## BoQ A&H QTY_CHERNIHIV
|  | Chernihiv Oblast - 1000 Shelter / Чернігівській області - 1000 Будівель ITB reference number: ITB-UKR-2024-023 | [5 empty] | Annex A.3 Bill of Quantities / Додаток A.3 Відомість обсягів робіт
DRC to complete (don't change)/ Заповнюється ДРБ (не змінювати) |  |  |  |  | Bidder to complete / Заповнюється учасником
# | Line Item / Найменування позиції робіт1 | Specification / Специфікація | Unit of Measurement / одиниця виміру | Scheduled quantity throughout FWA duration / Розрахункова кількість протягом усього періоду дії Рамкової Угоди | Quantity offered /Пропонована кількість | Offered Technical Specifications / Запропонована Технічна Специфікація | Country of Origin (for the offered items) / Країна походження (запропонованих товарів) | Lead time (# days for mobilizion and be ready to start the construction works stated in the respective Work Order (WO). Each line's total quantity in WO can be approximately considered to be 1/10 of the sum indicated in column E.) / Час на підготовку до виконання (кількість днів необхідних для мобілізації ресурсів та готовності до початку будівельних робіт, зазначених у відповідному замовленні на виконання робіт. Загальну кількість кожного рядка у Замовленні Робіт можна приблизно вважати 1/10 від суми, вказаної у колонці E)
All works to be executed according to Ukranian construction norms and standards, and include accessories and fittings as required. Materials to comply with DSTU B applicable norm in current version, transportation should be carried out in accordance with DBN G.1-4-95. Всі роботи повинні бути виконані відповідно до українських будівельних норм і стандартів, а також включати необхідні аксесуари та фурнітуру. Матеріали повинні відповідати чинній нормі ДСТУ у чинній редакції, транспортування здійснювати згідно з ДБН Г.1-4-95.
ЛОТ 1. Вікна приватних будинків, багатоквартирних будинків, інфраструктурних обє'ктів/LOT 1. Windows of private houses, apartment buildings, and infrastructure facilities
1.1 | Демонтаж пошкоджених конструкцій. | Включає всі необхідні роботи по демонтажу дерев"яних, металопластікових, алюмінієвих та дверних конструкцій. | m2/м2 | 3600 |  | N/A | N/A
| Dismantling of damaged structures. | Includes all the necessary work to dismantle wooden, metal-plastic, aluminium and door structures.
1.2 | Завантаження та вивезення будівельного сміття на офіційний полігон. | Прибирання, завантаження та вивезення сміття необхідно проводити відповідно до порядку поводження з відходами, включаючи всі необхідні роботи. Демонтовані конструкції необхідно вивезти на офіційне сміттєзвалище. | m3/м3 | 270 |  | N/A | N/A
| loading and removal of construction waste to an official landfill. | Cleaning, loading and removal of rubbish must be carried out in accordance with the waste management procedure, including all necessary work. Dismantled structures must be taken to an official landfill site.
1.3 | Постачання та доставка металопластікового вікна або балконної двері ПВХ, двокамерний склопакет, включаючи відлив, підвіконня, москітну сітку, монтажну піну між рамою та стіною, гідроізоляцію монтажного шва. | Постачання до кінцевого споживача металопластикового вікна або балконної двері з двокамерним склопакетом для приватних будинків, багатоквартирних будинків та інфраструктурних об'єктів (Профіль: 5-6 камерний, металопластиковий, колір - білий, ТМ (Rehau, ЕКІРАZН, WDS), монтажна глибина - 70мм. Армування: стальний профіль з товщиною стінки не менше 1,5 мм (підтверджений розрахунками з урахуванням вітрових навантажень, ваги та габаритних розмірів конструкцій). Фурнітура європейського виробництва (MAKO, ROTO, SIEGENIA) або аналогічна, з функцією провітрювання та мікровентuляціі. Матеріалом ручки є алюміній або алюмінієвий сплав. Двокамерний склопакет з товщиною скла 4 мм і з формулою не нижче 4i/14Ar/4/14Ar/4і (з енергозберігаючим покриттям), товщина склопакета складає мінімум 40 мм. Відлив шириною 100-300мм з гладкого листового металу, товщиною не менше 0,35 мм з білим полімерним покриттям робочої поверхні. Підвіконня із міцного матеріалу, колір білий, товщина стінки робочої поверхні – понад 1,8 мм. Вікно обладнане москітною сіткою на гачках. Коефіцієнт опору теплопровідності становить не менше 0,9 м2К/Вт. З зовнішньої та внутрішньої сторони дверей нанести на монтажний шов герметик з технічними характеристиками, які забезпечують гідроізоляцію монтажного шва ззовні та в середині приміщення. | m2/м2 | 4500 |  | Please provide technical data sheet as attachement / Будь ласка, надайте технічний паспорт у додатку.
| Supply and delivery of a PVC metal-plastic window or balcony door, a double-chamber triple-glazed window, window sill, mosquito net, mounting foam between the frame and the wall, and waterproofing of the mounting seam. | Supply and delivery to end-user of a metal-plastic window or door with a double-chamber triple-glazed (Three panes of glass, two argon gas filled chambers) unit for private houses, apartment buildings and infrastructure facilities (Profile: 5-6 chamber, metal-plastic, color - white, TM (Rehau, EKIRAZN, WDS), installation depth - 70 mm. Reinforcement: steel profile with a wall thickness of at least 1.5 mm (confirmed by calculations taking into account wind loads, weight and overall dimensions of structures). Fittings of European production (MAKO, ROTO, SIEGENIA) or similar, with the function of ventilation and micro-ventilation. The handle material is aluminum or aluminum alloy. Two-chamber triple-glazed window with a glass thickness of 4 mm and with a formula of at least 4i/14Ar/4/14Ar/4і(with energy-saving coating), the thickness of the glass unit is at least 40 mm. A 100-300 mm wide window sill made of smooth sheet metal, at least 0.35 mm thick with a white polymer coating of the working surface. Window sill made of durable material, white color, wall thickness of the working surface - more than 1.8 mm. The window is equipped with a mosquito net on hooks. The coefficient of thermal conductivity resistance is not less than 0.9 m2K/W . On the outside and inside of the door, apply a sealant to the installation joint with technical characteristics that ensure waterproofing of the installation joint from the outside and inside of the room.
1.4 | Встановлення металопластікового вікна або балконної двері ПВХ, двокамерний склопакет, включаючи відлив, підвіконня, москітну сітку, монтажну піну між рамою та стіною, гідроізоляцію монтажного шва. | Mонтаж металопластикового вікна або балконної двері з двокамерним склопакетом для приватних будинків, багатоквартирних будинків та інфраструктурних об'єктів (Профіль: 5-6 камерний, металопластиковий, колір - білий, ТМ (Rehau, ЕКІРАZН, WDS), монтажна глибина - 70мм. Армування: стальний профіль з товщиною стінки не менше 1,5 мм (підтверджений розрахунками з урахуванням вітрових навантажень, ваги та габаритних розмірів конструкцій). Фурнітура європейського виробництва (MAKO, ROTO, SIEGENIA) або аналогічна, з функцією провітрювання та мікровентuляціі. Матеріалом ручки є алюміній або алюмінієвий сплав. Двокамерний склопакет з товщиною скла 4 мм і з формулою не нижче 4i/14Ar/4/14Ar/4і (з енергозберігаючим покриттям), товщина склопакета складає мінімум 40 мм. Відлив шириною 100-300мм з гладкого листового металу, товщиною не менше 0,35мм з білим полімерним покриттям робочої поверхні. Підвіконня із міцного матеріалу, колір білий, товщина стінки робочої поверхні – понад 1,8 мм. Вікно обладнане москітною сіткою на гачках. Коефіцієнт опору теплопровідності становить не менше 0,9 м2К/Вт. З зовнішньої та внутрішньої сторони дверей нанести на монтажний шов герметик з технічними характеристиками, які забезпечують гідроізоляцію монтажного шва ззовні та в середині приміщення. | m2/м2 | 4500 |  | Please provide technical data sheet as attachement / Будь ласка, надайте технічний паспорт у додатку.
| Installation of a PVC metal-plastic window or door, a double-chamber triple-glazed unit, including fixings, window sill, mosquito net, mounting foam between the frame and the wall, and waterproofing of the mounting seam. | Installation of a metal-plastic window with a double-chamber triple-glazed unit for private houses, apartment buildings and infrastructure facilities (Profile: 5-6 chamber, metal-plastic, color - white, TM (Rehau, EKIRAZN, WDS), installation depth - 70 mm. Reinforcement: steel profile with a wall thickness of at least 1.5 mm (confirmed by calculations taking into account wind loads, weight and overall dimensions of structures). Fittings of European production (MAKO, ROTO, SIEGENIA) or similar, with the function of ventilation and micro-ventilation. The handle material is aluminum or aluminum alloy. Two-chamber triple-glazed window with a glass thickness of 4 mm and with a formula of at least 4i/14Ar/4/14Ar/4і (with energy-saving coating), the thickness of the glass unit is at least 40 mm. A 100-300 mm wide window sill made of smooth sheet metal, at least 0.35 mm thick with a white polymer coating of the working surface. Window sill made of durable material, white color, wall thickness of the working surface - more than 1.8 mm. The window is equipped with a mosquito net panel on hooks. The coefficient of thermal conductivity resistance is not less than 0.9 m2K/W. On the outside and inside of the door, apply a sealant with technical characteristics that ensure waterproofing of the installation seam from the outside and inside of the room.
1.5 | Постачання металопластікового вікна або балконної двері ПВХ, однокамерний склопакет, включаючи відлив, підвіконня, москітну сітку, монтажну піну між рамою та стіною, гідроізоляцію монтажного шва. | Постачання до кінцевого споживача металопластикового вікна або балконної двері з однокамерним склопакетом для приватних будинків, багатоквартирних будинків та інфраструктурних об'єктів (Профіль: 5-6 камерний, металопластиковий, колір - білий, ТМ (Rehau, ЕКІРАZН, WDS), монтажна глибина - 70мм. Армування: стальний профіль з товщиною стінки не менше 1,5 мм (підтверджений розрахунками з урахуванням вітрових навантажень, ваги та габаритних розмірів конструкцій). Фурнітура європейського виробництва (MAKO, ROTO, SIEGENIA) або аналогічна, з функцією провітрювання та мікровентuляціі. Матеріалом ручки є алюміній або алюмінієвий сплав. Двокамерний склопакет з товщиною скла 4 мм і з формулою не нижче 4i/16Ar/4і (з енергозберігаючим покриттям), товщина склопакета складає мінімум 24 мм. Відлив шириною 100-300мм з гладкого листового металу, товщиною не менше 0,35мм з білим полімерним покриттям робочої поверхні. Підвіконня із міцного матеріалу, колір білий, товщина стінки робочої поверхні – понад 1,8 мм. Вікно обладнане москітною сіткою на гачках. Коефіцієнт опору теплопровідності становить не менше 0,75 м2К/Вт. | m2/м2 | 900 |  | Please provide technical data sheet as attachement / Будь ласка, надайте технічний паспорт у додатку.
| Supply of a PVC metal-plastic window or door, single-chamber double-glazed unit, including ebb, window sill, mosquito net, mounting foam between the frame and the wall, waterproofing of the mounting seam. | Supply and delivery to end-user of a metal-plastic window with a single-chamber (argon gas filled) double-glazed unit for private houses, apartment buildings and infrastructure facilities (Profile: 5-6 chamber, metal-plastic, color - white, TM (Rehau, EKIRAZN, WDS), installation depth - 70 mm. Reinforcement: steel profile with a wall thickness of at least 1.5 mm (confirmed by calculations taking into account wind loads, weight and overall dimensions of structures). Fittings of European production (MAKO, ROTO, SIEGENIA) or similar, with the function of ventilation and micro-ventilation. The handle material is aluminum or aluminum alloy. Two-chamber triple-glazed window with a glass thickness of 4 mm and with a formula of at least 4i/16Ar/4і (with energy-saving coating), the thickness of the glass unit is at least 24 mm. A 100-300 mm wide window sill made of smooth sheet metal, at least 0.35 mm thick with a white polymer coating of the working surface. Window sill made of durable material, white color, wall thickness of the working surface - more than 1.8 mm. The window is equipped with a mosquito net on hooks. The thermal conductivity resistance coefficient is not less than 0.75 m2K/W.
1.6 | Встановлення металопластікового вікна або балконної двері ПВХ, однокамерний склопакет, включаючи відлив, підвіконня, москітну сітку, монтажну піну між рамою та стіною, гідроізоляцію монтажного шва. | Монтаж металопластикового вікна або балконної двері з однокамерним склопакетом для приватних будинків, багатоквартирних будинків та інфраструктурних об'єктів (Профіль: 5-6 камерний, металопластиковий, колір - білий, ТМ (Rehau, ЕКІРАZН, WDS), монтажна глибина - 70мм. Армування: стальний профіль з товщиною стінки не менше 1,5 мм (підтверджений розрахунками з урахуванням вітрових навантажень, ваги та габаритних розмірів конструкцій). Фурнітура європейського виробництва (MAKO, ROTO, SIEGENIA) або аналогічна, з функцією провітрювання та мікровентuляціі. Матеріалом ручки є алюміній або алюмінієвий сплав. Однокамерний склопакет з товщиною скла 4 мм і з формулою не нижче 4i/16Ar/4і (з енергозберігаючим покриттям), товщина склопакета складає мінімум 24 мм. Відлив шириною 100-300 мм з гладкого листового металу, товщиною не менше 0,35 мм з білим полімерним покриттям робочої поверхні. Підвіконня із міцного матеріалу, колір білий, товщина стінки робочої поверхні – понад 1,8 мм. Вікно обладнане москітною сіткою на раме на гачках. Коефіцієнт опору теплопровідності становить не менше 0,75 м2К/Вт. З зовнішньої та внутрішньої сторони дверей нанести на монтажний шов герметик з технічними характеристиками, які забезпечують гідроізоляцію монтажного шва ззовні та в середині приміщення. | m2/м2 | 900 |  | Please provide technical data sheet as attachement / Будь ласка, надайте технічний паспорт у додатку.
| Installation of a PVC metal-plastic window or door, single-chamber double-glazed unit, including ebb, window sill, mosquito net, mounting foam between the frame and the wall, waterproofing of the mounting seam. | Installation of a metal-plastic window or door with a single-chamber double glazed pannel for private houses, apartment buildings and infrastructure facilities (Profile: 5-6 chamber, metal-plastic, color - white, TM (Rehau, EKIRAZN, WDS), installation depth - 70 mm. Reinforcement: steel profile with a wall thickness of at least 1.5 mm (confirmed by calculations taking into account wind loads, weight and overall dimensions of structures). Fittings of European production (MAKO, ROTO, SIEGENIA) or similar, with the function of ventilation and micro-ventilation. The handle material is aluminum or aluminum alloy. single chamber window with a glass thickness of 4 mm and with a formula of at least 4i/16Ar/4і (with energy-saving coating), the thickness of the glass unit is at least 24 mm. A 100-300 mm wide window sill made of smooth sheet metal, at least 0.35 mm thick with a white polymer coating of the working surface. Window sill made of durable material, white color, wall thickness of the working surface - more than 1.8 mm. The window is equipped with a mosquito net panel on hooks. The thermal conductivity resistance coefficient is not less than 0.75 m2K/W. On the outside and inside of the door, apply a sealant with technical characteristics that provide waterproofing of the installation seam from the outside and inside of the room.
1.7 | Постачання, доставка та встановлення металопластікових дверей ПВХ вхідної групи, однокамерним склопакетом або сендвіч, з ручкою, замком та трьома ключами | Постачання до кінцевого споживача металопластикових дверей з двокамерним склопакетом та/або сендвіч-панелями для приватних будинків, багатоквартирних будинків та інфраструктурних об'єктів (Профіль: 5-6 камерний, металопластиковий, колір - білий, ТМ (Rehau, ЕКІРАZН, WDS), монтажна глибина - 70 мм. Армування: стальний профіль з товщиною стінки не менше 1,5 мм (підтверджений розрахунками з урахуванням вітрових навантажень, ваги та габаритних розмірів конструкцій). Поворотно-відкидна фурнітура європейського виробництва (MAKO, ROTO, SIEGENIA) або аналогічна. Матеріалом ручки є алюміній або алюмінієвий сплав. Двокамерний склопакет з товщиною скла 4 мм і з формулою не нижче 4i/14Ar/4/14Ar/4і (з енергозберігаючим покриттям), товщина склопакета складає мінімум 40 мм. За домовленістю можливо замість склопакету застосовувати сендвіч панель. Коефіцієнт опору теплопровідності становить не менше 0,7 м2К/Вт. | m2/м2 | 125 |  | Please provide technical data sheet as attachement / Будь ласка, надайте технічний паспорт у додатку.
| Supply of PVC metal-plastic doors of the entrance, top half double-chamber triple-glazed lower half panneled, with a handle, a lock and three keys | Supply to the end user of metal-plastic doors with double-chamber triple-glazed windows and/or half panneled for houses, apartment buildings and infrastructure facilities (Profile: 5-6 chamber, metal-plastic, colour - white, TM (Rehau, EKIRAZN, WDS), installation depth - 70 mm. Reinforcement: steel profile with a wall thickness of at least 1.5 mm (confirmed by calculations taking into account wind loads, weight and overall dimensions of the structures). European-made swivel and hinge fittings (MAKO, ROTO, SIEGENIA) or similar. The handle material is aluminium or aluminium alloy. Two-chamber triple-glazed unit with a glass thickness of 4 mm and with a formula not lower than 4i/14Ar/4/14Ar/4i (with energy-saving coating), the thickness of the glass unit is at least 40 mm. By agreement, it is possible to use a sandwich panel instead of a triple-glazed unit. The thermal conductivity resistance coefficient is at least 0.7 m2K/W.
1.8 | Встановлення металопластікових дверей ПВХ вхідної та міжкімнатної групи, двокамерний склопакет або сендвіч, з ручкою, замком та трьома ключами. | Монтаж металопластикових дверей з двокамерним склопакетом та/або сендвіч-панелями для приватних будинків, багатоквартирних будинків та інфраструктурних об'єктів (Профіль: 5-6 камерний, металопластиковий, колір - білий, ТМ (Rehau, ЕКІРАZН, WDS), монтажна глибина - 70 мм. Армування: стальний профіль з товщиною стінки не менше 1,5 мм (підтверджений розрахунками з урахуванням вітрових навантажень, ваги та габаритних розмірів конструкцій). Поворотно-відкидна фурнітура європейського виробництва (MAKO, ROTO, SIEGENIA) або аналогічна. Матеріалом ручки є алюміній або алюмінієвий сплав. Двокамерний склопакет з товщиною скла 4 мм і з формулою не нижче 4i/14Ar/4/14Ar/4і (з енергозберігаючим покриттям), товщина склопакета складає мінімум 40 мм. За домовленістю можливо замість склопакету становлювати сендвіч панель. Коефіцієнт опору теплопровідності становить не менше 0,9 м2К/Вт. З зовнішньої та внутрішньої сторони дверей нанести на монтажний шов герметик з технічними характеристиками, які забезпечують гідроізоляцію монтажного шва ззовні та в середині приміщення. | m2/м2 | 125 |  | Please provide technical data sheet as attachement / Будь ласка, надайте технічний паспорт у додатку.
| Installation of a PVC metal-plastic door, double chamber triple-glazed, with a handle, a lock and three keys. The work includes dismantling of the damaged structure. | Installation of metal-plastic doors with double chamber triple-glazed windows and/or sandwich panels for private houses, apartment buildings and infrastructure facilities (Profile: 5-6 chamber, metal-plastic, colour - white, TM (Rehau, EKIRAZN, WDS), installation depth - 70 mm. Reinforcement: steel profile with a wall thickness of at least 1.5 mm (confirmed by calculations taking into account wind loads, weight and overall dimensions of the structures). European-made swivel and hinge fittings (MAKO, ROTO, SIEGENIA) or similar. The handle material is aluminium or aluminium alloy. Two-chamber double-glazed unit with a glass thickness of 4 mm and with a formula not lower than 4i/14Ar/4/14Ar/4i (with energy-saving coating), the thickness of the glass unit is at least 40 mm. By agreement, it is possible to use a sandwich panel instead of a double-glazed unit. The thermal conductivity resistance coefficient is not less than 0.9 m2K/W. On the outside and inside of the door, apply a sealant with technical characteristics that ensure waterproofing of the installation seam from the outside and inside of the room.
1.9 | Заміна (постачання, демонтаж, монтаж) однокамерного склопакета | Однокамерний склопакет з формулою 4i/16Ar/4i (з енергозберігаючим покриттям), товщина склопакета може становити 24, 26, 28 мм; Опір теплопередачі (величина R) має бути не менше 0,75 м2К/Вт. | m2/м2 | 135 |  | Please provide technical data sheet as attachement / Будь ласка, надайте технічний паспорт у додатку.
| Replacement (delivery, dismantling, installation) of a single-chamber double-glazed unit | Single-chamber double-glazed unit with the formula 4i/16Ar/4i (with an energy-saving coating), the thickness of the triple-glazed unit can be 24, 26, 28 mm; the heat transfer resistance (R value) should be at least 0.75 m2K/W.
1.10 | Заміна (постачання, демонтаж, монтаж) двокамерного склопакета | Двокамерний склопакет 4i/14Ar/4/14Ar/4і (з енергозберігаючим покриттям), товщина склопакета може становити 32, 40, 46 мм. Опір теплопередачі (величина R) має бути не менше 0,9 м2К/Вт. | m2/м2 | 405 |  | Please provide technical data sheet as attachement / Будь ласка, надайте технічний паспорт у додатку.
| Replacement (delivery, dismantling, installation) of a double chamber triple-glazed window | Double-chamber triple-glazed unit 4i/14Ar/4/14Ar/4і (with energy-saving coating), the thickness of the glass unit can be 32, 40, 46 mm. The heat transfer resistance (R value) must be at least 0.9 m2K/W.
1.11 | Постачання і установка металевих оцинкованих козирьків і монтажних планок з ПВХ покриттям | Ширина 100-350 мм. Козирьки, профільні планки примикання, елементи кріплення (для подальшого монтажа). Необхідною також запезпечити відповідну гідроізоляцію. | lm/мп | 125 |  | Please provide technical data sheet as attachement / Будь ласка, надайте технічний паспорт у додатку.
| Supply and installation of galvanised canopies and PVC coated mounting strips | Width 100-350 mm. Window visors, profile junction strips, fasteners (for subsequent installation). It is also necessary to provide appropriate waterproofing.
1.12 | Влаштування зовнішніх віконних укосів (мокра технологія), включаючи постачання всіх матеріалів та фарбування. | Ширина укосів: 50 - 200 мм. В роботи входить грунтування поверхні, вирівнювання цементним розчином, шпаклювання поверхні, фарбування білою фарбою на водній основі для зовнішніх робіт, в 2 шари. Цінова пропозиція включає вартість всіх витратних матеріалів | lm/мп | 270 |  | Please provide technical specifications about the type, size, material, manufacturer information, country of production, etc., or agree to fully adhere to the specifications provided in the BOQ description details. / Будь ласка, надайте технічні характеристики щодо типу, розміру, матеріалів, інформацію про виробника, країну виробництва, і т.д., або надайте згоду повністю дотримуватись специфікацій, вказаних в детальному описі Специфікації обсягів робіт (BoQ)
| Installation of external window slopes (wet technology), including supply of all materials and painting. | Slope width: 50 - 200 mm. The work includes priming the surface, leveling with cement mortar, puttying the surface, painting with white water-based paint for outdoor use, in 2 layers. The price offer includes the cost of all consumables
1.13 | Влаштування внутрішніх віконних укосів (мокра технологія), включаючи постачання всіх матеріалів та фарбування. | Ширина укосів: 50 - 600 мм. В роботи входить грунтування поверхні, вирівнювання поверхні цементним або гіпсовим розчином, шпаклювання поверхні, фарбування білою фарбою на водній основі, в 2 шари. За погодженням можливе улаштування укосів гіпсокартонними листами з улаштуванням металевого каркасів або з використанням спеціальних клейових сумішей. В ціну пропозиції входить вартість всіх матеріалів. | lm/мп | 2700 |  | Please provide technical specifications about the type, size, material, manufacturer information, country of production, etc., or agree to fully adhere to the specifications provided in the BOQ description details. / Будь ласка, надайте технічні характеристики щодо типу, розміру, матеріалів, інформацію про виробника, країну виробництва, і т.д., або надайте згоду повністю дотримуватись специфікацій, вказаних в детальному описі Специфікації обсягів робіт (BoQ)
| Installation of internal window slopes (wet technology), including supply of all materials and painting. | Slope width: 50 - 600 mm. The work includes priming the surface, leveling the surface with cement or gypsum mortar, puttying the surface, painting with white water-based paint in 2 layers. By agreement, it is possible to arrange slopes with gypsum plasterboard sheets mounted on metal frames or fixed by using special adhesive mixtures. The price of the offer includes the cost of all materials.
1.14 | Постачання матеріалів та влаштування внутрішніх віконних укосів з використанням сендвіч-панелей | Постачання і установка віконних укосів (Сендвіч-панелі товщиною 10мм, пластин з однієі сторони, товщиною 0,8 мм, П-профіль (стартовий профіль), F-профіль; герметизація швів; колір- білий. В роботи включено, збір та вивіз супутного сміття. В ціну пропозиції входить вартість всіх матеріалів. | lm/мп | 3600 |  | Please provide technical specifications about the type, size, material, manufacturer information, country of production, etc., or agree to fully adhere to the specifications provided in the BOQ description details. / Будь ласка, надайте технічні характеристики щодо типу, розміру, матеріалів, інформацію про виробника, країну виробництва, і т.д., або надайте згоду повністю дотримуватись специфікацій, вказаних в детальному описі Специфікації обсягів робіт (BoQ)
| Supply of materials and installation of internal window slopes using sandwich panels | Supply and installation of window slopes (Sandwich panels 10 mm thick, plates on one side, 0.8 mm thick, P-profile (starting profile), F-profile; sealing of seams; color - white. The work includes associated garbage collection and removal. The bid price includes the cost of all materials.
1.15 | Постачання матеріалів та надання послуг з виконання заміни віконної та дверної фурнітури металоплаcтикових систем | Заміна пошкодженої фурнітури та інших елементів конструкції ПВХ вікон або ПВХ дверей | pc/шт | 810 |  | Please provide technical specifications about the type, size, material, manufacturer information, country of production, etc., or agree to fully adhere to the specifications provided in the BOQ description details. / Будь ласка, надайте технічні характеристики щодо типу, розміру, матеріалів, інформацію про виробника, країну виробництва, і т.д., або надайте згоду повністю дотримуватись специфікацій, вказаних в детальному описі Специфікації обсягів робіт (BoQ)
| Supply of materials and services for the replacement of window and door fittings of metal-plastic systems | Replacement of damaged fittings and other non-structural elements of PVC windows or PVC doors.
1.16 | Постачання матеріалів та надання послуг з виконання дрібного ремонту та регулювання вікон | Дрібний ремонт і налаштування пошкодженого вікна з метою приведення до роборчого стану. | pc/шт | 135 |  | Please provide technical specifications about the type, size, material, manufacturer information, country of production, etc., or agree to fully adhere to the specifications provided in the BOQ description details. / Будь ласка, надайте технічні характеристики щодо типу, розміру, матеріалів, інформацію про виробника, країну виробництва, і т.д., або надайте згоду повністю дотримуватись специфікацій, вказаних в детальному описі Специфікації обсягів робіт (BoQ)
| Supply of materials and services for minor repairs and adjustment of windows | Minor repairs and adjustments of damaged window to bring it back into working order.
ЛОТ 2. Встановлення дверей / LOT 2. Doors installation works.
2.1 | Демонтаж пошкоджених конструкцій. | Включає всі необхідні роботи по демонтажу дверних конструкцій. | pc/шт | 780 |  | N/A | N/A
| Dismantling of damaged structures. | Includes all the necessary work to dismantle door structures.
2.2 | Завантаження та вивезення будівельного сміття на офіційний полігон. | Прибирання, завантаження та вивезення сміття необхідно проводити відповідно до порядку поводження з відходами, включаючи всі необхідні роботи. Демонтовані конструкції необхідно вивезти на офіційне сміттєзвалище. | m3/м3 | 90 |  | N/A | N/A
| loading and removal of construction waste to an official landfill. | Cleaning, loading and removal of rubbish must be carried out in accordance with the waste management procedure, including all necessary work. Dismantled structures must be taken to an official landfill site.
2.3 | Поставка зовнішніх дверей (вуличні), включно з рамою, лиштвою, двосторонью ручкою та двома замками по п'ять ключів. | Постачання до кінцевого споживача. Стандартний розмір зовнішніх дверей 2000 мм х 800/900 мм з глибиною рами 110 мм і дверного полотна 90 мм. Дверне полотно: сталевий лист мінімальною товщиною 1,2 мм з холоднокатаної сталі. Тепло- та звукоізоляція - мінеральна вата, з внутрішньої сторони - панель МДФ, ззовні - порошкове фарбування. Накладка на двері встановлена ​​з одного боку. Замки та фурнітура: включають верхній і нижній замок. Встановлення дверної ручки (алюміній з покриттям),трьох несущих петель. При необхідності допускаються розумні відхилення від стандартного розміру без зміни ціни за одиницю. | pc/шт | 135 |  | Please provide technical data sheet as attachement / Будь ласка, надайте технічний паспорт у додатку.
| Supply of exterior doors (ouitside), including frame, platbands, double-sided handle and two locks with five keys each. | Delivery to the end user. The standard size of the external door is 2000 mm x 800/900 mm with a frame depth of 110 mm and a door leaf of 90 mm. Door leaf: cold-rolled steel sheet with a minimum thickness of 1.2 mm. Thermal and sound insulation: mineral wool, MDF panel on the inside, powder coating on the outside. The door cover is installed on one side. Locks and fittings: include upper and lower locks. Installation of a door handle (coated aluminium), three supporting hinges. If necessary, reasonable deviations from the standard size are allowed without changing the unit price.
2.4 | Встановлення зовнішніх дверей (вуличні), включно з рамою, лиштвою, двосторонню ручкою та двома замками по п'ять ключів. | Стандартний розмір зовнішніх дверей 2000 мм х 800/900 мм з глибиною рами 110 мм і дверного полотна 90 мм. Дверне полотно: сталевий лист мінімальною товщиною 1,2 мм з холоднокатаної сталі. Тепло- та звукоізоляція - мінеральна вата, з внутрішньої сторони - панель МДФ, ззовні - порошкове фарбування. Включно з монтажною піною між рамою та стіною. Накладка на двері встановлена ​​з одного боку. Замки та фурнітура: включають верхній і нижній замок. Встановлення дверної ручки (алюміній з покриттям), трьох несущих петель. При необхідності допускаються розумні відхилення від стандартного розміру без зміни ціни за одиницю. | pc/шт | 135 |  | Please provide technical data sheet as attachement / Будь ласка, надайте технічний паспорт у додатку.
| Installation of an exterior door (street), including frame, platbands, handle and five-key lock. | Standard external door size 2000 mm x 800/900 mm with a frame depth of 110 mm and door leaf of 90 mm. Door leaf: cold-rolled steel sheet with a minimum thickness of 1.2 mm. Thermal and sound insulation: mineral wool, MDF panel on the inside, powder coating on the outside. Including mounting foam between the frame and the wall. The door cover is installed on one side. Locks and fittings: Includes upper and lower locks. Installation of the door handle (coated aluminium), three support hinges. If necessary, reasonable deviations from the standard size are allowed without changing the unit price.
2.5 | Поставка зовнішніх дверей (для внутрішніх приміщень), включно з рамою, лиштвою, двосторонню ручкою та двома замками по п'ять ключів. | Постачання до кінцевого споживача. Стандартний розмір зовнішніх дверей 2000 мм х 800/900 мм з глибиною рами 90 мм і дверного полотна 52 мм. Дверне полотно: сталевий лист мінімальною товщиною 1,2 мм з холоднокатаної сталі. Тепло- та звукоізоляція - мінеральна вата, панель МДФ - з обох сторін дверей. Накладка на двері встановлена ​​з одного боку. Замки та фурнітура: включають верхній і нижній замок. Встановлення дверної ручки (алюміній з покриттям), двох (трьох) несучих петель. При необхідності допускаються відхилення від стандартного розміру без зміни ціни за одиницю. | pc/шт | 180 |  | Please provide technical data sheet as attachement / Будь ласка, надайте технічний паспорт у додатку.
| Supply of exterior doors (for internal use in apartment common areas), including frame, trims, double-sided handle and two locks with five keys each. | Delivery to the end user. The standard size of the external door is 2000 mm x 800/900 mm with a frame depth of 90 mm and a door leaf of 52 mm. Door leaf: cold-rolled steel sheet with a minimum thickness of 1.2 mm. Thermal and sound insulation: mineral wool, MDF panel on both sides of the door. The door cover is installed on one side. Locks and fittings: include upper and lower locks. Installation of a door handle (coated aluminium), two (three) supporting hinges. If necessary, deviations from the standard size are allowed without changing the unit price.
2.6 | Встановлення зовнішніх дверей (для внутрішніх приміщень), включно з рамою, лиштвою, двосторонню ручкою та двома замками по п'ять ключів. | Стандартний розмір зовнішніх дверей 2000 мм х 800/900 мм з глибиною рами 90 мм і дверного полотна 52 мм. Дверне полотно: сталевий лист мінімальною товщиною 1,2 мм з холоднокатаної сталі. Тепло- та звукоізоляція - мінеральна вата, панель МДФ - з обох сторін дверей. Включно з монтажною піною між рамою та стіною. Накладка на двері встановлена ​​з одного боку. Замки та фурнітура: включають верхній і нижній замок. Встановлення дверної ручки (алюміній з покриттям), двох (трьох) несучих петель. При необхідності допускаються відхилення від стандартного розміру без зміни ціни за одиницю. | pc/шт | 180 |  | Please provide technical data sheet as attachement / Будь ласка, надайте технічний паспорт у додатку.
| Installation of an exterior door (for internal use in apartment common areas) as entrance to apartment, including frame, trim, double-sided handle and two locks with five keys each. | Standard external door size 2000 mm x 800/900 mm with a frame depth of 90 mm and a door leaf of 52 mm. Door leaf: cold-rolled steel sheet with a minimum thickness of 1.2 mm. Thermal and sound insulation: mineral wool, MDF panel on both sides of the door. Including mounting foam between the frame and the wall. The door cover is installed on one side. Locks and fittings: Includes top and bottom lock. Installation of a door handle (coated aluminium), two (three) support hinges. If necessary, deviations from the standard size are allowed without changing the unit price.
2.7 | Поставка зовнішніх подвійних дверей (вуличні- для використання в подїздах багатоквартирних та в приватних будинках), включно з рамою, лиштвою, ручкою та замком на п'ять ключів. | Постачання до кінцевого споживача. Стандартний розмір зовнішніх дверей 2000 мм х 1200/1500 мм з глибиною рами 110 мм і дверного полотна 90 мм. Дверне полотно: сталевий лист мінімальною товщиною 1,2 мм з холоднокатаної сталі. Тепло- та звукоізоляція - мінеральна вата, з внутрішньої сторони - панель МДФ, ззовні - порошкове фарбування. Лиштва на двері встановлені ​​із зовнішньої сторони. Замки та фурнітура: включають верхній і нижній замок. Встановлення дверної ручки (алюміній з покриттям), двох або трьох несущих петель. При необхідності допускаються відхилення від стандартного розміру без зміни ціни за одиницю. | pc/шт | 18 |  | Please provide technical data sheet as attachement / Будь ласка, надайте технічний паспорт у додатку.
| Supply of exterior double doors (for use in common parts of apartment blocks & private houses), including frame, trims, handle and five-key lock. | Delivery to the end user. Standard external door dimensions 2000 mm x 1200/1500 mm with a frame depth of 110 mm and door leaf of 90 mm. Door leaf: cold-rolled steel sheet with a minimum thickness of 1.2 mm. Thermal and sound insulation: mineral wool, MDF panel on the inside, powder coating on the outside. Door platbands are installed on the outside. Locks and fittings: include upper and lower locks. Installation of a door handle (coated aluminium), two or three supporting hinges. If necessary, deviations from the standard size are allowed without changing the unit price.
2.8 | Встановлення зовнішніх подвійних дверей (вуличні- для використання в подїздах багатоквартирних та в приватних будинках), включно з рамою, лиштвою, ручкою та замком на п'ять ключів. | Стандартний розмір зовнішніх дверей 2000 мм х 1200/1500 мм з глибиною рами 110 мм і дверного полотна 90 мм. Дверне полотно: сталевий лист мінімальною товщиною 1,2 мм з холоднокатаної сталі. Тепло- та звукоізоляція - мінеральна вата, з внутрішньої сторони - панель МДФ, ззовні - порошкове фарбування. Включно з монтажною піною між рамою та стіною. Лиштва на двері встановлена ​​із зовнішньої сторони. Замки та фурнітура: включають верхній і нижній замок. Встановлення дверної ручки (алюміній з покриттям), двох або трьох несущих петель. При необхідності допускаються відхилення від стандартного розміру без зміни ціни за одиницю. | pc/шт | 18 |  | Please provide technical data sheet as attachement / Будь ласка, надайте технічний паспорт у додатку.
| Installation of exterior double doors (for use in common parts of apartment blocks & private houses), including frame, trims, handle and five-key lock. | Standard external door dimensions 2000 mm x 1200/1500 mm with a frame depth of 110 mm and door leaf of 90 mm. Door leaf: cold-rolled steel sheet with a minimum thickness of 1.2 mm. Thermal and sound insulation: mineral wool, MDF panel on the inside, powder coating on the outside. Including mounting foam between the frame and the wall. The door platband is installed on the outside. Locks and fittings: includes upper and lower locks. Installation of a door handle (coated aluminium), two or three support hinges. If necessary, deviations from the standard size are allowed without changing the unit price.
2.9 | Постачання міжкімнатних дерев'яних дверей, включно з дверною коробкою, добором, лиштвою з обох сторін у разі товщини стіни до 250 мм, або лиштва із 1 сторони при товщині стіни вище 250 мм, ручкою та замком на три ключа. | Постачання до кінцевого споживача. Конструкція: глухі. Матеріал каркаса: зрощений сосновий брус, додаткові вставки - замкові та петельні балки. З наповнювачем. Зовнішнє покриття: плівка ПВХ, середній розмір від 2000 x 600 мм до 2000 x 900 мм з приблизним середнім значенням 2000 х 800 мм. Дверні коробки: МДФ. Накладка на дверні замки встановлена ​​з 2-х сторін. Дверна ручка металева (сатін),замок. | pc/шт | 450 |  | Please provide technical specifications about the type, size, material, manufacturer information, country of production, etc., or agree to fully adhere to the specifications provided in the BOQ description details. / Будь ласка, надайте технічні характеристики щодо типу, розміру, матеріалів, інформацію про виробника, країну виробництва, і т.д., або надайте згоду повністю дотримуватись специфікацій, вказаних в детальному описі Специфікації обсягів робіт (BoQ)
| Supply of interior wooden doors, including door frame, frame extention, platbands on both sides for wall thicknesses up to 250 mm, or platband on 1 side for wall thicknesses above 250 mm, handle and three-key lock. | Delivery to the end user. Construction: blind. Frame material: spliced pine beams, additional inserts - locking and hinge beams. With a filler. External coating: PVC film, average size from 2000 x 600 mm to 2000 x 900 mm with an approximate average of 2000 x 800 mm. Door frames: MDF. Door locks are fitted on both sides. Metal door handle (satin), lock.
2.10 | Встановлення міжкімнатних дерев'яних дверей, включно з дверною коробкою, добором, лиштва з обох сторін уразі товщини стіни до 250 мм, або лтиштва із 1 сторони при товщині стіни вище 250 мм, ручкою та замком на три ключа, монтажною піною. Відновлення при потребі зруйнованих ділянок штукатурки навколо дверного прорізу. | Матеріал каркаса: зрощений сосновий брус, додаткові вставки - замкові та петельні балки. З наповнювачем. Зовнішнє покриття: плівка ПВХ, середній розмір від 2000 x 600 мм до 2000 x 900 мм з приблизним середнім значенням 2000 х 800 мм. Дверні коробки: МДФ. Накладка на дверні замки встановлена ​​з 2-х сторін. Монтажна піна між рамою та стіною. Дверна ручка металева (сатін),замок. | pc/шт | 450 |  | Please provide technical specifications about the type, size, material, manufacturer information, country of production, etc., or agree to fully adhere to the specifications provided in the BOQ description details. / Будь ласка, надайте технічні характеристики щодо типу, розміру, матеріалів, інформацію про виробника, країну виробництва, і т.д., або надайте згоду повністю дотримуватись специфікацій, вказаних в детальному описі Специфікації обсягів робіт (BoQ)
| Installation of interior wooden doors, including door frame, frame extention, platbands on both sides for wall thicknesses up to 250 mm, or platband on 1 side for wall thicknesses above 250 mm, handle and three-key lock, and mounting foam. Restoration, if necessary, damaged areas of plaster around the doorway. | Frame material: spliced pine beams, additional inserts - locking and hinge beams. With filler. External coating: PVC film, average size from 2000 x 600 mm to 2000 x 900 mm with an approximate average of 2000 x 800 mm. Door frames: MDF. Door locks are fitted on both sides. Mounting foam between the frame and the wall. Metal door handle (satin), lock.
2.11 | Виготовлення внутрішніх дверних укосів, включаючи всі матеріали та фарбування. | Ширина укосів: 50 - 600 мм. В роботи входить грунтування поверхні, вирівнювання поверхні цементним або гіпсовим розчином, шпаклювання поверхні, фарбування білою фарбою на водній основі, в 2 шари. За погодженням можливе улаштування укосів гіпсокартонними листами з улаштуванням металевого каркасів або з використанням спеціальних клейових сумішей. В ціну пропозиції входить вартість всіх матеріалів. | lm/мп | 1800 |  | Please provide technical specifications about the type, size, material, manufacturer information, country of production, etc., or agree to fully adhere to the specifications provided in the BOQ description details. / Будь ласка, надайте технічні характеристики щодо типу, розміру, матеріалів, інформацію про виробника, країну виробництва, і т.д., або надайте згоду повністю дотримуватись специфікацій, вказаних в детальному описі Специфікації обсягів робіт (BoQ)
| Arrangement of internal door slopes, including all materials and painting. | Slope width: 50 - 600 mm. The work includes priming the surface, levelling the surface with cement or gypsum mortar, puttying the surface, painting with white water-based paint in 2 coats. By agreement, it is possible to arrange slopes with plasterboard sheets with the installation of metal frames or using special adhesive mixtures. The price of the offer includes the cost of all materials.
2.12 | Постачання матеріалів та надання послуг з виконання дрібного ремонту та регулювання дверей | Дрібний ремонт і налаштування пошкоджених дверей. Заміна пошкоджених замків, петель та скла за потребою. Ціна за одиницю включає в себе всі елементи, щоб зробити двері працездатними. | pc/шт | 90 |  | Please provide technical specifications about the type, size, material, manufacturer information, country of production, etc., or agree to fully adhere to the specifications provided in the BOQ description details. / Будь ласка, надайте технічні характеристики щодо типу, розміру, матеріалів, інформацію про виробника, країну виробництва, і т.д., або надайте згоду повністю дотримуватись специфікацій, вказаних в детальному описі Специфікації обсягів робіт (BoQ)
| Supply of materials and services for minor repairs and adjustment of doors | Minor repairs and adjustments to damaged doors. Replacement of damaged locks, hinges and glass, as required. The unit price includes all the fixes to make the door operational.
Total for lot 2 / Всього лот 2
ЛОТ 3. Ремонт покрівлі, будівельні роботи / LOT 3. Roof repair, construction works.
3.1 | Демонтаж пошкоджених конструкцій покрівлі (включаючи спуск демонтованих конструкцій та сміття з горища багатоповерхівок) | Включає всі необхідні роботи по демонтажу пошкоджених конструкцій. | m2/м2 | 68500 |  | N/A | N/A
| Dismantling of damaged roof structures (including lowering of dismantled structures and debris from the attic of high-rise buildings) | Includes all the necessary work to dismantle damaged structures.
3.2 | Вивезення сміття (включаючи завантаження) на офіційне сміттєзвалище. | Прибирання, завантаження та вивезення сміття необхідно проводити відповідно до порядку поводження з відходами. Азбестовмісні матеріали необхідно вивезти на відведені для них сміттєзвалища, надавши квитанцію ДРБ. | m3/м3 | 360 |  | N/A | N/A
| Loading and removal of construction waste to an official landfill. | Cleaning, loading and removal of waste must be carried out in accordance with the waste management procedure. Asbestos-containing materials must be disposed of at designated landfills, providing a receipt to DRC.
3.3 | Ремонт покрівлі - влаштування листів безазбестового шифера. Пропозиція включає постачання та монтаж шиферу, а також всіх елементів покрівлі, окрім систем водовідведення. | Безазбестовий хвилястий покрівельний лист (довжина 1750 мм (допускається відхилення +/-15 мм), ширина 1130 мм, товщина 5,8 мм (допускається відхилення +1,0/-0,3 мм), нахлест мінімум 20 см. Цвяхи шиферні. Оплата проводиться за квадратний метр готової покрівлі. В ціну пропозиції входить постачання та монтаж: покрівельні матеріали, коньки, кути та елементи примикання покрівлі до вентиляційних каналів з оцинкованого металу товщиною не менше 0,4 мм. | m2/м2 | 59500 |  | Please provide technical data sheet as attachement / Будь ласка, надайте технічний паспорт у додатку.
| Roof repair - installation of asbestos-free slate sheets. The offer includes the supply and installation of slate, as well as all roof elements, except for drainage systems. | Non-asbestos corrugated roofing sheet (length 1750 mm (deviation +/-15 mm), width 1130 mm, thickness 5.8 mm (deviation +1.0/-0.3 mm), overlap at least 20 cm). Slate nails. Payment is made per square metre of finished roof. The bid price includes supply and installation of the following: roofing materials, ridge, corners and elements of the roof's junction with the ventilation ducts made of galvanised metal with a thickness of at least 0.4 mm.
3.4 | Поставка та монтаж покрівельних металевих оцинкованих листів з ПВХ покриттям (пласких, профільованих, металочерепиці). | Товщина металу повинна бути не менше 0,45 мм з полімерним покриттям з вмістом цинку не менше 120 г/м2, нахлест не менше 20 см. Оплата проводиться за квадратьний метр готової покрівлі. У ціну пропозиції входить: постачання та монтаж покрівельних матеріалів, а також всіх елементів кріплення. | m2/м2 | 7200 |  | Please provide technical data sheet as attachement / Будь ласка, надайте технічний паспорт у додатку.
| Supply and installation of PVC-coated galvanised metal roofing sheets (flat, profiled, metal sheets). | The thickness of the metal should be at least 0.45 mm with a polymer coating with a zinc content of at least 120 g/m2, with an overlap of at least 20 cm. Payment is made per square metre of finished roof. The bid price includes: supply and installation of roofing materials, and all fasteners.
3.5 | Поставка та монтаж елементів покрівлі, виготовлених з металевих оцинкованих листів з ПВХ покриттям | До елементів покрівлі відносяться: снігобар'єр, коньок, торцева планка, карниз, кут зовнішній , кут внутрішній (ендови), вітрові планки та інші деталі, необхідні для улаштування покрівлі. Товщина металу повинна бути не менше 0,45 мм з полімерним покриттям з вмістом цинку не менше 120 г/м2. | lm/мп | 2700 |  | Please provide technical specifications about the type, size, material, manufacturer information, country of production, etc., or agree to fully adhere to the specifications provided in the BOQ description details. / Будь ласка, надайте технічні характеристики щодо типу, розміру, матеріалів, інформацію про виробника, країну виробництва, і т.д., або надайте згоду повністю дотримуватись специфікацій, вказаних в детальному описі Специфікації обсягів робіт (BoQ)
| Supply and installation of roofing elements prefabricated from galvanized metal sheets with PVC coating | Roofing elements include: snow barrier, ridge, end strip, cornice, external corner, internal corner (valley), wind strips and other parts required for roofing. The metal thickness should be at least 0.45 mm with a polymer coating with a zinc content of at least 120 g/m2.
3.6 | Ремонт каркасу даху. Постачання і монтаж дерев'яної обрешітки | Матеріал для обрешітки: сосна, зі щільністю Р<0,5 (г/см³). Клас C24 згідно з MGB 520001. Для монтажу металочерепиці та профлиста використовувати дошку 25мм*100мм та контррейку 25мм*60мм. Для монтажу шифера, використовувати брус 50мм*50(60)мм (в залежності від схилу та відстанню між балками), або обрізна дошка товщиною не менше 30мм. Обрешітку необхідно обробити засобами для захисту деревини. | m2/м2 | 10800 |  | Please provide technical specifications about the type, size, material, manufacturer information, country of production, etc., or agree to fully adhere to the specifications provided in the BOQ description details. / Будь ласка, надайте технічні характеристики щодо типу, розміру, матеріалів, інформацію про виробника, країну виробництва, і т.д., або надайте згоду повністю дотримуватись специфікацій, вказаних в детальному описі Специфікації обсягів робіт (BoQ)
| Repair of the roof frame. Supply and installation of wooden lathing | Wooden lathing materials should be as follows: pine, with a density of P<0.5 (g/cm³). Class C24 according to MGB 520001. To install metal tiles and metal profile sheet, use a 25mm*100mm board and a 25mm*60mm counter-batten. To install shiffer slates to use a 50mm*50(60)mm beam (depending on the slope and the distance between the beams), or an edged board with a thickness of at least 30 mm. The crate should be treated with wood preservatives.
3.7 | Ремонт каркасу даху. Постачання і монтаж крокв, балок, маурлату та інших елементів каркасу. | Брус сосновий щільністю Р<0,5 (г/см³). Клас C24 згідно з MGB 520001. Розміри, переріз деталей каркасу повинні бути не менші за розміри існуючих конструкцій. Балки (крокви) слід обробити засобами для захисту деревини. | m3/м3 | 27 |  | Please provide technical specifications about the type, size, material, manufacturer information, country of production, etc., or agree to fully adhere to the specifications provided in the BOQ description details. / Будь ласка, надайте технічні характеристики щодо типу, розміру, матеріалів, інформацію про виробника, країну виробництва, і т.д., або надайте згоду повністю дотримуватись специфікацій, вказаних в детальному описі Специфікації обсягів робіт (BoQ)
| Repair of the roof frame. Supply and installation of rafters, beams, moorings and other frame elements. | Pine timber with a density of P<0.5 (g/cm³). Class C24 according to MGB 520001. The dimensions of the frame parts should be no less than the dimensions of the existing structures. Beams (rafters) should be treated with wood protection preservatives.
3.8 | Поставка матеріалів та влаштування основи покрівлі з використанням цементно-піщаного розчину | Постачання матеріалів та надання послуг з влаштування основи для бітумної покрівлі з використанням цементно-піщаного розчину марки М75-100 (товщиною 20-100 мм). | m2/м2 | 360 |  | Please provide technical specifications about the type, size, material, manufacturer information, country of production, etc., or agree to fully adhere to the specifications provided in the BOQ description details. / Будь ласка, надайте технічні характеристики щодо типу, розміру, матеріалів, інформацію про виробника, країну виробництва, і т.д., або надайте згоду повністю дотримуватись специфікацій, вказаних в детальному описі Специфікації обсягів робіт (BoQ)
| Supply of materials and arrangement of the roof base using cement-sand mortar | Supply of materials and services for the construction of a base for bitumen roof using cement-sand mortar of the M75-100 brand (20-100 mm thick).
3.9 | Влаштування покрівлі (включаючи постачання матеріалів) з використанням спеціалізованних рулонних, бітумно-полімерних матеріалів в 2 шари з попереднім нанесенням бітумного праймеру та використання бітумної мастики в місцях примикання, якщо потрібно, до вентиляційних каналів, парапетів, стін. | Влаштування покрівлі з використанням спеціалізованних рулонних, бітумно-полімерних матеріалів у відповідності до карти виробника . Перекриття між рулонами має бути не менше 100мм. Розрахунок буде проводитися із розрахунка за 1 метр квадратний готової покрівлі. | m2/м2 | 720 |  | Please provide technical data sheet as attachement / Будь ласка, надайте технічний паспорт у додатку.
| Installation of roofing (including supply of materials) using specialised rolled, bitumen-polymer materials in 2 layers with preliminary application of bitumen primer and use of bitumen mastic in places of adjacency to ventilation ducts, parapets, walls, if necessary. | Installation of the roof using specialised rolled, bitumen-polymer materials in accordance with the manufacturer's map. The overlap between the rolls should be at least 100 mm. The calculation will be made on the basis of 1 square metre of finished roof.
3.10 | Поставка та монтаж ондулінових листів, бітумно-полімерних листів. | Нахлест - не менше 20 см. Оплата здійснюється за квадратний метр готової покрівлі. У вартість пропозиції входить постачання та монтаж: покрівельних матеріалів, коника, кутів та елементів примикання покрівлі до вентиляційних каналів з оцинкованого металу товщиною не менше 0,4 мм. За необхідності - бітумна мастика. Крім того, підстилання водостічних елементів навколо димоходу до краю покрівлі з оцинкованого металу товщиною не менше 0,4 мм. | m2/м2 | 670 |  | Please provide technical specifications about the type, size, material, manufacturer information, country of production, etc., or agree to fully adhere to the specifications provided in the BOQ description details. / Будь ласка, надайте технічні характеристики щодо типу, розміру, матеріалів, інформацію про виробника, країну виробництва, і т.д., або надайте згоду повністю дотримуватись специфікацій, вказаних в детальному описі Специфікації обсягів робіт (BoQ)
| Supply and installation of ondulin and/or bitumen-polymer sheets. | The overlap is at least 20 cm. Payment is made per square metre of finished roof. The bid price includes supply and installation of the following: roofing materials, ridge, corners and elements of the roof's junction with the ventilation ducts made of galvanised metal with a thickness of at least 0.4 mm. Bitumen mastic where needed. In addition, underling draining elements around chimney until the edge of the roof made of galvanized metal with a thickness of at least 0.4mm.
3.11 | Постачання та монтаж зовнішнього водовідведення | Розміри та характеристики конструкції повинні відповідати площі покрівлі.В цінову пропозицію входить постачання матеріалів, улаштування, витрати на монтажні ліси або техніку. До об'єму робіт входять: водосточні труби, жолоби, коліна, воронки, кріплення, ін. Діаметр труб складає 100-150 мм. Матеріал системи водовідведення - оцинкована сталь або ПВХ. | lm/мп | 720 |  | Please provide technical specifications about the type, size, material, manufacturer information, country of production, etc., or agree to fully adhere to the specifications provided in the BOQ description details. / Будь ласка, надайте технічні характеристики щодо типу, розміру, матеріалів, інформацію про виробника, країну виробництва, і т.д., або надайте згоду повністю дотримуватись специфікацій, вказаних в детальному описі Специфікації обсягів робіт (BoQ)
| Supply and installation of external drainage system | The dimensions and characteristics of the structure must correspond to the roof area.The price offer includes the supply of materials, installation, costs of scaffolding or machinery. The scope of work includes: gutters, downspouts, elbows, funnels, fasteners, etc. The diameter of the pipes is 100-150 mm. The material of the drainage system is galvanised steel or PVC.
3.12 | Постачання матеріалів та надання послуг з влаштування підшивів карнизних звисів | Роботи включають формування обрешітки та підшив (250- 500 мм.) звисів з необхідними планками примикання | lm/мп | 900 |  | Please provide technical specifications about the type, size, material, manufacturer information, country of production, etc., or agree to fully adhere to the specifications provided in the BOQ description details. / Будь ласка, надайте технічні характеристики щодо типу, розміру, матеріалів, інформацію про виробника, країну виробництва, і т.д., або надайте згоду повністю дотримуватись специфікацій, вказаних в детальному описі Специфікації обсягів робіт (BoQ)
| Supply of materials and provision of services for the installation of eaves overhangs | The work includes the formation/arranging of the battens and hemming (250-500 mm) of the overhangs with all required joining/abutment strips
3.13 | Поставка та монтаж гідроізоляційного бар’єрного полотна | Нахлест не менше 20 см, європейське виробництво, 110 PP, вказані кількості - це поверхня даху (нахлест листів враховується в UP). Згадані кількості відображають поверхню даху, що перекривається, щоб розрахуватись у ціні за одиницю, Товщина 0,22 мм, щільність 90 - 110 г/кв.м., Клас водонепроникності W2, Міцність (поздовжня/поперечна) 200/190 Н, Максимальна сила розтягування 250\240 Н/50 мм, Стабільність розмірів <2%, Паропроникність 41 г/м2 /24 год. Стійкість до дифузії водяної пари (Sd) 2 м, УФ-стабільність 3 міс. | m2/м2 | 9000 |  | Please provide technical specifications about the type, size, material, manufacturer information, country of production, etc., or agree to fully adhere to the specifications provided in the BOQ description details. / Будь ласка, надайте технічні характеристики щодо типу, розміру, матеріалів, інформацію про виробника, країну виробництва, і т.д., або надайте згоду повністю дотримуватись специфікацій, вказаних в детальному описі Специфікації обсягів робіт (BoQ)
| Supply and installation of waterproofing barrier. | Overlap of at least 20 cm, European production, 110 PP, quantities mentioned are roof surface (overlap of sheets is taken into account in UP). The quantities mentioned reflect the overlapped roof surface to be calculated in the unit price, Thickness 0.22 mm, density 90 - 110 g/sq.m., Water resistance class W2, Strength (longitudinal/transverse) 200/190 N, Maximum tensile force 250\240 N/50 mm, Dimensional stability <2%, Vapor permeability 41 g/m2 /24 h. Resistance to water vapor diffusion (Sd) 2 m, UV stability 3 months.
3.14 | Поставка та монтаж пароізоляційного полотна | Перекриття мінімум 20 см, європейське виробництво, згадані кількості відображають поверхню даху, перекриття розраховується в ціні за одиницю, товщина 0,22 мм, щільність 90 - 110 г/кв.м., Максимальна сила розтягування 220\190 Н/50 мм, Міцність (поздовжня/поперечна) 155/145 Н, Паропроникність 0,09 г/м2/24 год., опір дифузії водяної пари (Sd) 40 м , УФ-стабільність 3 міс. | m2/м2 | 2500 |  | Please provide technical specifications about the type, size, material, manufacturer information, country of production, etc., or agree to fully adhere to the specifications provided in the BOQ description details. / Будь ласка, надайте технічні характеристики щодо типу, розміру, матеріалів, інформацію про виробника, країну виробництва, і т.д., або надайте згоду повністю дотримуватись специфікацій, вказаних в детальному описі Специфікації обсягів робіт (BoQ)
| Supply and installation of vapor barrier. | Overlap at least 20 cm, European production, the mentioned quantities reflect the roof surface, the overlap is calculated in the price per unit, thickness 0.22 mm, density 90 - 110 g/sq.m., maximum tensile force 220\190 N/50 mm, strength (longitudinal/transverse) 155/145 N, vapor permeability 0.09 g/m2/24 hours, water vapor diffusion resistance (Sd) 40 m, UV stability 3 months.
3.15 | Постачангня та монтаж супер- диффузійної мембрани | Параметри покрівельної мембрани: розширення під час розриву - щонайменше 120%; гнучкість за температури - 30/-55°С; водопоглинання - 0,2% від маси; використовувана основа - поліестер; максимальне розтягнення - до 200%; група горючості - Г4; опір розриву - щонайменше 150 H; товщина шару - 1,2 - 1,5 мм. | m2/м2 | 2500 |  | Please provide technical specifications about the type, size, material, manufacturer information, country of production, etc., or agree to fully adhere to the specifications provided in the BOQ description details. / Будь ласка, надайте технічні характеристики щодо типу, розміру, матеріалів, інформацію про виробника, країну виробництва, і т.д., або надайте згоду повністю дотримуватись специфікацій, вказаних в детальному описі Специфікації обсягів робіт (BoQ)
| Supply and installation of a super-diffusion membrane | Roofing membrane parameters: tensile expansion - at least 120%; flexibility at temperature - 30/-55°C; water absorption - 0.2% by weight; used base - polyester; maximum elongation - up to 200%; flammability group - G4; tensile strength - at least 150 H; layer thickness - 1.2-1.5 mm.
3.16 | Постачання і влаштування утеплювача для перекриття горища чи покрівлі будинку | Мінеральна вата щільністю 30 кг/м3 і вище, товщиною 150 мм, захищена з обох сторін мембраною у відповідності до єксплуатаційних вимог приміщення. Шви пароізоляції необхідно проклеїти двостороннім скотчем. | m2/м2 | 1200 |  | Please provide technical specifications about the type, size, material, manufacturer information, country of production, etc., or agree to fully adhere to the specifications provided in the BOQ description details. / Будь ласка, надайте технічні характеристики щодо типу, розміру, матеріалів, інформацію про виробника, країну виробництва, і т.д., або надайте згоду повністю дотримуватись специфікацій, вказаних в детальному описі Специфікації обсягів робіт (BoQ)
| Supply and installation of insulation for the attic or roof of the property | Mineral wool with a density of 30 kg/m3 and above, 150 mm thick, protected on both sides by a membrane in accordance with the operational requirements of the room. Seams of vapour barrier should be glued with double-sided adhesive tape
3.17 | Ремонт цегляної кладки в межах горищя та покриття з керамічної або силікатної, повнотілої або пустотілої цегли (фронтони, парапети, опорні стовбчики, тощо) | Кладка цегли повнотілої або порожнистої. Цегла стандартних розмірів, яка за характеристиками не поступається наявній в пошкодженій конструкції. Марка цегли не менше М-125. До ремонту включені підготовчі роботи, доставка, навантаження-розвантаження,цегла та витратні матеріали, армуючі матеріали, робочий розчин. | m3/м3 | 40 |  | Please provide technical specifications about the type, size, material, manufacturer information, country of production, etc., or agree to fully adhere to the specifications provided in the BOQ description details. / Будь ласка, надайте технічні характеристики щодо типу, розміру, матеріалів, інформацію про виробника, країну виробництва, і т.д., або надайте згоду повністю дотримуватись специфікацій, вказаних в детальному описі Специфікації обсягів робіт (BoQ)
| Repair of brickworks within the attic and roof area performed by using ceramic or silicate, solid or hollow bricks (gables, parapets, support columns, etc.) | Brick works are to be done from solid or hollow bricks. Bricks of standard sizes, which are not inferior in characteristics to those in the damaged structure. Brick grade is not less than M-125. The repair includes preparatory work, delivery, loading and unloading, bricks and consumables, reinforcing materials, mortar.
3.18 | Ремонт пошкоджених вентиляційних каналів та димарів з керамічної повнотілої цегли. | Ремонт пошкоджених вентиляційних каналів та димарів на дахах приватних та багатоквартирних будинків або інших інфраструктурних об'єктів та інших конструкцій з керамічної повнотілої цегли. Цегла стандартних розмірів, яка за характеристиками не поступається наявній в пошкодженій конструкції. Марка цегли не менше М-125. До ремонту включені підготовчі роботи, доставка, навантаження-розвантаження,цегла та витратні матеріали, армуючі матеріали, робочий розчин, прибирання та вивезення сміття після проведення робіт. | m3/м3 | 40 |  | Please provide technical specifications about the type, size, material, manufacturer information, country of production, etc., or agree to fully adhere to the specifications provided in the BOQ description details. / Будь ласка, надайте технічні характеристики щодо типу, розміру, матеріалів, інформацію про виробника, країну виробництва, і т.д., або надайте згоду повністю дотримуватись специфікацій, вказаних в детальному описі Специфікації обсягів робіт (BoQ)
| Repair of damaged ventilation ducts and chimneys made of ceramic solid brick. | Repair of damaged ventilation ducts and chimneys on the roofs of private and apartment buildings or other infrastructure facilities and other structures made of ceramic solid bricks. Bricks of standard sizes, which are not inferior in characteristics to those used in the damaged structure. The brick grade is at least M-125. The repair includes preparatory work, delivery, loading and unloading, bricks and consumables, reinforcing materials, mortar, cleaning and removal of waste after the work.
3.19 | Постачання та укладка газобетонних або пінобетонних блоків D 400 стандартних розмірів в межах горищя та влаштування з керамічної або селікатної, повнотілої або пустотілої цегли (фронтони, парапети, опорні стовбчики, тощо) | Кладка газобетонних або пінобетонних блоків стандартних розмірів, які за характеристиками не поступаються пошкодженим конструкціям. Механічна міцність повинна бути D 400. Ціна пропозиції також включає: підготовку, клеєвий розчин, матеріали для армування, навантаження-розвантаження, витратні матеріали. | m3/м3 | 18 |  | Please provide technical specifications about the type, size, material, manufacturer information, country of production, etc., or agree to fully adhere to the specifications provided in the BOQ description details. / Будь ласка, надайте технічні характеристики щодо типу, розміру, матеріалів, інформацію про виробника, країну виробництва, і т.д., або надайте згоду повністю дотримуватись специфікацій, вказаних в детальному описі Специфікації обсягів робіт (BoQ)
| Supply and laying of aerated concrete or foam concrete blocks D 400 of standard sizes within the attic and arranging/installation of ceramic or saltpeter, solid or hollow bricks (gables, parapets, support columns, etc.) | Masonry of aerated concrete or foam concrete blocks of standard sizes, which are not inferior in characteristics to damaged structures. The mechanical strength should be D 400. The bid price also includes: preparation, adhesive mortar, reinforcement materials.
3.20 | Постачання матеріалів для виконання дрібних ремонтних робіт які стосуються покрівельних робіт | Постачання матеріалів для виконання дрібних додаткових та суміжних робіт за потреби: наприклад шиферні цвяхи, піна, Використання додаткових матеріалів повинно супроводжуватись наданням фіскальних чеків на придбання (для робіт, які стосуються ремонту дахів). | pc/шт | 90 |  | Please provide technical specifications about the type, size, material, manufacturer information, country of production, etc., or agree to fully adhere to the specifications provided in the BOQ description details. / Будь ласка, надайте технічні характеристики щодо типу, розміру, матеріалів, інформацію про виробника, країну виробництва, і т.д., або надайте згоду повністю дотримуватись специфікацій, вказаних в детальному описі Специфікації обсягів робіт (BoQ)
| Supply of materials for minor repairs related to roofing works | Supply of materials for minor additional and related works as required: e.g. slate nails, foam, The use of additional materials must be accompanied by the provision of fiscal receipts for purchase (for works related to roof repairs).
ЛОТ 4. Бетонні, кладочні роботи, ремонт металоконструкцій/ LOT 4. Concrete, masonry works, repair of metal structures.
4.1 | Демонтаж пошкоджених конструкцій та будівельного сміття | Роботи включають всі необхідні роботи по демонтажу пошкоджених конструкцій. | m3/м3 | 90 |  | N/A | N/A
| Dismantling of damaged structures and construction waste | Includes all the necessary work to dismantle damaged structures.
4.2 | Прибирання, завантаження та вивезення сміття | Прибирання, завантаження та вивезення сміття необхідно проводити відповідно до порядку поводження з відходами. Матеріали необхідно вивезти на відведені для них сміттєзвалища, надавши квитанцію ДРБ. | m3/м3 | 90 |  | N/A | N/A
| Cleaning, loading and removal of rubbish/wastes | Cleaning, loading and removal of waste must be carried out in accordance with the waste management procedure. Materials must be taken to designated landfills and a receipt provided to the DRC.
4.3 | Влаштування залізобетонних перемичок, фундаментів, колон, кільцевих балок та/або вимощення | Ціна пропозиції включає: бетон(М250-М400), підготовчі роботи, виготовлення опалубки, матеріали для армування(арматура, армуюча сітка та інші), доставку, навантаження-розвантаження, витратні матеріали. Після заливки бетону та його вібрування, необхідно дотримуватись технологічного процесу догляду. Клас та марка бетону, кількість та діаметр арматури повинні розраховуватися згідно ДБН В.2.6-98:2009 з урахуванням всіх навантажень. | m3/м3 | 30 |  | Please provide technical specifications about the type, size, material, manufacturer information, country of production, etc., or agree to fully adhere to the specifications provided in the BOQ description details. / Будь ласка, надайте технічні характеристики щодо типу, розміру, матеріалів, інформацію про виробника, країну виробництва, і т.д., або надайте згоду повністю дотримуватись специфікацій, вказаних в детальному описі Специфікації обсягів робіт (BoQ)
| Installation of reinforced concrete lintels, foundations, columns, ring beams and/or paving/blind areas | The bid price includes: concrete (M250-M400), preparatory work, formwork, reinforcement materials (rebar, reinforcing mesh, etc.), delivery, loading and unloading, consumables. After concrete is poured and vibrated, the maintenance process must be followed. The class and grade of concrete, the number and diameter of reinforcement should be calculated in accordance with DBN B.2.6-98:2009, taking into account all loads.
4.4 | Влаштування армованої стяжки підлоги товщиною 40-80 мм з використанням металевої сітки в якості арматури. | Для влаштування армованої стяжки підлоги використовується цементно-піщана або спеціальна суха суміш, металева сітка діаметром від 3 мм до 4 мм, з клітинкою 100х100 мм. В ціну пропозиції входить: суміш, опалубка, доставка суміші, інші витратні матеріали, та влаштування армованої стяжки. | m2/м2 | 1200 |  | Please provide technical specifications about the type, size, material, manufacturer information, country of production, etc., or agree to fully adhere to the specifications provided in the BOQ description details. / Будь ласка, надайте технічні характеристики щодо типу, розміру, матеріалів, інформацію про виробника, країну виробництва, і т.д., або надайте згоду повністю дотримуватись специфікацій, вказаних в детальному описі Специфікації обсягів робіт (BoQ)
| Installation of a reinforced floor screed with a thickness of 40-80 mm using a metal mesh as a reinforcement. | For the installation of a reinforced floor screed, a cement-sand or special dry mix is used, as well as a metal mesh with a diameter of 3 mm to 4 mm and a mesh of 100x100 mm. The bid price includes: mix, formwork, delivery of the mix, other consumables, and installation of the reinforced screed.
4.5 | Влаштування забутовки фундаментів, підлог, тощо. | Доставка матеріалів, просипка , трамбування (кожні 150 мм шару) за допомогою механічної віброплити та весь комплекс робіт для проведення забутовки ( з використанням шлаку, піску, щебня, бою цегли, тощо). | m3/м3 | 18 |  | Please provide technical specifications about the type, size, material, manufacturer information, country of production, etc., or agree to fully adhere to the specifications provided in the BOQ description details. / Будь ласка, надайте технічні характеристики щодо типу, розміру, матеріалів, інформацію про виробника, країну виробництва, і т.д., або надайте згоду повністю дотримуватись специфікацій, вказаних в детальному описі Специфікації обсягів робіт (BoQ)
| Installation of foundations, floors, etc. (with filling materials) | Delivery of materials, filling, tamping (every 150mm layer) with mechanical vibrating plate and the entire range of works for backfilling (using slag, sand, crushed stone, broken bricks, etc.).
4.6 | Влаштування підлоги із застосуванням самовирівнюючої суміші | Товщина вирівнюючого шару повинна відповідати технічним характеристакам самовирівнюючій суміші ( товщиною 2-15 мм). Пропозиція також включає поставку матеріалів, підготовка поверхні (включаючи захист дренажів та інших ключових елементів), прибирання та вивезення сміття після проведення робіт. | m2/м2 | 360 |  | Please provide technical specifications about the type, size, material, manufacturer information, country of production, etc., or agree to fully adhere to the specifications provided in the BOQ description details. / Будь ласка, надайте технічні характеристики щодо типу, розміру, матеріалів, інформацію про виробника, країну виробництва, і т.д., або надайте згоду повністю дотримуватись специфікацій, вказаних в детальному описі Специфікації обсягів робіт (BoQ)
| Installation of the floor using a self-leveling screed mixture | The thickness of the levelling layer should correspond to the technical characteristics of the self-leveling mix (2-15 mm thick). The offer also includes the supply of materials, preperation of area (including protection of drains and other key elements) cleaning and removal of waste after the works.
4.7 | Постачання матеріалів для зварювальних робіт | Матеріали які використовуються не повинні поступатися за характеристиками існуючих конструкцій. Для ремонту пошкоджених металевих частин / арматури перемичок, колон, балок та інших металевих конструкцій. Матеріали (в тому числі арматура, листи металу та інші металеві вироби), використані для ремонту, за характеристиками не поступаються наявним в пошкодженій конструкції. При зварювальних роботах використовувати електроди марки АНО-21, діаметром 3-5 мм. | kg/кг | 3600 |  | Please provide technical specifications about the type, size, material, manufacturer information, country of production, etc., or agree to fully adhere to the specifications provided in the BOQ description details. / Будь ласка, надайте технічні характеристики щодо типу, розміру, матеріалів, інформацію про виробника, країну виробництва, і т.д., або надайте згоду повністю дотримуватись специфікацій, вказаних в детальному описі Специфікації обсягів робіт (BoQ)
| Supply of materials for welding operations | The materials used should not be inferior in terms of the characteristics of existing structures. To repair damaged metal parts/reinforcement of lintels, columns, beams and other metal structures. The materials (including rebar, metal sheets and other metal products) used for repair shall not be inferior in characteristics to those used in the damaged structure. When welding, use AHO-21 electrodes with a diameter of 3-5 mm.
4.8 | Виконання зварювальних робіт | За одиницю зварювальних робіт приймаємо зварний вузол з довжиною не більше 150 мм. (з виконанням всіх підготовчих робіт) | шт./pc. | 180 |  | N/A | N/A
| Performing of welding works | A welded joint with a length of no more than 150 mm (including all preparatory work) is considered as unit (pc.) of welding work.
4.9 | Улаштування нової теплоізоляції зовнішніх конструкцій будинків з використанням мінеральної вати включаючи, клейовий розчин, армуючу сітку та фінішне фарбування. Роботи також включають демонтаж пошкодженої теплоізоляції за потреби. | Пропозиція включає: постачання та роботи по улаштуванню теплоізоляції (мінеральної вати, щільністю 110-155 кг\м3 товщиною 100 мм), клейовий розчин (приклеювання мінеральної вати до стіни), дюбель-зонтів 10-160(200)мм, зовнішний клейовий розчін з армуючою фасадною скловолоконною сіткою, фарби на водній основі для зовнішніх робіт, та інші витратні матеріали. Також в ціну входять всі інші матеріали для монтажних робіт. | m2/м2 | 3600 |  | Please provide technical data sheet as attachement / Будь ласка, надайте технічний паспорт у додатку.
| Installation of new thermal insulation of external structures of buildings using mineral wool, including adhesive mortar, reinforcing mesh and finishing painting. The works also include the dismantling of damaged insulation, if necessary. | The offer includes: supply and installation of thermal insulation (mineral wool, density 110-155 kg\m3, thickness 100 mm), adhesive solution (for gluing mineral wool to the wall), dowel umbrellas 10-160 (200) mm, exterior adhesive solution with reinforcing facade fibreglass mesh, water-based paints for exterior use, and other consumables. The price also includes any other materials for installation.
4.10 | Ремонт пошкоджених стін, перегородок та інших конструкцій з керамічної або селікатної, повнотілої або пустотілої цегли. | Кладка цегли повнотілої або порожнистої. Цегла стандартних розмірів, яка за характеристиками не поступається наявній в пошкодженій конструкції. Марка цегли не менше М-125. До ремонту включені підготовчі роботи, доставка, навантаження-розвантаження,цегла та витратні матеріали, армуючі матеріали, вузли кріплення до існуючих конструкцій, робочий розчин. | m3/м3 | 50 |  | Please provide technical specifications about the type, size, material, manufacturer information, country of production, etc., or agree to fully adhere to the specifications provided in the BOQ description details. / Будь ласка, надайте технічні характеристики щодо типу, розміру, матеріалів, інформацію про виробника, країну виробництва, і т.д., або надайте згоду повністю дотримуватись специфікацій, вказаних в детальному описі Специфікації обсягів робіт (BoQ)
| Repair of damaged walls, partitions and other structures made of ceramic or saltpeter, solid or hollow bricks. | Solid or hollow brickwork. Bricks of standard sizes, which are not inferior in characteristics to those in the damaged structure. The brick grade is at least M-125. The repair includes preparatory work, delivery, loading and unloading, bricks and consumables, reinforcing materials, attachment elements to existing structures, and mortar.
4.11 | Постачання та укладка газобетонних або пінобетонних блоків D 400 стандартних розмірів. | Кладка газобетонних або пінобетонних блоків стандартних розмірів, які за характеристиками не поступаються пошкодженим конструкціям, але не нижче D400, B2,5. Ціна пропозиції також включає: підготовку, клейовий розчин, матеріали для армування, доставку, навантаження-розвантаження, вузли кріплення до існуючих конструкцій, витратні матеріали | m3/м3 | 70 |  | Please provide technical specifications about the type, size, material, manufacturer information, country of production, etc., or agree to fully adhere to the specifications provided in the BOQ description details. / Будь ласка, надайте технічні характеристики щодо типу, розміру, матеріалів, інформацію про виробника, країну виробництва, і т.д., або надайте згоду повністю дотримуватись специфікацій, вказаних в детальному описі Специфікації обсягів робіт (BoQ)
| Supply and laying of aerated concrete or foam concrete blocks D 400 in standard sizes. | Laying of aerated concrete or foam concrete blocks of standard sizes, which are not inferior in characteristics to damaged structures, but not lower than D400, B2.5. The bid price also includes: preparation, adhesive mortar, reinforcement materials, delivery, loading and unloading, attachment points to existing structures, consumables
4.12 | Постачання та нанесення штукатурки, шпаклівки грунтовки та фінішного фарбування. | Товщина штукатурного покриття повинна відповідати рівню існуючого шару штукатурки (середня товщина 2,0 см). Зовнішня штукатурка - цементна, внутрішня - цементна або гіпсова. Шпаклівка: стартова, фінішна. Грунтовка і 2 шари фарби. | m2/м2 | 3960 |  | Please provide technical specifications about the type, size, material, manufacturer information, country of production, etc., or agree to fully adhere to the specifications provided in the BOQ description details. / Будь ласка, надайте технічні характеристики щодо типу, розміру, матеріалів, інформацію про виробника, країну виробництва, і т.д., або надайте згоду повністю дотримуватись специфікацій, вказаних в детальному описі Специфікації обсягів робіт (BoQ)
| Supply and applying of plaster, putty, primer and finishing paint. | The thickness of the plaster coating should correspond to the thickness of the existing (damaged) plaster layer (but in average thickness should be 2.0 cm). For exterior plaster works is used cement, for interior plaster works schould be used cement or gypsum. Putty: starting &finishing layers. Primer should be applied, followed by and 2 layer of paint.
4.13 | Поставка матеріалів та влаштування гідроізоляції приміщень з вологим режимом роботи | Матеріал- мастика або суміш. Оплата буде проводитись за метр квадратний фактичної готової площини. | m2/м2 | 270 |  | Please provide technical specifications about the type, size, material, manufacturer information, country of production, etc., or agree to fully adhere to the specifications provided in the BOQ description details. / Будь ласка, надайте технічні характеристики щодо типу, розміру, матеріалів, інформацію про виробника, країну виробництва, і т.д., або надайте згоду повністю дотримуватись специфікацій, вказаних в детальному описі Специфікації обсягів робіт (BoQ)
| Supply of materials and installation of waterproofing of premises with a wet operating mode | The material is mastic or a mixture. Payment will be made per square metre of the actual finished surface.
4.14 | Поставка та монтаж гіпсокартонних плит вологостійких для стін та стелі. | Для стелі застосовувати плити товщиною 9,5 мм, для стін - 12,5 мм. Цінова пропозиція включає також постачання матеріалів для металевого каркасу та його улаштування, армування швів, шпаклювання, грунтування, двошарове фарбування білою стійкою до стирання фарбою на водній основі та поставка всіх матеріалів, які потрібні для даних видів робіт. | m2/м2 | 1350 |  | Please provide technical specifications about the type, size, material, manufacturer information, country of production, etc., or agree to fully adhere to the specifications provided in the BOQ description details. / Будь ласка, надайте технічні характеристики щодо типу, розміру, матеріалів, інформацію про виробника, країну виробництва, і т.д., або надайте згоду повністю дотримуватись специфікацій, вказаних в детальному описі Специфікації обсягів робіт (BoQ)
| Supply and installation of moisture-resistant gypsum boards for walls and ceilings. | For the ceiling to use 9.5 mm thick boards and for the walls - 12,5 mm thickness boards. The price proposal also includes the supply of materials for the metal frame and its installation, reinforcement of joints, putty, priming, two-coat painting with white abrasion-resistant water-based paint and the supply of all materials required for these types of work.
4.15 | Поставка та монтаж підвісної стелі Армстронг. | Постачання матеріалів для виконання робіт з улаштуванням підвісної стелі типу Армстронг (Включаючи підготовчі роботи, включно зі всіма необхідними матеріалами) | m2/м2 | 250 |  | Please provide technical specifications about the type, size, material, manufacturer information, country of production, etc., or agree to fully adhere to the specifications provided in the BOQ description details. / Будь ласка, надайте технічні характеристики щодо типу, розміру, матеріалів, інформацію про виробника, країну виробництва, і т.д., або надайте згоду повністю дотримуватись специфікацій, вказаних в детальному описі Специфікації обсягів робіт (BoQ)
| Supply and installation of Armstrong suspended ceiling. | Supply of materials for the implementation of work on the installation of an Armstrong-type suspended ceiling (Including preparatory work, including all necessary materials
4.16 | Постачання і монтаж стелі листами ОСБ саморізами по дереву до дерев’яних балок перекриття | Монтаж стелі листами ОСБ 10 мм товщини або більше саморізами по дереву до дерев’яних балок перекриття. | m2/м2 | 100 |  | Please provide technical specifications about the type, size, material, manufacturer information, country of production, etc., or agree to fully adhere to the specifications provided in the BOQ description details. / Будь ласка, надайте технічні характеристики щодо типу, розміру, матеріалів, інформацію про виробника, країну виробництва, і т.д., або надайте згоду повністю дотримуватись специфікацій, вказаних в детальному описі Специфікації обсягів робіт (BoQ)
| Supply and installation of the OSB sheets on the ceiling with wood screws to the wooden beams of overlap | installation of the ceiling with OSB sheets 10 mm or more using wood screws to the wooden beams of overlap.
4.17 | Улаштування керамічної плитки, включаючи улаштуваня плінтуса з того ж матеріалу (демонтаж старої, постачання, монтаж) | Розмір керамічної плитки для підлоги 300 х 300 мм (розмір плитки може змінюватися за погодженням сторін), для стін - визначається за місцем. Використання клейової суміші та інших витратних матеріалів згідно вимог оздоблювальної поверхні. Цінова пропозиція включає розшивку швів, використання технології вирівнювання плитки, включно із матеріалом та постачання всіх матеріалів. | m2/м2 | 450 |  | Please provide technical specifications about the type, size, material, manufacturer information, country of production, etc., or agree to fully adhere to the specifications provided in the BOQ description details. / Будь ласка, надайте технічні характеристики щодо типу, розміру, матеріалів, інформацію про виробника, країну виробництва, і т.д., або надайте згоду повністю дотримуватись специфікацій, вказаних в детальному описі Специфікації обсягів робіт (BoQ)
| Installation of ceramic tiles, including the installation of skirting boards made of the same material (dismantling of the old ones, delivery, installation) | The size of the ceramic tiles for the floor is 300 x 300 mm, (the size of the tile can be changed by agreement of the parties), for the walls - it is determined by location. The use of adhesive mix and other consumables according to the requirements of the finished surface. The price offer includes jointing, includes the use of tile leveling technology, includes material and delivery of all materials.
4.18 | Демонтаж старого покриття із лінолеума | Демонтаж старого покриття із лінолеума, підлогових плінтусів. Розцінка має включати демонтаж зруйнованих частин бетонної або іншої основи, очистку основи під ремонт. | m2/м2 | 360 |  | N/A | N/A
| Dismantling old/damaged linoleum flooring | Dismantling of the old linoleum covering, floor plinths. The estimate should include dismantling of destroyed parts of the concrete or other base, cleaning of the base for repair.
4.19 | Поставка матеріалів та влаштування покриттів із лінолеума. | Постачання лінолеуму, підготовка поверхні підлоги та укладення нового лінолеуму. Лінолеум європейського виробництва, напівкомерційний , за класом не менше ніж 31. Використовується клей для лінолеуму. Облаштовується підлоговий плінтус. В ціну включено постачання та влаштування плінтуса. | m2/м2 | 1260 |  | Please provide technical specifications about the type, size, material, manufacturer information, country of production, etc., or agree to fully adhere to the specifications provided in the BOQ description details. / Будь ласка, надайте технічні характеристики щодо типу, розміру, матеріалів, інформацію про виробника, країну виробництва, і т.д., або надайте згоду повністю дотримуватись специфікацій, вказаних в детальному описі Специфікації обсягів робіт (BoQ)
| Supply of materials and installation of linoleum | Supply of linoleum, preparation of the floor surface and installation of new linoleum. Linoleum of European production, semi-commercial, with a class of at least 31. Linoleum adhesive is used. A floor skirting board is installed. The price includes delivery and installation of the skirting board.
4.20 | Постачання і монтаж проводки кабелем 3*1,5 та 3*2,5 ВВГнГ, включно з витратними матеріалами | Кабель для монтажу в ПВХ-канал/труба з кріпленням на стіну. | lm/мп | 500 |  | Please provide technical specifications about the type, size, material, manufacturer information, country of production, etc., or agree to fully adhere to the specifications provided in the BOQ description details. / Будь ласка, надайте технічні характеристики щодо типу, розміру, матеріалів, інформацію про виробника, країну виробництва, і т.д., або надайте згоду повністю дотримуватись специфікацій, вказаних в детальному описі Специфікації обсягів робіт (BoQ)
| Supply and installation of wiring with 3*1.5 and 3*2.5ВВГнГ cables, including consumables | Cable for installation in PVC duct/pipe with wall mounting.
4.21 | Постачання і монтаж прихованої проводки кабелем 3*1,5 та 3*2,5 ВВГнГ, в штробі з витратними матеріалами з наступним відновленням поврхні стін | Кабель для монтажу в штробі з витратними матеріалами з наступним відновленням поверхні стін. | lm/мп | 500 |  | Please provide technical specifications about the type, size, material, manufacturer information, country of production, etc., or agree to fully adhere to the specifications provided in the BOQ description details. / Будь ласка, надайте технічні характеристики щодо типу, розміру, матеріалів, інформацію про виробника, країну виробництва, і т.д., або надайте згоду повністю дотримуватись специфікацій, вказаних в детальному описі Специфікації обсягів робіт (BoQ)
| Supply and installation of concealed wiring with 3*1.5 and 3*2.5 ВВГнГ cables, in a channel with consumables, with further restoration of the wall surface | Cable for installation in the channel with consumables and subsequent restoration of the wall surface.
4.22 | Поставка та монтаж електричних розеток номінальним струмом 16А та вимикачів. | Пластикові розетки та вимикачі, включаючи підключення до існуючої електропроводки. | pc/шт | 120 |  | Please provide technical specifications about the type, size, material, manufacturer information, country of production, etc., or agree to fully adhere to the specifications provided in the BOQ description details. / Будь ласка, надайте технічні характеристики щодо типу, розміру, матеріалів, інформацію про виробника, країну виробництва, і т.д., або надайте згоду повністю дотримуватись специфікацій, вказаних в детальному описі Специфікації обсягів робіт (BoQ)
| Supply and installation of electrical sockets (rated current of 16A) and switches. | Plastic sockets and switches, including connection to existing wiring.
4.23 | Поставка та монтаж розподільчої коробки. | Включає підключення проводів до наявної електропроводки. | pc/шт | 120 |  | Please provide technical specifications about the type, size, material, manufacturer information, country of production, etc., or agree to fully adhere to the specifications provided in the BOQ description details. / Будь ласка, надайте технічні характеристики щодо типу, розміру, матеріалів, інформацію про виробника, країну виробництва, і т.д., або надайте згоду повністю дотримуватись специфікацій, вказаних в детальному описі Специфікації обсягів робіт (BoQ)
| Supply and installation of a junction box. | Includes connecting wires to existing wiring.
4.24 | Постачання і монтаж автоматичного вимикача від 6 до 16 А і електричного щита . | Автоматичний вимикач європейського виробництва, 2 розчіплювача - тепловий та електромагнітний. Електрична стійкість: 4000 циклів. Механічна стійкість: 10 000 циклів. Робоча температура: від -25 до +60 °C. Включаючи підключення до наявної електропроводки.Електричні щити відповідно вимог щодо реконструкціі приміщень. | pc/шт | 65 |  | Please provide technical specifications about the type, size, material, manufacturer information, country of production, etc., or agree to fully adhere to the specifications provided in the BOQ description details. / Будь ласка, надайте технічні характеристики щодо типу, розміру, матеріалів, інформацію про виробника, країну виробництва, і т.д., або надайте згоду повністю дотримуватись специфікацій, вказаних в детальному описі Специфікації обсягів робіт (BoQ)
| Supply and installation of a circuit breaker from 6 to 16 A and an electrical panel. | Circuit breaker made in Europe, 2 release devices - thermal and electromagnetic. Electrical resistance: 4000 cycles. Mechanical resistance: 10,000 cycles. Operating temperature: -25 to +60 °C. Including connection to existing electrical wiring.Electrical panels in accordance with the requirements for the reconstruction of premises.
4.25 | Постачання матеріалів та надання послуг з монтажу електричних LED світильників | Електричні світильники європейського виробництва з монтажем і підключенням. Рівень освітлення має відповідати ДБН В.2.5-28-2006 (Природне і штучне освітлення). | pc/шт | 36 |  | Please provide technical specifications about the type, size, material, manufacturer information, country of production, etc., or agree to fully adhere to the specifications provided in the BOQ description details. / Будь ласка, надайте технічні характеристики щодо типу, розміру, матеріалів, інформацію про виробника, країну виробництва, і т.д., або надайте згоду повністю дотримуватись специфікацій, вказаних в детальному описі Специфікації обсягів робіт (BoQ)
| Supply of materials and services for the installation and termination of LED electric lamps | Electric lamps of European production with installation and connection. The lighting level shall comply with DBN B.2.5-28-2006 (Natural and artificial lighting).
4.26 | Поставка та монтаж труб PPR для холодного та гарячого водопостачання. | Труба повинна бути європейського виробництва, діаметром від 20 мм до 25 мм, з необхідною арматурою. Арматура європейського виробництва з нержавіючої сталі або бронзи. Монтаж включає під'єднання до водопровідної мережі. | lm/мп | 180 |  | Please provide technical specifications about the type, size, material, manufacturer information, country of production, etc., or agree to fully adhere to the specifications provided in the BOQ description details. / Будь ласка, надайте технічні характеристики щодо типу, розміру, матеріалів, інформацію про виробника, країну виробництва, і т.д., або надайте згоду повністю дотримуватись специфікацій, вказаних в детальному описі Специфікації обсягів робіт (BoQ)
| Supply and installation of PPR pipes for cold and hot water supply. | The pipe must be of European manufacture, with a diameter of 20 mm to 25 mm, with the necessary fittings. European-made fittings made of stainless steel or bronze. Installation includes connection to the water supply network.
4.27 | Постачання і монтаж опалювальної ППР труби | Труба повинна бути європейського виробництва, діаметром від 20 мм до 32 мм, з необхідною фурнітурою. Арматура європейського виробництва з нержавіючої сталі або бронзи. Монтаж включає під'єднання до колектору з одного боку і до батареї з іншого. | lm/мп | 180 |  | Please provide technical specifications about the type, size, material, manufacturer information, country of production, etc., or agree to fully adhere to the specifications provided in the BOQ description details. / Будь ласка, надайте технічні характеристики щодо типу, розміру, матеріалів, інформацію про виробника, країну виробництва, і т.д., або надайте згоду повністю дотримуватись специфікацій, вказаних в детальному описі Специфікації обсягів робіт (BoQ)
| Supply and installation of a heating PPR pipe | The pipe must be of European manufacture, with a diameter of 20 mm to 32 mm, with the necessary fittings. European-made fittings made of stainless steel or bronze. Installation includes connection to the collector on one side and to the battery on the other.
4.28 | Поставка та монтаж елементів побутової каналізації з ПВХ труб | Діаметри трубопроводів Ø110 та Ø50 мм. Труба одношарова, товщина стінки 2,7мм для Ø110мм та 1,7 для Ø50мм. Розцінка має включати безпосередньо трубопровід та всі витратні матеріали - трійники, підйєднання, переходи, хомути, тощо. | lm/мп | 90 |  | Please provide technical specifications about the type, size, material, manufacturer information, country of production, etc., or agree to fully adhere to the specifications provided in the BOQ description details. / Будь ласка, надайте технічні характеристики щодо типу, розміру, матеріалів, інформацію про виробника, країну виробництва, і т.д., або надайте згоду повністю дотримуватись специфікацій, вказаних в детальному описі Специфікації обсягів робіт (BoQ)
| Supply and installation of domestic sewerage elements made of PVC pipes. | Diameters of pipelines are Ø110 and Ø50 mm. The pipe is single-layer, the wall thickness is 2.7 mm for Ø110 mm and 1.7 for Ø50 mm. The estimate should include directly the pipeline and all consumables - tees, connections, transitions, clamps, etc.
4.29 | Поставка та встановлення кухонної мийки зі змішувачем та сифоном з підключенням до водопроводу та каналізації. | Мийка з нержавіючої сталі, прямокутної форми, довжина від 51 см до 70 см і ширина від 50 см до 59 см. товщина 0,5 мм. Кран з нержавіючої сталі європейського виробництва. У вартість пропозиції включено підключення мийки до водопровідної мережі. | pc/шт | 18 |  | Please provide technical specifications about the type, size, material, manufacturer information, country of production, etc., or agree to fully adhere to the specifications provided in the BOQ description details. / Будь ласка, надайте технічні характеристики щодо типу, розміру, матеріалів, інформацію про виробника, країну виробництва, і т.д., або надайте згоду повністю дотримуватись специфікацій, вказаних в детальному описі Специфікації обсягів робіт (BoQ)
| Supply and installation of a kitchen sink with mixer and a siphon with connection to the water supply network and sewage system. | Rectangular stainless steel sink, length 51 cm to 70 cm and width 50 cm to 59 cm. thickness 0.5 mm. The stainless steel tap is made in Europe. The price of the offer includes the connection of the sink to the water supply network.
4.30 | Поставка та монтаж умивальника зі змішувачем та сифоном з підключенням до водопровідної мережі та каналізації. | Керамічна мийка, вбудована або накладна, змішувач і сифон європейського виробництва з бронзи або нержавіючої сталі. Ціна включає всі витратні матеріали для встановлення мийки, змішувача та сифона. | pc/шт | 18 |  | Please provide technical specifications about the type, size, material, manufacturer information, country of production, etc., or agree to fully adhere to the specifications provided in the BOQ description details. / Будь ласка, надайте технічні характеристики щодо типу, розміру, матеріалів, інформацію про виробника, країну виробництва, і т.д., або надайте згоду повністю дотримуватись специфікацій, вказаних в детальному описі Специфікації обсягів робіт (BoQ)
| Supply and installation of a washbasin with a mixer and a siphon with connection to the water supply network and sewerage system. | Ceramic sink, built-in or overhead, European-made faucet and siphon in bronze or stainless steel. Price includes all consumables to install the sink, faucet and siphon.
4.31 | Поставка та монтаж сталевої ванни зі змішувачем, з підключенням до водопроводу та каналізації. | Монтаж сталевої ванни 1500, 1600, 1700 мм, в тому числі зі змішувачем європейського виробництва бронза або нержавіюча сталь. товщина 0,8 мм. Для каналізації ПВХ трубопроводи. Для водопроводу ППР трубопроводи з арматурою європейського виробництва з нержавіючої сталі або бронзи. | pc/шт | 18 |  | Please provide technical specifications about the type, size, material, manufacturer information, country of production, etc., or agree to fully adhere to the specifications provided in the BOQ description details. / Будь ласка, надайте технічні характеристики щодо типу, розміру, матеріалів, інформацію про виробника, країну виробництва, і т.д., або надайте згоду повністю дотримуватись специфікацій, вказаних в детальному описі Специфікації обсягів робіт (BoQ)
| Supply and installation a steel bathtub including mixer, connection to the water supply and sewage pipes. | Installation of a steel bathtub 1500, 1600, 1700 mm, including with a European-made bronze or stainless steel faucet.thickness 0.8 mm. The proposal must include all consumables and fittings for connection to existing water supply and sewage systems. PVC pipelines for sewerage. For PPR water supply pipelines with fittings of European production made of stainless steel or bronze.
4.32 | Поставка та монтаж компактного унітазу з сидінням та кришкою та підключенням до водопровідної та каналізаційної труб. | Керамічний унітаз європейського виробництва. | pc/шт | 18 |  | Please provide technical specifications about the type, size, material, manufacturer information, country of production, etc., or agree to fully adhere to the specifications provided in the BOQ description details. / Будь ласка, надайте технічні характеристики щодо типу, розміру, матеріалів, інформацію про виробника, країну виробництва, і т.д., або надайте згоду повністю дотримуватись специфікацій, вказаних в детальному описі Специфікації обсягів робіт (BoQ)
| Supply and installation of a compact toilet with seat and lid and connection to water and sewer pipes. | Ceramic toilet bowl made in Europe.
4.33 | Поставка та встановлення душового піддону зі змішувачем, підключенням до водопроводу та каналізації включно. | Сталевий піддон з антикорозійним покриттям розміром від 700x700 мм до 900x900 мм з сифоном і підключенням до каналізації. Змішувач для душу зі зносостійким хромованим покриттям. Металевий важіль. Керамічний картридж 35 мм. Регулювання потоку води. Максимальна витрата води 27 л/хв. Нижній вихід для підключення душового шланга діаметром 1/2" Установка на два отвори за допомогою ексцентрикового з'єднання діаметром 1/2". З вбудованим зворотним клапаном. Приховані S-подібні ексцентрики. Металеві відбивачі із захистом від зворотного потоку. | pc/шт | 18 |  | Please provide technical specifications about the type, size, material, manufacturer information, country of production, etc., or agree to fully adhere to the specifications provided in the BOQ description details. / Будь ласка, надайте технічні характеристики щодо типу, розміру, матеріалів, інформацію про виробника, країну виробництва, і т.д., або надайте згоду повністю дотримуватись специфікацій, вказаних в детальному описі Специфікації обсягів робіт (BoQ)
| Supply and installation of a shower tray including water mixer, connection to water supply and sewage system included. | Steel tray with anti‐corrosion coating and a size between 700x700mm and 900x900mm with siphon and connection to sewage system. Shower mixer with wear‐resistant chrome coating. Metal lever. 35 mm ceramic cartridge. Water flow regulation. The maximum water consumption is 27 l/min. Lower outlet for connecting a shower hose with a diameter of 1/2" Installation on two holes by means of an eccentric connection with a diameter of 1/2". With a built‐in non‐return valve. Hidden S‐shaped eccentrics. Metal reflectors with back flow protection.
4.34 | Поставка та монтаж водонагрівача від 50 до 80 літрів, сухий тен, з підключенням до електрики та системи водопостачання. | Водонагрівач європейського виробництва, 1,5 кВт або вище, з байпасним клапаном від перегріву, захист від замерзання, включаючи пусконалагоджувальні випробування. | pc/шт | 18 |  | Please provide technical data sheet as attachement / Будь ласка, надайте технічний паспорт у додатку.
| Supply and installation of a water heater from 50 to 80 litres, dry heater, with connection to electricity and water supply. | European-made water heater. 1,5 KW or higher, with overheating bypass valve, freeze safety, including comissioning test, display type: analog or digital.
4.35 | Поставка та монтаж сталевого радіатора з ручним терморегулятором та кульовими кранами в місцях підключення до існуючого трубопроводу | Радіатор металевий європейського виробництва, білий, довжина 600 мм та 800 мм, 22 тип. | pc/шт | 65 |  | Please provide technical data sheet as attachement / Будь ласка, надайте технічний паспорт у додатку.
| Supply and installation of a steel radiator with a manual thermostat TVR and ball valves at the points of connection to the existing pipeline | Metal radiator made in Europe, white, length 600 mm and 800 mm, type 22.
4.36 | Поставка та монтаж сталевого радіатора з ручним терморегулятором та кульовими кранами в місцях підключення до існуючого трубопроводу | Радіатор металевий європейського виробництва, білий, довжина 1000 мм і 1200 мм, 22 тип. | pc/шт | 65 |  | Please provide technical data sheet as attachement / Будь ласка, надайте технічний паспорт у додатку.
| Supply and installation of a steel radiator with a manual thermostat TVR and ball valves at the points of connection to the existing pipeline | Metal radiator made in Europe, white, length 1000 mm and 1200 mm, type 22.
4.37 | Поставка та монтаж 1-секційного біметалевого радіатора, включаючи ручний регулятор тепла та кульові крани в місцях підключення до існуючого трубопроводу | Біметалічний радіатор європейського виробництва, білий, розмір 1 секції: висота 500 мм, | pc/шт | 150 |  | Please provide technical data sheet as attachement / Будь ласка, надайте технічний паспорт у додатку.
| Supply and installation of a 1-section bimetallic radiator, including a manual thermostat TVR and ball valves at the points of connection to the existing pipeline | Bimetallic radiator made in Europe, white, size 1 section: height 500 mm, length 800 mm
4.38 | Постачання матеріалів для виконання дрібних ремонтних робот | Постачання матеріалів для виконання дрібних додаткових та суміжних робіт за потреби: наприклад стельовий плінтус, вентиляційні решітки, монтажеа піна, тощо. Використання додаткових матеріалів повинно супроводжуватись наданням фіскальних чеків на придбання. | pc/шт | 80 |  | Please provide technical specifications about the type, size, material, manufacturer information, country of production, etc., or agree to fully adhere to the specifications provided in the BOQ description details. / Будь ласка, надайте технічні характеристики щодо типу, розміру, матеріалів, інформацію про виробника, країну виробництва, і т.д., або надайте згоду повністю дотримуватись специфікацій, вказаних в детальному описі Специфікації обсягів робіт (BoQ)
| Supply of materials for minor repairs | Supply of materials for minor additional and related works as required: e.g. ceiling skirting, ventilation grilles, foam, etc. The use of additional materials must be accompanied by fiscal receipts for the purchase.
4.39 | Постачання, виготовлення та монтаж металоконструкцій для влаштування пандуса. | Виготовлення металоконструкцій з металевих профільованих матеріалів з ґрунтуванням та фарбуванням. У вартість одиниці продукції входять підготовчі роботи (наприклад, вузли спирання на цоколь чи вимощення, зварювання) та поручні. Вся конструкція повинна мати 1 шар ґрунтовки та 2 шари водостійкої фарби. Конструкція пандуса повинна відповідати українському законодавству. | kg/кг | 1800 |  | Please provide technical specifications about the type, size, material, manufacturer information, country of production, etc., or agree to fully adhere to the specifications provided in the BOQ description details. / Будь ласка, надайте технічні характеристики щодо типу, розміру, матеріалів, інформацію про виробника, країну виробництва, і т.д., або надайте згоду повністю дотримуватись специфікацій, вказаних в детальному описі Специфікації обсягів робіт (BoQ)
| Supply, production and installation of metal structures for accessibility ramp. | Production of metal structures from metal profiled materials with priming and painting. The unit cost includes preparatory work (eg. plint fundation, welding), handrails and consumables. All structure must have 1 layer of primer and 2 layers of water resistant paint. Design of the ramp must be according to Ukranian legislation.
4.4 | Постачання та встановлення поручнів в туалетах в коридорах/кімнатах для покращення доступу людей з обмеженими фізичними можливостями. | Постачання та встановлення поручнів з нержавіючої сталі або оцінкованої сталі з покриттям згідно з Українськими нормами. Поручні повинні бути діаметром 30-40 мм, на відстані 40 мм від стіни, надійно закріплені, витримувати вагу 130 кг. У вартість одиниці обладнання входить постачання, доставка та монтаж однієї решітки, включаючи витратні матеріали. | lm/мп | 23 |  | Please provide technical specifications about the type, size, material, manufacturer information, country of production, etc., or agree to fully adhere to the specifications provided in the BOQ description details. / Будь ласка, надайте технічні характеристики щодо типу, розміру, матеріалів, інформацію про виробника, країну виробництва, і т.д., або надайте згоду повністю дотримуватись специфікацій, вказаних в детальному описі Специфікації обсягів робіт (BoQ)
| Supply and installation of handrails in toilets corridors/rooms to improve accessibility for people with mobility limitations. | Supply and installation of stainless steel or galvanized handrails according to Ukranian code. The bars should be 30-40 mm in diameter, 40 mm away from the wall of the mines, securely fixed, able to support a weight of 130 kg. The unit price includes the supply, delivery and installation of a single bar including consumables.
Additional comments to bidders /Додаткові коментарі: |  |  |  |  | Company Name /Назва компанії:
Contact Person /Контактна особа:
[5 empty] | Address / Адреса: |  | Phone number / Номер телефону:
[5 empty] | Email Address /Адреса електронної пошти: |  | Date /Дата:
Signed by a duly authorized company representative /Підписано належним чином уповноваженим представником компанії:
Title / Посада:
Print Name / ПІБ:
Stamp of company /Печатка компанії
DRC to complete / Заповнює ДСБ |  |  |  |  | Bidder to complete / Заповнює участнк
Max. completion time required (days after contract signature) /Макс. необхідний час виконання (днів після підписання контракту): |  |  | According to the agreed Work Schedule of the respective Work Order / Згідно з узгодженим Графіком робіт відповідного Замовлення на виконання робіт |  | Completion time offered (days after contract signature) / Пропонований термін виконання (днів після підписання контракту):
Place of the execution of works /Місце виконання робіт: |  |  | Chernihiv Oblast / Чернігівській області |  | Place of works execution/Місце виконання робіт:
Minimum bid validity period required /Необхідний мінімальний термін дії пропозиції: |  |  | 60 days / 60 днів |  | Bid validity period offfered /Пропонований термін дії пропозиції:
Currency of Tender /Валюта тендеру: |  |  | UAH /USD |  | Currency of Bid /Валюта пропозиції:
Company Name /Назва компанії:
Signed by a duly authorized company representative /Підписано належним чином уповноваженим представником компанії:
Title /Посада:
Date / Дата:
Print Name /ПІБ:
Stamp of company /Печатка компанії

## BoQ A&H QTY_SUMY
|  | Sumy Oblast - 1000 Shelter / Сумська області - 1000 Будівель ITB reference number: ITB-UKR-2024-023 | [5 empty] | Annex A.3 Bill of Quantities / Додаток A.3 Відомість обсягів робіт
DRC to complete (don't change)/ Заповнюється ДРБ (не змінювати) |  |  |  |  | Bidder to complete / Заповнюється учасником
# | Line Item / Найменування позиції робіт1 | Specification / Специфікація | Unit of Measurement / одиниця виміру | Scheduled quantity throughout FWA duration / Розрахункова кількість протягом усього періоду дії Рамкової Угоди | Quantity offered /Пропонована кількість | Offered Technical Specifications / Запропонована Технічна Специфікація | Country of Origin (for the offered items) / Країна походження (запропонованих товарів) | Lead time (# days for mobilizion and be ready to start the construction works stated in the respective Work Order (WO). Each line's total quantity in WO can be approximately considered to be 1/10 of the sum indicated in column E.) / Час на підготовку до виконання (кількість днів необхідних для мобілізації ресурсів та готовності до початку будівельних робіт, зазначених у відповідному замовленні на виконання робіт. Загальну кількість кожного рядка у Замовленні Робіт можна приблизно вважати 1/10 від суми, вказаної у колонці E)
All works to be executed according to Ukranian construction norms and standards, and include accessories and fittings as required. Materials to comply with DSTU B applicable norm in current version, transportation should be carried out in accordance with DBN G.1-4-95. Всі роботи повинні бути виконані відповідно до українських будівельних норм і стандартів, а також включати необхідні аксесуари та фурнітуру. Матеріали повинні відповідати чинній нормі ДСТУ у чинній редакції, транспортування здійснювати згідно з ДБН Г.1-4-95.
ЛОТ 1. Вікна приватних будинків, багатоквартирних будинків, інфраструктурних обє'ктів/LOT 1. Windows of private houses, apartment buildings, and infrastructure facilities
1.1 | Демонтаж пошкоджених конструкцій. | Включає всі необхідні роботи по демонтажу дерев"яних, металопластікових, алюмінієвих та дверних конструкцій. | m2/м2 | 2000,00 |  | N/A | N/A
| Dismantling of damaged structures. | Includes all the necessary work to dismantle wooden, metal-plastic, aluminium and door structures.
1.2 | Завантаження та вивезення будівельного сміття на офіційний полігон. | Прибирання, завантаження та вивезення сміття необхідно проводити відповідно до порядку поводження з відходами, включаючи всі необхідні роботи. Демонтовані конструкції необхідно вивезти на офіційне сміттєзвалище. | m3/м3 | 150,00 |  | N/A | N/A
| loading and removal of construction waste to an official landfill. | Cleaning, loading and removal of rubbish must be carried out in accordance with the waste management procedure, including all necessary work. Dismantled structures must be taken to an official landfill site.
1.3 | Постачання та доставка металопластікового вікна або балконної двері ПВХ, двокамерний склопакет, включаючи відлив, підвіконня, москітну сітку, монтажну піну між рамою та стіною, гідроізоляцію монтажного шва. | Постачання до кінцевого споживача металопластикового вікна або балконної двері з двокамерним склопакетом для приватних будинків, багатоквартирних будинків та інфраструктурних об'єктів (Профіль: 5-6 камерний, металопластиковий, колір - білий, ТМ (Rehau, ЕКІРАZН, WDS), монтажна глибина - 70мм. Армування: стальний профіль з товщиною стінки не менше 1,5 мм (підтверджений розрахунками з урахуванням вітрових навантажень, ваги та габаритних розмірів конструкцій). Фурнітура європейського виробництва (MAKO, ROTO, SIEGENIA) або аналогічна, з функцією провітрювання та мікровентuляціі. Матеріалом ручки є алюміній або алюмінієвий сплав. Двокамерний склопакет з товщиною скла 4 мм і з формулою не нижче 4i/14Ar/4/14Ar/4і (з енергозберігаючим покриттям), товщина склопакета складає мінімум 40 мм. Відлив шириною 100-300мм з гладкого листового металу, товщиною не менше 0,35 мм з білим полімерним покриттям робочої поверхні. Підвіконня із міцного матеріалу, колір білий, товщина стінки робочої поверхні – понад 1,8 мм. Вікно обладнане москітною сіткою на гачках. Коефіцієнт опору теплопровідності становить не менше 0,9 м2К/Вт. З зовнішньої та внутрішньої сторони дверей нанести на монтажний шов герметик з технічними характеристиками, які забезпечують гідроізоляцію монтажного шва ззовні та в середині приміщення. | m2/м2 | 1800,00 |  | Please provide technical data sheet as attachement / Будь ласка, надайте технічний паспорт у додатку.
| Supply and delivery of a PVC metal-plastic window or balcony door, a double-chamber triple-glazed window, window sill, mosquito net, mounting foam between the frame and the wall, and waterproofing of the mounting seam. | Supply and delivery to end-user of a metal-plastic window or door with a double-chamber triple-glazed (Three panes of glass, two argon gas filled chambers) unit for private houses, apartment buildings and infrastructure facilities (Profile: 5-6 chamber, metal-plastic, color - white, TM (Rehau, EKIRAZN, WDS), installation depth - 70 mm. Reinforcement: steel profile with a wall thickness of at least 1.5 mm (confirmed by calculations taking into account wind loads, weight and overall dimensions of structures). Fittings of European production (MAKO, ROTO, SIEGENIA) or similar, with the function of ventilation and micro-ventilation. The handle material is aluminum or aluminum alloy. Two-chamber triple-glazed window with a glass thickness of 4 mm and with a formula of at least 4i/14Ar/4/14Ar/4і(with energy-saving coating), the thickness of the glass unit is at least 40 mm. A 100-300 mm wide window sill made of smooth sheet metal, at least 0.35 mm thick with a white polymer coating of the working surface. Window sill made of durable material, white color, wall thickness of the working surface - more than 1.8 mm. The window is equipped with a mosquito net on hooks. The coefficient of thermal conductivity resistance is not less than 0.9 m2K/W . On the outside and inside of the door, apply a sealant to the installation joint with technical characteristics that ensure waterproofing of the installation joint from the outside and inside of the room.
1.4 | Встановлення металопластікового вікна або балконної двері ПВХ, двокамерний склопакет, включаючи відлив, підвіконня, москітну сітку, монтажну піну між рамою та стіною, гідроізоляцію монтажного шва. | Mонтаж металопластикового вікна або балконної двері з двокамерним склопакетом для приватних будинків, багатоквартирних будинків та інфраструктурних об'єктів (Профіль: 5-6 камерний, металопластиковий, колір - білий, ТМ (Rehau, ЕКІРАZН, WDS), монтажна глибина - 70мм. Армування: стальний профіль з товщиною стінки не менше 1,5 мм (підтверджений розрахунками з урахуванням вітрових навантажень, ваги та габаритних розмірів конструкцій). Фурнітура європейського виробництва (MAKO, ROTO, SIEGENIA) або аналогічна, з функцією провітрювання та мікровентuляціі. Матеріалом ручки є алюміній або алюмінієвий сплав. Двокамерний склопакет з товщиною скла 4 мм і з формулою не нижче 4i/14Ar/4/14Ar/4і (з енергозберігаючим покриттям), товщина склопакета складає мінімум 40 мм. Відлив шириною 100-300мм з гладкого листового металу, товщиною не менше 0,35мм з білим полімерним покриттям робочої поверхні. Підвіконня із міцного матеріалу, колір білий, товщина стінки робочої поверхні – понад 1,8 мм. Вікно обладнане москітною сіткою на гачках. Коефіцієнт опору теплопровідності становить не менше 0,9 м2К/Вт. З зовнішньої та внутрішньої сторони дверей нанести на монтажний шов герметик з технічними характеристиками, які забезпечують гідроізоляцію монтажного шва ззовні та в середині приміщення. | m2/м2 | 1800,00 |  | Please provide technical data sheet as attachement / Будь ласка, надайте технічний паспорт у додатку.
| Installation of a PVC metal-plastic window or door, a double-chamber triple-glazed unit, including fixings, window sill, mosquito net, mounting foam between the frame and the wall, and waterproofing of the mounting seam. | Installation of a metal-plastic window with a double-chamber triple-glazed unit for private houses, apartment buildings and infrastructure facilities (Profile: 5-6 chamber, metal-plastic, color - white, TM (Rehau, EKIRAZN, WDS), installation depth - 70 mm. Reinforcement: steel profile with a wall thickness of at least 1.5 mm (confirmed by calculations taking into account wind loads, weight and overall dimensions of structures). Fittings of European production (MAKO, ROTO, SIEGENIA) or similar, with the function of ventilation and micro-ventilation. The handle material is aluminum or aluminum alloy. Two-chamber triple-glazed window with a glass thickness of 4 mm and with a formula of at least 4i/14Ar/4/14Ar/4і (with energy-saving coating), the thickness of the glass unit is at least 40 mm. A 100-300 mm wide window sill made of smooth sheet metal, at least 0.35 mm thick with a white polymer coating of the working surface. Window sill made of durable material, white color, wall thickness of the working surface - more than 1.8 mm. The window is equipped with a mosquito net panel on hooks. The coefficient of thermal conductivity resistance is not less than 0.9 m2K/W. On the outside and inside of the door, apply a sealant with technical characteristics that ensure waterproofing of the installation seam from the outside and inside of the room.
1.5 | Постачання металопластікового вікна або балконної двері ПВХ, однокамерний склопакет, включаючи відлив, підвіконня, москітну сітку, монтажну піну між рамою та стіною, гідроізоляцію монтажного шва. | Постачання до кінцевого споживача металопластикового вікна або балконної двері з однокамерним склопакетом для приватних будинків, багатоквартирних будинків та інфраструктурних об'єктів (Профіль: 5-6 камерний, металопластиковий, колір - білий, ТМ (Rehau, ЕКІРАZН, WDS), монтажна глибина - 70мм. Армування: стальний профіль з товщиною стінки не менше 1,5 мм (підтверджений розрахунками з урахуванням вітрових навантажень, ваги та габаритних розмірів конструкцій). Фурнітура європейського виробництва (MAKO, ROTO, SIEGENIA) або аналогічна, з функцією провітрювання та мікровентuляціі. Матеріалом ручки є алюміній або алюмінієвий сплав. Двокамерний склопакет з товщиною скла 4 мм і з формулою не нижче 4i/16Ar/4і (з енергозберігаючим покриттям), товщина склопакета складає мінімум 24 мм. Відлив шириною 100-300мм з гладкого листового металу, товщиною не менше 0,35мм з білим полімерним покриттям робочої поверхні. Підвіконня із міцного матеріалу, колір білий, товщина стінки робочої поверхні – понад 1,8 мм. Вікно обладнане москітною сіткою на гачках. Коефіцієнт опору теплопровідності становить не менше 0,75 м2К/Вт. | m2/м2 | 60,00 |  | Please provide technical data sheet as attachement / Будь ласка, надайте технічний паспорт у додатку.
| Supply of a PVC metal-plastic window or door, single-chamber double-glazed unit, including ebb, window sill, mosquito net, mounting foam between the frame and the wall, waterproofing of the mounting seam. | Supply and delivery to end-user of a metal-plastic window with a single-chamber (argon gas filled) double-glazed unit for private houses, apartment buildings and infrastructure facilities (Profile: 5-6 chamber, metal-plastic, color - white, TM (Rehau, EKIRAZN, WDS), installation depth - 70 mm. Reinforcement: steel profile with a wall thickness of at least 1.5 mm (confirmed by calculations taking into account wind loads, weight and overall dimensions of structures). Fittings of European production (MAKO, ROTO, SIEGENIA) or similar, with the function of ventilation and micro-ventilation. The handle material is aluminum or aluminum alloy. Two-chamber triple-glazed window with a glass thickness of 4 mm and with a formula of at least 4i/16Ar/4і (with energy-saving coating), the thickness of the glass unit is at least 24 mm. A 100-300 mm wide window sill made of smooth sheet metal, at least 0.35 mm thick with a white polymer coating of the working surface. Window sill made of durable material, white color, wall thickness of the working surface - more than 1.8 mm. The window is equipped with a mosquito net on hooks. The thermal conductivity resistance coefficient is not less than 0.75 m2K/W.
1.6 | Встановлення металопластікового вікна або балконної двері ПВХ, однокамерний склопакет, включаючи відлив, підвіконня, москітну сітку, монтажну піну між рамою та стіною, гідроізоляцію монтажного шва. | Монтаж металопластикового вікна або балконної двері з однокамерним склопакетом для приватних будинків, багатоквартирних будинків та інфраструктурних об'єктів (Профіль: 5-6 камерний, металопластиковий, колір - білий, ТМ (Rehau, ЕКІРАZН, WDS), монтажна глибина - 70мм. Армування: стальний профіль з товщиною стінки не менше 1,5 мм (підтверджений розрахунками з урахуванням вітрових навантажень, ваги та габаритних розмірів конструкцій). Фурнітура європейського виробництва (MAKO, ROTO, SIEGENIA) або аналогічна, з функцією провітрювання та мікровентuляціі. Матеріалом ручки є алюміній або алюмінієвий сплав. Однокамерний склопакет з товщиною скла 4 мм і з формулою не нижче 4i/16Ar/4і (з енергозберігаючим покриттям), товщина склопакета складає мінімум 24 мм. Відлив шириною 100-300 мм з гладкого листового металу, товщиною не менше 0,35 мм з білим полімерним покриттям робочої поверхні. Підвіконня із міцного матеріалу, колір білий, товщина стінки робочої поверхні – понад 1,8 мм. Вікно обладнане москітною сіткою на раме на гачках. Коефіцієнт опору теплопровідності становить не менше 0,75 м2К/Вт. З зовнішньої та внутрішньої сторони дверей нанести на монтажний шов герметик з технічними характеристиками, які забезпечують гідроізоляцію монтажного шва ззовні та в середині приміщення. | m2/м2 | 60,00 |  | Please provide technical data sheet as attachement / Будь ласка, надайте технічний паспорт у додатку.
| Installation of a PVC metal-plastic window or door, single-chamber double-glazed unit, including ebb, window sill, mosquito net, mounting foam between the frame and the wall, waterproofing of the mounting seam. | Installation of a metal-plastic window or door with a single-chamber double glazed pannel for private houses, apartment buildings and infrastructure facilities (Profile: 5-6 chamber, metal-plastic, color - white, TM (Rehau, EKIRAZN, WDS), installation depth - 70 mm. Reinforcement: steel profile with a wall thickness of at least 1.5 mm (confirmed by calculations taking into account wind loads, weight and overall dimensions of structures). Fittings of European production (MAKO, ROTO, SIEGENIA) or similar, with the function of ventilation and micro-ventilation. The handle material is aluminum or aluminum alloy. single chamber window with a glass thickness of 4 mm and with a formula of at least 4i/16Ar/4і (with energy-saving coating), the thickness of the glass unit is at least 24 mm. A 100-300 mm wide window sill made of smooth sheet metal, at least 0.35 mm thick with a white polymer coating of the working surface. Window sill made of durable material, white color, wall thickness of the working surface - more than 1.8 mm. The window is equipped with a mosquito net panel on hooks. The thermal conductivity resistance coefficient is not less than 0.75 m2K/W. On the outside and inside of the door, apply a sealant with technical characteristics that provide waterproofing of the installation seam from the outside and inside of the room.
1.7 | Постачання, доставка та встановлення металопластікових дверей ПВХ вхідної групи, однокамерним склопакетом або сендвіч, з ручкою, замком та трьома ключами | Постачання до кінцевого споживача металопластикових дверей з двокамерним склопакетом та/або сендвіч-панелями для приватних будинків, багатоквартирних будинків та інфраструктурних об'єктів (Профіль: 5-6 камерний, металопластиковий, колір - білий, ТМ (Rehau, ЕКІРАZН, WDS), монтажна глибина - 70 мм. Армування: стальний профіль з товщиною стінки не менше 1,5 мм (підтверджений розрахунками з урахуванням вітрових навантажень, ваги та габаритних розмірів конструкцій). Поворотно-відкидна фурнітура європейського виробництва (MAKO, ROTO, SIEGENIA) або аналогічна. Матеріалом ручки є алюміній або алюмінієвий сплав. Двокамерний склопакет з товщиною скла 4 мм і з формулою не нижче 4i/14Ar/4/14Ar/4і (з енергозберігаючим покриттям), товщина склопакета складає мінімум 40 мм. За домовленістю можливо замість склопакету застосовувати сендвіч панель. Коефіцієнт опору теплопровідності становить не менше 0,7 м2К/Вт. | m2/м2 | 200,00 |  | Please provide technical data sheet as attachement / Будь ласка, надайте технічний паспорт у додатку.
| Supply of PVC metal-plastic doors of the entrance, top half double-chamber triple-glazed lower half panneled, with a handle, a lock and three keys | Supply to the end user of metal-plastic doors with double-chamber triple-glazed windows and/or half panneled for houses, apartment buildings and infrastructure facilities (Profile: 5-6 chamber, metal-plastic, colour - white, TM (Rehau, EKIRAZN, WDS), installation depth - 70 mm. Reinforcement: steel profile with a wall thickness of at least 1.5 mm (confirmed by calculations taking into account wind loads, weight and overall dimensions of the structures). European-made swivel and hinge fittings (MAKO, ROTO, SIEGENIA) or similar. The handle material is aluminium or aluminium alloy. Two-chamber triple-glazed unit with a glass thickness of 4 mm and with a formula not lower than 4i/14Ar/4/14Ar/4i (with energy-saving coating), the thickness of the glass unit is at least 40 mm. By agreement, it is possible to use a sandwich panel instead of a triple-glazed unit. The thermal conductivity resistance coefficient is at least 0.7 m2K/W.
1.8 | Встановлення металопластікових дверей ПВХ вхідної та міжкімнатної групи, двокамерний склопакет або сендвіч, з ручкою, замком та трьома ключами. | Монтаж металопластикових дверей з двокамерним склопакетом та/або сендвіч-панелями для приватних будинків, багатоквартирних будинків та інфраструктурних об'єктів (Профіль: 5-6 камерний, металопластиковий, колір - білий, ТМ (Rehau, ЕКІРАZН, WDS), монтажна глибина - 70 мм. Армування: стальний профіль з товщиною стінки не менше 1,5 мм (підтверджений розрахунками з урахуванням вітрових навантажень, ваги та габаритних розмірів конструкцій). Поворотно-відкидна фурнітура європейського виробництва (MAKO, ROTO, SIEGENIA) або аналогічна. Матеріалом ручки є алюміній або алюмінієвий сплав. Двокамерний склопакет з товщиною скла 4 мм і з формулою не нижче 4i/14Ar/4/14Ar/4і (з енергозберігаючим покриттям), товщина склопакета складає мінімум 40 мм. За домовленістю можливо замість склопакету становлювати сендвіч панель. Коефіцієнт опору теплопровідності становить не менше 0,9 м2К/Вт. З зовнішньої та внутрішньої сторони дверей нанести на монтажний шов герметик з технічними характеристиками, які забезпечують гідроізоляцію монтажного шва ззовні та в середині приміщення. | m2/м2 | 200,00 |  | Please provide technical data sheet as attachement / Будь ласка, надайте технічний паспорт у додатку.
| Installation of a PVC metal-plastic door, double chamber triple-glazed, with a handle, a lock and three keys. The work includes dismantling of the damaged structure. | Installation of metal-plastic doors with double chamber triple-glazed windows and/or sandwich panels for private houses, apartment buildings and infrastructure facilities (Profile: 5-6 chamber, metal-plastic, colour - white, TM (Rehau, EKIRAZN, WDS), installation depth - 70 mm. Reinforcement: steel profile with a wall thickness of at least 1.5 mm (confirmed by calculations taking into account wind loads, weight and overall dimensions of the structures). European-made swivel and hinge fittings (MAKO, ROTO, SIEGENIA) or similar. The handle material is aluminium or aluminium alloy. Two-chamber double-glazed unit with a glass thickness of 4 mm and with a formula not lower than 4i/14Ar/4/14Ar/4i (with energy-saving coating), the thickness of the glass unit is at least 40 mm. By agreement, it is possible to use a sandwich panel instead of a double-glazed unit. The thermal conductivity resistance coefficient is not less than 0.9 m2K/W. On the outside and inside of the door, apply a sealant with technical characteristics that ensure waterproofing of the installation seam from the outside and inside of the room.
1.9 | Заміна (постачання, демонтаж, монтаж) однокамерного склопакета | Однокамерний склопакет з формулою 4i/16Ar/4i (з енергозберігаючим покриттям), товщина склопакета може становити 24, 26, 28 мм; Опір теплопередачі (величина R) має бути не менше 0,75 м2К/Вт. | m2/м2 | 60,00 |  | Please provide technical data sheet as attachement / Будь ласка, надайте технічний паспорт у додатку.
| Replacement (delivery, dismantling, installation) of a single-chamber double-glazed unit | Single-chamber double-glazed unit with the formula 4i/16Ar/4i (with an energy-saving coating), the thickness of the triple-glazed unit can be 24, 26, 28 mm; the heat transfer resistance (R value) should be at least 0.75 m2K/W.
1.10 | Заміна (постачання, демонтаж, монтаж) двокамерного склопакета | Двокамерний склопакет 4i/14Ar/4/14Ar/4і (з енергозберігаючим покриттям), товщина склопакета може становити 32, 40, 46 мм. Опір теплопередачі (величина R) має бути не менше 0,9 м2К/Вт. | m2/м2 | 200,00 |  | Please provide technical data sheet as attachement / Будь ласка, надайте технічний паспорт у додатку.
| Replacement (delivery, dismantling, installation) of a double chamber triple-glazed window | Double-chamber triple-glazed unit 4i/14Ar/4/14Ar/4і (with energy-saving coating), the thickness of the glass unit can be 32, 40, 46 mm. The heat transfer resistance (R value) must be at least 0.9 m2K/W.
1.11 | Постачання і установка металевих оцинкованих козирьків і монтажних планок з ПВХ покриттям | Ширина 100-350 мм. Козирьки, профільні планки примикання, елементи кріплення (для подальшого монтажа). Необхідною також запезпечити відповідну гідроізоляцію. | lm/мп | 100,00 |  | Please provide technical data sheet as attachement / Будь ласка, надайте технічний паспорт у додатку.
| Supply and installation of galvanised canopies and PVC coated mounting strips | Width 100-350 mm. Window visors, profile junction strips, fasteners (for subsequent installation). It is also necessary to provide appropriate waterproofing.
1.12 | Влаштування зовнішніх віконних укосів (мокра технологія), включаючи постачання всіх матеріалів та фарбування. | Ширина укосів: 50 - 200 мм. В роботи входить грунтування поверхні, вирівнювання цементним розчином, шпаклювання поверхні, фарбування білою фарбою на водній основі для зовнішніх робіт, в 2 шари. Цінова пропозиція включає вартість всіх витратних матеріалів | lm/мп | 1500,00 |  | Please provide technical specifications about the type, size, material, manufacturer information, country of production, etc., or agree to fully adhere to the specifications provided in the BOQ description details. / Будь ласка, надайте технічні характеристики щодо типу, розміру, матеріалів, інформацію про виробника, країну виробництва, і т.д., або надайте згоду повністю дотримуватись специфікацій, вказаних в детальному описі Специфікації обсягів робіт (BoQ)
| Installation of external window slopes (wet technology), including supply of all materials and painting. | Slope width: 50 - 200 mm. The work includes priming the surface, leveling with cement mortar, puttying the surface, painting with white water-based paint for outdoor use, in 2 layers. The price offer includes the cost of all consumables
1.13 | Влаштування внутрішніх віконних укосів (мокра технологія), включаючи постачання всіх матеріалів та фарбування. | Ширина укосів: 50 - 600 мм. В роботи входить грунтування поверхні, вирівнювання поверхні цементним або гіпсовим розчином, шпаклювання поверхні, фарбування білою фарбою на водній основі, в 2 шари. За погодженням можливе улаштування укосів гіпсокартонними листами з улаштуванням металевого каркасів або з використанням спеціальних клейових сумішей. В ціну пропозиції входить вартість всіх матеріалів. | lm/мп | 2200,00 |  | Please provide technical specifications about the type, size, material, manufacturer information, country of production, etc., or agree to fully adhere to the specifications provided in the BOQ description details. / Будь ласка, надайте технічні характеристики щодо типу, розміру, матеріалів, інформацію про виробника, країну виробництва, і т.д., або надайте згоду повністю дотримуватись специфікацій, вказаних в детальному описі Специфікації обсягів робіт (BoQ)
| Installation of internal window slopes (wet technology), including supply of all materials and painting. | Slope width: 50 - 600 mm. The work includes priming the surface, leveling the surface with cement or gypsum mortar, puttying the surface, painting with white water-based paint in 2 layers. By agreement, it is possible to arrange slopes with gypsum plasterboard sheets mounted on metal frames or fixed by using special adhesive mixtures. The price of the offer includes the cost of all materials.
1.14 | Постачання матеріалів та влаштування внутрішніх віконних укосів з використанням сендвіч-панелей | Постачання і установка віконних укосів (Сендвіч-панелі товщиною 10мм, пластин з однієі сторони, товщиною 0,8 мм, П-профіль (стартовий профіль), F-профіль; герметизація швів; колір- білий. В роботи включено, збір та вивіз супутного сміття. В ціну пропозиції входить вартість всіх матеріалів. | lm/мп | 2200,00 |  | Please provide technical specifications about the type, size, material, manufacturer information, country of production, etc., or agree to fully adhere to the specifications provided in the BOQ description details. / Будь ласка, надайте технічні характеристики щодо типу, розміру, матеріалів, інформацію про виробника, країну виробництва, і т.д., або надайте згоду повністю дотримуватись специфікацій, вказаних в детальному описі Специфікації обсягів робіт (BoQ)
| Supply of materials and installation of internal window slopes using sandwich panels | Supply and installation of window slopes (Sandwich panels 10 mm thick, plates on one side, 0.8 mm thick, P-profile (starting profile), F-profile; sealing of seams; color - white. The work includes associated garbage collection and removal. The bid price includes the cost of all materials.
1.15 | Постачання матеріалів та надання послуг з виконання заміни віконної та дверної фурнітури металоплаcтикових систем | Заміна пошкодженої фурнітури та інших елементів конструкції ПВХ вікон або ПВХ дверей | pc/шт | 100,00 |  | Please provide technical specifications about the type, size, material, manufacturer information, country of production, etc., or agree to fully adhere to the specifications provided in the BOQ description details. / Будь ласка, надайте технічні характеристики щодо типу, розміру, матеріалів, інформацію про виробника, країну виробництва, і т.д., або надайте згоду повністю дотримуватись специфікацій, вказаних в детальному описі Специфікації обсягів робіт (BoQ)
| Supply of materials and services for the replacement of window and door fittings of metal-plastic systems | Replacement of damaged fittings and other non-structural elements of PVC windows or PVC doors.
1.16 | Постачання матеріалів та надання послуг з виконання дрібного ремонту та регулювання вікон | Дрібний ремонт і налаштування пошкодженого вікна з метою приведення до роборчого стану. | pc/шт | 100,00 |  | Please provide technical specifications about the type, size, material, manufacturer information, country of production, etc., or agree to fully adhere to the specifications provided in the BOQ description details. / Будь ласка, надайте технічні характеристики щодо типу, розміру, матеріалів, інформацію про виробника, країну виробництва, і т.д., або надайте згоду повністю дотримуватись специфікацій, вказаних в детальному описі Специфікації обсягів робіт (BoQ)
| Supply of materials and services for minor repairs and adjustment of windows | Minor repairs and adjustments of damaged window to bring it back into working order.
ЛОТ 2. Встановлення дверей / LOT 2. Doors installation works.
2.1 | Демонтаж пошкоджених конструкцій. | Включає всі необхідні роботи по демонтажу дверних конструкцій. | pc/шт | 680,00 |  | N/A | N/A
| Dismantling of damaged structures. | Includes all the necessary work to dismantle door structures.
2.2 | Завантаження та вивезення будівельного сміття на офіційний полігон. | Прибирання, завантаження та вивезення сміття необхідно проводити відповідно до порядку поводження з відходами, включаючи всі необхідні роботи. Демонтовані конструкції необхідно вивезти на офіційне сміттєзвалище. | m3/м3 | 120,00 |  | N/A | N/A
| loading and removal of construction waste to an official landfill. | Cleaning, loading and removal of rubbish must be carried out in accordance with the waste management procedure, including all necessary work. Dismantled structures must be taken to an official landfill site.
2.3 | Поставка зовнішніх дверей (вуличні), включно з рамою, лиштвою, двосторонью ручкою та двома замками по п'ять ключів. | Постачання до кінцевого споживача. Стандартний розмір зовнішніх дверей 2000 мм х 800/900 мм з глибиною рами 110 мм і дверного полотна 90 мм. Дверне полотно: сталевий лист мінімальною товщиною 1,2 мм з холоднокатаної сталі. Тепло- та звукоізоляція - мінеральна вата, з внутрішньої сторони - панель МДФ, ззовні - порошкове фарбування. Накладка на двері встановлена ​​з одного боку. Замки та фурнітура: включають верхній і нижній замок. Встановлення дверної ручки (алюміній з покриттям),трьох несущих петель. При необхідності допускаються розумні відхилення від стандартного розміру без зміни ціни за одиницю. | pc/шт | 80,00 |  | Please provide technical data sheet as attachement / Будь ласка, надайте технічний паспорт у додатку.
| Supply of exterior doors (ouitside), including frame, platbands, double-sided handle and two locks with five keys each. | Delivery to the end user. The standard size of the external door is 2000 mm x 800/900 mm with a frame depth of 110 mm and a door leaf of 90 mm. Door leaf: cold-rolled steel sheet with a minimum thickness of 1.2 mm. Thermal and sound insulation: mineral wool, MDF panel on the inside, powder coating on the outside. The door cover is installed on one side. Locks and fittings: include upper and lower locks. Installation of a door handle (coated aluminium), three supporting hinges. If necessary, reasonable deviations from the standard size are allowed without changing the unit price.
2.4 | Встановлення зовнішніх дверей (вуличні), включно з рамою, лиштвою, двосторонню ручкою та двома замками по п'ять ключів. | Стандартний розмір зовнішніх дверей 2000 мм х 800/900 мм з глибиною рами 110 мм і дверного полотна 90 мм. Дверне полотно: сталевий лист мінімальною товщиною 1,2 мм з холоднокатаної сталі. Тепло- та звукоізоляція - мінеральна вата, з внутрішньої сторони - панель МДФ, ззовні - порошкове фарбування. Включно з монтажною піною між рамою та стіною. Накладка на двері встановлена ​​з одного боку. Замки та фурнітура: включають верхній і нижній замок. Встановлення дверної ручки (алюміній з покриттям), трьох несущих петель. При необхідності допускаються розумні відхилення від стандартного розміру без зміни ціни за одиницю. | pc/шт | 80,00 |  | Please provide technical data sheet as attachement / Будь ласка, надайте технічний паспорт у додатку.
| Installation of an exterior door (street), including frame, platbands, handle and five-key lock. | Standard external door size 2000 mm x 800/900 mm with a frame depth of 110 mm and door leaf of 90 mm. Door leaf: cold-rolled steel sheet with a minimum thickness of 1.2 mm. Thermal and sound insulation: mineral wool, MDF panel on the inside, powder coating on the outside. Including mounting foam between the frame and the wall. The door cover is installed on one side. Locks and fittings: Includes upper and lower locks. Installation of the door handle (coated aluminium), three support hinges. If necessary, reasonable deviations from the standard size are allowed without changing the unit price.
2.5 | Поставка зовнішніх дверей (для внутрішніх приміщень), включно з рамою, лиштвою, двосторонню ручкою та двома замками по п'ять ключів. | Постачання до кінцевого споживача. Стандартний розмір зовнішніх дверей 2000 мм х 800/900 мм з глибиною рами 90 мм і дверного полотна 52 мм. Дверне полотно: сталевий лист мінімальною товщиною 1,2 мм з холоднокатаної сталі. Тепло- та звукоізоляція - мінеральна вата, панель МДФ - з обох сторін дверей. Накладка на двері встановлена ​​з одного боку. Замки та фурнітура: включають верхній і нижній замок. Встановлення дверної ручки (алюміній з покриттям), двох (трьох) несучих петель. При необхідності допускаються відхилення від стандартного розміру без зміни ціни за одиницю. | pc/шт | 250,00 |  | Please provide technical data sheet as attachement / Будь ласка, надайте технічний паспорт у додатку.
| Supply of exterior doors (for internal use in apartment common areas), including frame, trims, double-sided handle and two locks with five keys each. | Delivery to the end user. The standard size of the external door is 2000 mm x 800/900 mm with a frame depth of 90 mm and a door leaf of 52 mm. Door leaf: cold-rolled steel sheet with a minimum thickness of 1.2 mm. Thermal and sound insulation: mineral wool, MDF panel on both sides of the door. The door cover is installed on one side. Locks and fittings: include upper and lower locks. Installation of a door handle (coated aluminium), two (three) supporting hinges. If necessary, deviations from the standard size are allowed without changing the unit price.
2.6 | Встановлення зовнішніх дверей (для внутрішніх приміщень), включно з рамою, лиштвою, двосторонню ручкою та двома замками по п'ять ключів. | Стандартний розмір зовнішніх дверей 2000 мм х 800/900 мм з глибиною рами 90 мм і дверного полотна 52 мм. Дверне полотно: сталевий лист мінімальною товщиною 1,2 мм з холоднокатаної сталі. Тепло- та звукоізоляція - мінеральна вата, панель МДФ - з обох сторін дверей. Включно з монтажною піною між рамою та стіною. Накладка на двері встановлена ​​з одного боку. Замки та фурнітура: включають верхній і нижній замок. Встановлення дверної ручки (алюміній з покриттям), двох (трьох) несучих петель. При необхідності допускаються відхилення від стандартного розміру без зміни ціни за одиницю. | pc/шт | 250,00 |  | Please provide technical data sheet as attachement / Будь ласка, надайте технічний паспорт у додатку.
| Installation of an exterior door (for internal use in apartment common areas) as entrance to apartment, including frame, trim, double-sided handle and two locks with five keys each. | Standard external door size 2000 mm x 800/900 mm with a frame depth of 90 mm and a door leaf of 52 mm. Door leaf: cold-rolled steel sheet with a minimum thickness of 1.2 mm. Thermal and sound insulation: mineral wool, MDF panel on both sides of the door. Including mounting foam between the frame and the wall. The door cover is installed on one side. Locks and fittings: Includes top and bottom lock. Installation of a door handle (coated aluminium), two (three) support hinges. If necessary, deviations from the standard size are allowed without changing the unit price.
2.7 | Поставка зовнішніх подвійних дверей (вуличні- для використання в подїздах багатоквартирних та в приватних будинках), включно з рамою, лиштвою, ручкою та замком на п'ять ключів. | Постачання до кінцевого споживача. Стандартний розмір зовнішніх дверей 2000 мм х 1200/1500 мм з глибиною рами 110 мм і дверного полотна 90 мм. Дверне полотно: сталевий лист мінімальною товщиною 1,2 мм з холоднокатаної сталі. Тепло- та звукоізоляція - мінеральна вата, з внутрішньої сторони - панель МДФ, ззовні - порошкове фарбування. Лиштва на двері встановлені ​​із зовнішньої сторони. Замки та фурнітура: включають верхній і нижній замок. Встановлення дверної ручки (алюміній з покриттям), двох або трьох несущих петель. При необхідності допускаються відхилення від стандартного розміру без зміни ціни за одиницю. | pc/шт | 50,00 |  | Please provide technical data sheet as attachement / Будь ласка, надайте технічний паспорт у додатку.
| Supply of exterior double doors (for use in common parts of apartment blocks & private houses), including frame, trims, handle and five-key lock. | Delivery to the end user. Standard external door dimensions 2000 mm x 1200/1500 mm with a frame depth of 110 mm and door leaf of 90 mm. Door leaf: cold-rolled steel sheet with a minimum thickness of 1.2 mm. Thermal and sound insulation: mineral wool, MDF panel on the inside, powder coating on the outside. Door platbands are installed on the outside. Locks and fittings: include upper and lower locks. Installation of a door handle (coated aluminium), two or three supporting hinges. If necessary, deviations from the standard size are allowed without changing the unit price.
2.8 | Встановлення зовнішніх подвійних дверей (вуличні- для використання в подїздах багатоквартирних та в приватних будинках), включно з рамою, лиштвою, ручкою та замком на п'ять ключів. | Стандартний розмір зовнішніх дверей 2000 мм х 1200/1500 мм з глибиною рами 110 мм і дверного полотна 90 мм. Дверне полотно: сталевий лист мінімальною товщиною 1,2 мм з холоднокатаної сталі. Тепло- та звукоізоляція - мінеральна вата, з внутрішньої сторони - панель МДФ, ззовні - порошкове фарбування. Включно з монтажною піною між рамою та стіною. Лиштва на двері встановлена ​​із зовнішньої сторони. Замки та фурнітура: включають верхній і нижній замок. Встановлення дверної ручки (алюміній з покриттям), двох або трьох несущих петель. При необхідності допускаються відхилення від стандартного розміру без зміни ціни за одиницю. | pc/шт | 50,00 |  | Please provide technical data sheet as attachement / Будь ласка, надайте технічний паспорт у додатку.
| Installation of exterior double doors (for use in common parts of apartment blocks & private houses), including frame, trims, handle and five-key lock. | Standard external door dimensions 2000 mm x 1200/1500 mm with a frame depth of 110 mm and door leaf of 90 mm. Door leaf: cold-rolled steel sheet with a minimum thickness of 1.2 mm. Thermal and sound insulation: mineral wool, MDF panel on the inside, powder coating on the outside. Including mounting foam between the frame and the wall. The door platband is installed on the outside. Locks and fittings: includes upper and lower locks. Installation of a door handle (coated aluminium), two or three support hinges. If necessary, deviations from the standard size are allowed without changing the unit price.
2.9 | Постачання міжкімнатних дерев'яних дверей, включно з дверною коробкою, добором, лиштвою з обох сторін у разі товщини стіни до 250 мм, або лиштва із 1 сторони при товщині стіни вище 250 мм, ручкою та замком на три ключа. | Постачання до кінцевого споживача. Конструкція: глухі. Матеріал каркаса: зрощений сосновий брус, додаткові вставки - замкові та петельні балки. З наповнювачем. Зовнішнє покриття: плівка ПВХ, середній розмір від 2000 x 600 мм до 2000 x 900 мм з приблизним середнім значенням 2000 х 800 мм. Дверні коробки: МДФ. Накладка на дверні замки встановлена ​​з 2-х сторін. Дверна ручка металева (сатін),замок. | pc/шт | 300,00 |  | Please provide technical specifications about the type, size, material, manufacturer information, country of production, etc., or agree to fully adhere to the specifications provided in the BOQ description details. / Будь ласка, надайте технічні характеристики щодо типу, розміру, матеріалів, інформацію про виробника, країну виробництва, і т.д., або надайте згоду повністю дотримуватись специфікацій, вказаних в детальному описі Специфікації обсягів робіт (BoQ)
| Supply of interior wooden doors, including door frame, frame extention, platbands on both sides for wall thicknesses up to 250 mm, or platband on 1 side for wall thicknesses above 250 mm, handle and three-key lock. | Delivery to the end user. Construction: blind. Frame material: spliced pine beams, additional inserts - locking and hinge beams. With a filler. External coating: PVC film, average size from 2000 x 600 mm to 2000 x 900 mm with an approximate average of 2000 x 800 mm. Door frames: MDF. Door locks are fitted on both sides. Metal door handle (satin), lock.
2.10 | Встановлення міжкімнатних дерев'яних дверей, включно з дверною коробкою, добором, лиштва з обох сторін уразі товщини стіни до 250 мм, або лтиштва із 1 сторони при товщині стіни вище 250 мм, ручкою та замком на три ключа, монтажною піною. Відновлення при потребі зруйнованих ділянок штукатурки навколо дверного прорізу. | Матеріал каркаса: зрощений сосновий брус, додаткові вставки - замкові та петельні балки. З наповнювачем. Зовнішнє покриття: плівка ПВХ, середній розмір від 2000 x 600 мм до 2000 x 900 мм з приблизним середнім значенням 2000 х 800 мм. Дверні коробки: МДФ. Накладка на дверні замки встановлена ​​з 2-х сторін. Монтажна піна між рамою та стіною. Дверна ручка металева (сатін),замок. | pc/шт | 300,00 |  | Please provide technical specifications about the type, size, material, manufacturer information, country of production, etc., or agree to fully adhere to the specifications provided in the BOQ description details. / Будь ласка, надайте технічні характеристики щодо типу, розміру, матеріалів, інформацію про виробника, країну виробництва, і т.д., або надайте згоду повністю дотримуватись специфікацій, вказаних в детальному описі Специфікації обсягів робіт (BoQ)
| Installation of interior wooden doors, including door frame, frame extention, platbands on both sides for wall thicknesses up to 250 mm, or platband on 1 side for wall thicknesses above 250 mm, handle and three-key lock, and mounting foam. Restoration, if necessary, damaged areas of plaster around the doorway. | Frame material: spliced pine beams, additional inserts - locking and hinge beams. With filler. External coating: PVC film, average size from 2000 x 600 mm to 2000 x 900 mm with an approximate average of 2000 x 800 mm. Door frames: MDF. Door locks are fitted on both sides. Mounting foam between the frame and the wall. Metal door handle (satin), lock.
2.11 | Виготовлення внутрішніх дверних укосів, включаючи всі матеріали та фарбування. | Ширина укосів: 50 - 600 мм. В роботи входить грунтування поверхні, вирівнювання поверхні цементним або гіпсовим розчином, шпаклювання поверхні, фарбування білою фарбою на водній основі, в 2 шари. За погодженням можливе улаштування укосів гіпсокартонними листами з улаштуванням металевого каркасів або з використанням спеціальних клейових сумішей. В ціну пропозиції входить вартість всіх матеріалів. | lm/мп | 1700,00 |  | Please provide technical specifications about the type, size, material, manufacturer information, country of production, etc., or agree to fully adhere to the specifications provided in the BOQ description details. / Будь ласка, надайте технічні характеристики щодо типу, розміру, матеріалів, інформацію про виробника, країну виробництва, і т.д., або надайте згоду повністю дотримуватись специфікацій, вказаних в детальному описі Специфікації обсягів робіт (BoQ)
| Arrangement of internal door slopes, including all materials and painting. | Slope width: 50 - 600 mm. The work includes priming the surface, levelling the surface with cement or gypsum mortar, puttying the surface, painting with white water-based paint in 2 coats. By agreement, it is possible to arrange slopes with plasterboard sheets with the installation of metal frames or using special adhesive mixtures. The price of the offer includes the cost of all materials.
2.12 | Постачання матеріалів та надання послуг з виконання дрібного ремонту та регулювання дверей | Дрібний ремонт і налаштування пошкоджених дверей. Заміна пошкоджених замків, петель та скла за потребою. Ціна за одиницю включає в себе всі елементи, щоб зробити двері працездатними. | pc/шт | 200,00 |  | Please provide technical specifications about the type, size, material, manufacturer information, country of production, etc., or agree to fully adhere to the specifications provided in the BOQ description details. / Будь ласка, надайте технічні характеристики щодо типу, розміру, матеріалів, інформацію про виробника, країну виробництва, і т.д., або надайте згоду повністю дотримуватись специфікацій, вказаних в детальному описі Специфікації обсягів робіт (BoQ)
| Supply of materials and services for minor repairs and adjustment of doors | Minor repairs and adjustments to damaged doors. Replacement of damaged locks, hinges and glass, as required. The unit price includes all the fixes to make the door operational.
Total for lot 2 / Всього лот 2
ЛОТ 3. Ремонт покрівлі, будівельні роботи / LOT 3. Roof repair, construction works.
3.1 | Демонтаж пошкоджених конструкцій покрівлі (включаючи спуск демонтованих конструкцій та сміття з горища багатоповерхівок) | Включає всі необхідні роботи по демонтажу пошкоджених конструкцій. | m2/м2 | 30000,00 |  | N/A | N/A
| Dismantling of damaged roof structures (including lowering of dismantled structures and debris from the attic of high-rise buildings) | Includes all the necessary work to dismantle damaged structures.
3.2 | Вивезення сміття (включаючи завантаження) на офіційне сміттєзвалище. | Прибирання, завантаження та вивезення сміття необхідно проводити відповідно до порядку поводження з відходами. Азбестовмісні матеріали необхідно вивезти на відведені для них сміттєзвалища, надавши квитанцію ДРБ. | m3/м3 | 790,00 |  | N/A | N/A
| Loading and removal of construction waste to an official landfill. | Cleaning, loading and removal of waste must be carried out in accordance with the waste management procedure. Asbestos-containing materials must be disposed of at designated landfills, providing a receipt to DRC.
3.3 | Ремонт покрівлі - влаштування листів безазбестового шифера. Пропозиція включає постачання та монтаж шиферу, а також всіх елементів покрівлі, окрім систем водовідведення. | Безазбестовий хвилястий покрівельний лист (довжина 1750 мм (допускається відхилення +/-15 мм), ширина 1130 мм, товщина 5,8 мм (допускається відхилення +1,0/-0,3 мм), нахлест мінімум 20 см. Цвяхи шиферні. Оплата проводиться за квадратний метр готової покрівлі. В ціну пропозиції входить постачання та монтаж: покрівельні матеріали, коньки, кути та елементи примикання покрівлі до вентиляційних каналів з оцинкованого металу товщиною не менше 0,4 мм. | m2/м2 | 18000,00 |  | Please provide technical data sheet as attachement / Будь ласка, надайте технічний паспорт у додатку.
| Roof repair - installation of asbestos-free slate sheets. The offer includes the supply and installation of slate, as well as all roof elements, except for drainage systems. | Non-asbestos corrugated roofing sheet (length 1750 mm (deviation +/-15 mm), width 1130 mm, thickness 5.8 mm (deviation +1.0/-0.3 mm), overlap at least 20 cm). Slate nails. Payment is made per square metre of finished roof. The bid price includes supply and installation of the following: roofing materials, ridge, corners and elements of the roof's junction with the ventilation ducts made of galvanised metal with a thickness of at least 0.4 mm.
3.4 | Поставка та монтаж покрівельних металевих оцинкованих листів з ПВХ покриттям (пласких, профільованих, металочерепиці). | Товщина металу повинна бути не менше 0,45 мм з полімерним покриттям з вмістом цинку не менше 120 г/м2, нахлест не менше 20 см. Оплата проводиться за квадратьний метр готової покрівлі. У ціну пропозиції входить: постачання та монтаж покрівельних матеріалів, а також всіх елементів кріплення. | m2/м2 | 6000,00 |  | Please provide technical data sheet as attachement / Будь ласка, надайте технічний паспорт у додатку.
| Supply and installation of PVC-coated galvanised metal roofing sheets (flat, profiled, metal sheets). | The thickness of the metal should be at least 0.45 mm with a polymer coating with a zinc content of at least 120 g/m2, with an overlap of at least 20 cm. Payment is made per square metre of finished roof. The bid price includes: supply and installation of roofing materials, and all fasteners.
3.5 | Поставка та монтаж елементів покрівлі, виготовлених з металевих оцинкованих листів з ПВХ покриттям | До елементів покрівлі відносяться: снігобар'єр, коньок, торцева планка, карниз, кут зовнішній , кут внутрішній (ендови), вітрові планки та інші деталі, необхідні для улаштування покрівлі. Товщина металу повинна бути не менше 0,45 мм з полімерним покриттям з вмістом цинку не менше 120 г/м2. | lm/мп | 900,00 |  | Please provide technical specifications about the type, size, material, manufacturer information, country of production, etc., or agree to fully adhere to the specifications provided in the BOQ description details. / Будь ласка, надайте технічні характеристики щодо типу, розміру, матеріалів, інформацію про виробника, країну виробництва, і т.д., або надайте згоду повністю дотримуватись специфікацій, вказаних в детальному описі Специфікації обсягів робіт (BoQ)
| Supply and installation of roofing elements prefabricated from galvanized metal sheets with PVC coating | Roofing elements include: snow barrier, ridge, end strip, cornice, external corner, internal corner (valley), wind strips and other parts required for roofing. The metal thickness should be at least 0.45 mm with a polymer coating with a zinc content of at least 120 g/m2.
3.6 | Ремонт каркасу даху. Постачання і монтаж дерев'яної обрешітки | Матеріал для обрешітки: сосна, зі щільністю Р<0,5 (г/см³). Клас C24 згідно з MGB 520001. Для монтажу металочерепиці та профлиста використовувати дошку 25мм*100мм та контррейку 25мм*60мм. Для монтажу шифера, використовувати брус 50мм*50(60)мм (в залежності від схилу та відстанню між балками), або обрізна дошка товщиною не менше 30мм. Обрешітку необхідно обробити засобами для захисту деревини. | m2/м2 | 12000,00 |  | Please provide technical specifications about the type, size, material, manufacturer information, country of production, etc., or agree to fully adhere to the specifications provided in the BOQ description details. / Будь ласка, надайте технічні характеристики щодо типу, розміру, матеріалів, інформацію про виробника, країну виробництва, і т.д., або надайте згоду повністю дотримуватись специфікацій, вказаних в детальному описі Специфікації обсягів робіт (BoQ)
| Repair of the roof frame. Supply and installation of wooden lathing | Wooden lathing materials should be as follows: pine, with a density of P<0.5 (g/cm³). Class C24 according to MGB 520001. To install metal tiles and metal profile sheet, use a 25mm*100mm board and a 25mm*60mm counter-batten. To install shiffer slates to use a 50mm*50(60)mm beam (depending on the slope and the distance between the beams), or an edged board with a thickness of at least 30 mm. The crate should be treated with wood preservatives.
3.7 | Ремонт каркасу даху. Постачання і монтаж крокв, балок, маурлату та інших елементів каркасу. | Брус сосновий щільністю Р<0,5 (г/см³). Клас C24 згідно з MGB 520001. Розміри, переріз деталей каркасу повинні бути не менші за розміри існуючих конструкцій. Балки (крокви) слід обробити засобами для захисту деревини. | m3/м3 | 110,00 |  | Please provide technical specifications about the type, size, material, manufacturer information, country of production, etc., or agree to fully adhere to the specifications provided in the BOQ description details. / Будь ласка, надайте технічні характеристики щодо типу, розміру, матеріалів, інформацію про виробника, країну виробництва, і т.д., або надайте згоду повністю дотримуватись специфікацій, вказаних в детальному описі Специфікації обсягів робіт (BoQ)
| Repair of the roof frame. Supply and installation of rafters, beams, moorings and other frame elements. | Pine timber with a density of P<0.5 (g/cm³). Class C24 according to MGB 520001. The dimensions of the frame parts should be no less than the dimensions of the existing structures. Beams (rafters) should be treated with wood protection preservatives.
3.8 | Поставка матеріалів та влаштування основи покрівлі з використанням цементно-піщаного розчину | Постачання матеріалів та надання послуг з влаштування основи для бітумної покрівлі з використанням цементно-піщаного розчину марки М75-100 (товщиною 20-100 мм). | m2/м2 | 3500,00 |  | Please provide technical specifications about the type, size, material, manufacturer information, country of production, etc., or agree to fully adhere to the specifications provided in the BOQ description details. / Будь ласка, надайте технічні характеристики щодо типу, розміру, матеріалів, інформацію про виробника, країну виробництва, і т.д., або надайте згоду повністю дотримуватись специфікацій, вказаних в детальному описі Специфікації обсягів робіт (BoQ)
| Supply of materials and arrangement of the roof base using cement-sand mortar | Supply of materials and services for the construction of a base for bitumen roof using cement-sand mortar of the M75-100 brand (20-100 mm thick).
3.9 | Влаштування покрівлі (включаючи постачання матеріалів) з використанням спеціалізованних рулонних, бітумно-полімерних матеріалів в 2 шари з попереднім нанесенням бітумного праймеру та використання бітумної мастики в місцях примикання, якщо потрібно, до вентиляційних каналів, парапетів, стін. | Влаштування покрівлі з використанням спеціалізованних рулонних, бітумно-полімерних матеріалів у відповідності до карти виробника . Перекриття між рулонами має бути не менше 100мм. Розрахунок буде проводитися із розрахунка за 1 метр квадратний готової покрівлі. | m2/м2 | 6000,00 |  | Please provide technical data sheet as attachement / Будь ласка, надайте технічний паспорт у додатку.
| Installation of roofing (including supply of materials) using specialised rolled, bitumen-polymer materials in 2 layers with preliminary application of bitumen primer and use of bitumen mastic in places of adjacency to ventilation ducts, parapets, walls, if necessary. | Installation of the roof using specialised rolled, bitumen-polymer materials in accordance with the manufacturer's map. The overlap between the rolls should be at least 100 mm. The calculation will be made on the basis of 1 square metre of finished roof.
3.10 | Поставка та монтаж ондулінових листів, бітумно-полімерних листів. | Нахлест - не менше 20 см. Оплата здійснюється за квадратний метр готової покрівлі. У вартість пропозиції входить постачання та монтаж: покрівельних матеріалів, коника, кутів та елементів примикання покрівлі до вентиляційних каналів з оцинкованого металу товщиною не менше 0,4 мм. За необхідності - бітумна мастика. Крім того, підстилання водостічних елементів навколо димоходу до краю покрівлі з оцинкованого металу товщиною не менше 0,4 мм. | m2/м2 | 500,00 |  | Please provide technical specifications about the type, size, material, manufacturer information, country of production, etc., or agree to fully adhere to the specifications provided in the BOQ description details. / Будь ласка, надайте технічні характеристики щодо типу, розміру, матеріалів, інформацію про виробника, країну виробництва, і т.д., або надайте згоду повністю дотримуватись специфікацій, вказаних в детальному описі Специфікації обсягів робіт (BoQ)
| Supply and installation of ondulin and/or bitumen-polymer sheets. | The overlap is at least 20 cm. Payment is made per square metre of finished roof. The bid price includes supply and installation of the following: roofing materials, ridge, corners and elements of the roof's junction with the ventilation ducts made of galvanised metal with a thickness of at least 0.4 mm. Bitumen mastic where needed. In addition, underling draining elements around chimney until the edge of the roof made of galvanized metal with a thickness of at least 0.4mm.
3.11 | Постачання та монтаж зовнішнього водовідведення | Розміри та характеристики конструкції повинні відповідати площі покрівлі.В цінову пропозицію входить постачання матеріалів, улаштування, витрати на монтажні ліси або техніку. До об'єму робіт входять: водосточні труби, жолоби, коліна, воронки, кріплення, ін. Діаметр труб складає 100-150 мм. Матеріал системи водовідведення - оцинкована сталь або ПВХ. | lm/мп | 1500,00 |  | Please provide technical specifications about the type, size, material, manufacturer information, country of production, etc., or agree to fully adhere to the specifications provided in the BOQ description details. / Будь ласка, надайте технічні характеристики щодо типу, розміру, матеріалів, інформацію про виробника, країну виробництва, і т.д., або надайте згоду повністю дотримуватись специфікацій, вказаних в детальному описі Специфікації обсягів робіт (BoQ)
| Supply and installation of external drainage system | The dimensions and characteristics of the structure must correspond to the roof area.The price offer includes the supply of materials, installation, costs of scaffolding or machinery. The scope of work includes: gutters, downspouts, elbows, funnels, fasteners, etc. The diameter of the pipes is 100-150 mm. The material of the drainage system is galvanised steel or PVC.
3.12 | Постачання матеріалів та надання послуг з влаштування підшивів карнизних звисів | Роботи включають формування обрешітки та підшив (250- 500 мм.) звисів з необхідними планками примикання | lm/мп | 500,00 |  | Please provide technical specifications about the type, size, material, manufacturer information, country of production, etc., or agree to fully adhere to the specifications provided in the BOQ description details. / Будь ласка, надайте технічні характеристики щодо типу, розміру, матеріалів, інформацію про виробника, країну виробництва, і т.д., або надайте згоду повністю дотримуватись специфікацій, вказаних в детальному описі Специфікації обсягів робіт (BoQ)
| Supply of materials and provision of services for the installation of eaves overhangs | The work includes the formation/arranging of the battens and hemming (250-500 mm) of the overhangs with all required joining/abutment strips
3.13 | Поставка та монтаж гідроізоляційного бар’єрного полотна | Нахлест не менше 20 см, європейське виробництво, 110 PP, вказані кількості - це поверхня даху (нахлест листів враховується в UP). Згадані кількості відображають поверхню даху, що перекривається, щоб розрахуватись у ціні за одиницю, Товщина 0,22 мм, щільність 90 - 110 г/кв.м., Клас водонепроникності W2, Міцність (поздовжня/поперечна) 200/190 Н, Максимальна сила розтягування 250\240 Н/50 мм, Стабільність розмірів <2%, Паропроникність 41 г/м2 /24 год. Стійкість до дифузії водяної пари (Sd) 2 м, УФ-стабільність 3 міс. | m2/м2 | 3000,00 |  | Please provide technical specifications about the type, size, material, manufacturer information, country of production, etc., or agree to fully adhere to the specifications provided in the BOQ description details. / Будь ласка, надайте технічні характеристики щодо типу, розміру, матеріалів, інформацію про виробника, країну виробництва, і т.д., або надайте згоду повністю дотримуватись специфікацій, вказаних в детальному описі Специфікації обсягів робіт (BoQ)
| Supply and installation of waterproofing barrier. | Overlap of at least 20 cm, European production, 110 PP, quantities mentioned are roof surface (overlap of sheets is taken into account in UP). The quantities mentioned reflect the overlapped roof surface to be calculated in the unit price, Thickness 0.22 mm, density 90 - 110 g/sq.m., Water resistance class W2, Strength (longitudinal/transverse) 200/190 N, Maximum tensile force 250\240 N/50 mm, Dimensional stability <2%, Vapor permeability 41 g/m2 /24 h. Resistance to water vapor diffusion (Sd) 2 m, UV stability 3 months.
3.14 | Поставка та монтаж пароізоляційного полотна | Перекриття мінімум 20 см, європейське виробництво, згадані кількості відображають поверхню даху, перекриття розраховується в ціні за одиницю, товщина 0,22 мм, щільність 90 - 110 г/кв.м., Максимальна сила розтягування 220\190 Н/50 мм, Міцність (поздовжня/поперечна) 155/145 Н, Паропроникність 0,09 г/м2/24 год., опір дифузії водяної пари (Sd) 40 м , УФ-стабільність 3 міс. | m2/м2 | 500,00 |  | Please provide technical specifications about the type, size, material, manufacturer information, country of production, etc., or agree to fully adhere to the specifications provided in the BOQ description details. / Будь ласка, надайте технічні характеристики щодо типу, розміру, матеріалів, інформацію про виробника, країну виробництва, і т.д., або надайте згоду повністю дотримуватись специфікацій, вказаних в детальному описі Специфікації обсягів робіт (BoQ)
| Supply and installation of vapor barrier. | Overlap at least 20 cm, European production, the mentioned quantities reflect the roof surface, the overlap is calculated in the price per unit, thickness 0.22 mm, density 90 - 110 g/sq.m., maximum tensile force 220\190 N/50 mm, strength (longitudinal/transverse) 155/145 N, vapor permeability 0.09 g/m2/24 hours, water vapor diffusion resistance (Sd) 40 m, UV stability 3 months.
3.15 | Постачангня та монтаж супер- диффузійної мембрани | Параметри покрівельної мембрани: розширення під час розриву - щонайменше 120%; гнучкість за температури - 30/-55°С; водопоглинання - 0,2% від маси; використовувана основа - поліестер; максимальне розтягнення - до 200%; група горючості - Г4; опір розриву - щонайменше 150 H; товщина шару - 1,2 - 1,5 мм. | m2/м2 | 6000,00 |  | Please provide technical specifications about the type, size, material, manufacturer information, country of production, etc., or agree to fully adhere to the specifications provided in the BOQ description details. / Будь ласка, надайте технічні характеристики щодо типу, розміру, матеріалів, інформацію про виробника, країну виробництва, і т.д., або надайте згоду повністю дотримуватись специфікацій, вказаних в детальному описі Специфікації обсягів робіт (BoQ)
| Supply and installation of a super-diffusion membrane | Roofing membrane parameters: tensile expansion - at least 120%; flexibility at temperature - 30/-55°C; water absorption - 0.2% by weight; used base - polyester; maximum elongation - up to 200%; flammability group - G4; tensile strength - at least 150 H; layer thickness - 1.2-1.5 mm.
3.16 | Постачання і влаштування утеплювача для перекриття горища чи покрівлі будинку | Мінеральна вата щільністю 30 кг/м3 і вище, товщиною 150 мм, захищена з обох сторін мембраною у відповідності до єксплуатаційних вимог приміщення. Шви пароізоляції необхідно проклеїти двостороннім скотчем. | m2/м2 | 3000,00 |  | Please provide technical specifications about the type, size, material, manufacturer information, country of production, etc., or agree to fully adhere to the specifications provided in the BOQ description details. / Будь ласка, надайте технічні характеристики щодо типу, розміру, матеріалів, інформацію про виробника, країну виробництва, і т.д., або надайте згоду повністю дотримуватись специфікацій, вказаних в детальному описі Специфікації обсягів робіт (BoQ)
| Supply and installation of insulation for the attic or roof of the property | Mineral wool with a density of 30 kg/m3 and above, 150 mm thick, protected on both sides by a membrane in accordance with the operational requirements of the room. Seams of vapour barrier should be glued with double-sided adhesive tape
3.17 | Ремонт цегляної кладки в межах горищя та покриття з керамічної або силікатної, повнотілої або пустотілої цегли (фронтони, парапети, опорні стовбчики, тощо) | Кладка цегли повнотілої або порожнистої. Цегла стандартних розмірів, яка за характеристиками не поступається наявній в пошкодженій конструкції. Марка цегли не менше М-125. До ремонту включені підготовчі роботи, доставка, навантаження-розвантаження,цегла та витратні матеріали, армуючі матеріали, робочий розчин. | m3/м3 | 40,00 |  | Please provide technical specifications about the type, size, material, manufacturer information, country of production, etc., or agree to fully adhere to the specifications provided in the BOQ description details. / Будь ласка, надайте технічні характеристики щодо типу, розміру, матеріалів, інформацію про виробника, країну виробництва, і т.д., або надайте згоду повністю дотримуватись специфікацій, вказаних в детальному описі Специфікації обсягів робіт (BoQ)
| Repair of brickworks within the attic and roof area performed by using ceramic or silicate, solid or hollow bricks (gables, parapets, support columns, etc.) | Brick works are to be done from solid or hollow bricks. Bricks of standard sizes, which are not inferior in characteristics to those in the damaged structure. Brick grade is not less than M-125. The repair includes preparatory work, delivery, loading and unloading, bricks and consumables, reinforcing materials, mortar.
3.18 | Ремонт пошкоджених вентиляційних каналів та димарів з керамічної повнотілої цегли. | Ремонт пошкоджених вентиляційних каналів та димарів на дахах приватних та багатоквартирних будинків або інших інфраструктурних об'єктів та інших конструкцій з керамічної повнотілої цегли. Цегла стандартних розмірів, яка за характеристиками не поступається наявній в пошкодженій конструкції. Марка цегли не менше М-125. До ремонту включені підготовчі роботи, доставка, навантаження-розвантаження,цегла та витратні матеріали, армуючі матеріали, робочий розчин, прибирання та вивезення сміття після проведення робіт. | m3/м3 | 40,00 |  | Please provide technical specifications about the type, size, material, manufacturer information, country of production, etc., or agree to fully adhere to the specifications provided in the BOQ description details. / Будь ласка, надайте технічні характеристики щодо типу, розміру, матеріалів, інформацію про виробника, країну виробництва, і т.д., або надайте згоду повністю дотримуватись специфікацій, вказаних в детальному описі Специфікації обсягів робіт (BoQ)
| Repair of damaged ventilation ducts and chimneys made of ceramic solid brick. | Repair of damaged ventilation ducts and chimneys on the roofs of private and apartment buildings or other infrastructure facilities and other structures made of ceramic solid bricks. Bricks of standard sizes, which are not inferior in characteristics to those used in the damaged structure. The brick grade is at least M-125. The repair includes preparatory work, delivery, loading and unloading, bricks and consumables, reinforcing materials, mortar, cleaning and removal of waste after the work.
3.19 | Постачання та укладка газобетонних або пінобетонних блоків D 400 стандартних розмірів в межах горищя та влаштування з керамічної або селікатної, повнотілої або пустотілої цегли (фронтони, парапети, опорні стовбчики, тощо) | Кладка газобетонних або пінобетонних блоків стандартних розмірів, які за характеристиками не поступаються пошкодженим конструкціям. Механічна міцність повинна бути D 400. Ціна пропозиції також включає: підготовку, клеєвий розчин, матеріали для армування, навантаження-розвантаження, витратні матеріали. | m3/м3 | 30,00 |  | Please provide technical specifications about the type, size, material, manufacturer information, country of production, etc., or agree to fully adhere to the specifications provided in the BOQ description details. / Будь ласка, надайте технічні характеристики щодо типу, розміру, матеріалів, інформацію про виробника, країну виробництва, і т.д., або надайте згоду повністю дотримуватись специфікацій, вказаних в детальному описі Специфікації обсягів робіт (BoQ)
| Supply and laying of aerated concrete or foam concrete blocks D 400 of standard sizes within the attic and arranging/installation of ceramic or saltpeter, solid or hollow bricks (gables, parapets, support columns, etc.) | Masonry of aerated concrete or foam concrete blocks of standard sizes, which are not inferior in characteristics to damaged structures. The mechanical strength should be D 400. The bid price also includes: preparation, adhesive mortar, reinforcement materials.
3.20 | Постачання матеріалів для виконання дрібних ремонтних робіт які стосуються покрівельних робіт | Постачання матеріалів для виконання дрібних додаткових та суміжних робіт за потреби: наприклад шиферні цвяхи, піна, Використання додаткових матеріалів повинно супроводжуватись наданням фіскальних чеків на придбання (для робіт, які стосуються ремонту дахів). | pc/шт | 100,00 |  | Please provide technical specifications about the type, size, material, manufacturer information, country of production, etc., or agree to fully adhere to the specifications provided in the BOQ description details. / Будь ласка, надайте технічні характеристики щодо типу, розміру, матеріалів, інформацію про виробника, країну виробництва, і т.д., або надайте згоду повністю дотримуватись специфікацій, вказаних в детальному описі Специфікації обсягів робіт (BoQ)
| Supply of materials for minor repairs related to roofing works | Supply of materials for minor additional and related works as required: e.g. slate nails, foam, The use of additional materials must be accompanied by the provision of fiscal receipts for purchase (for works related to roof repairs).
ЛОТ 4. Бетонні, кладочні роботи, ремонт металоконструкцій/ LOT 4. Concrete, masonry works, repair of metal structures.
4.1 | Демонтаж пошкоджених конструкцій та будівельного сміття | Роботи включають всі необхідні роботи по демонтажу пошкоджених конструкцій. | m3/м3 | 95,00 |  | N/A | N/A
| Dismantling of damaged structures and construction waste | Includes all the necessary work to dismantle damaged structures.
4.2 | Прибирання, завантаження та вивезення сміття | Прибирання, завантаження та вивезення сміття необхідно проводити відповідно до порядку поводження з відходами. Матеріали необхідно вивезти на відведені для них сміттєзвалища, надавши квитанцію ДРБ. | m3/м3 | 95,00 |  | N/A | N/A
| Cleaning, loading and removal of rubbish/wastes | Cleaning, loading and removal of waste must be carried out in accordance with the waste management procedure. Materials must be taken to designated landfills and a receipt provided to the DRC.
4.3 | Влаштування залізобетонних перемичок, фундаментів, колон, кільцевих балок та/або вимощення | Ціна пропозиції включає: бетон(М250-М400), підготовчі роботи, виготовлення опалубки, матеріали для армування(арматура, армуюча сітка та інші), доставку, навантаження-розвантаження, витратні матеріали. Після заливки бетону та його вібрування, необхідно дотримуватись технологічного процесу догляду. Клас та марка бетону, кількість та діаметр арматури повинні розраховуватися згідно ДБН В.2.6-98:2009 з урахуванням всіх навантажень. | m3/м3 | 20,00 |  | Please provide technical specifications about the type, size, material, manufacturer information, country of production, etc., or agree to fully adhere to the specifications provided in the BOQ description details. / Будь ласка, надайте технічні характеристики щодо типу, розміру, матеріалів, інформацію про виробника, країну виробництва, і т.д., або надайте згоду повністю дотримуватись специфікацій, вказаних в детальному описі Специфікації обсягів робіт (BoQ)
| Installation of reinforced concrete lintels, foundations, columns, ring beams and/or paving/blind areas | The bid price includes: concrete (M250-M400), preparatory work, formwork, reinforcement materials (rebar, reinforcing mesh, etc.), delivery, loading and unloading, consumables. After concrete is poured and vibrated, the maintenance process must be followed. The class and grade of concrete, the number and diameter of reinforcement should be calculated in accordance with DBN B.2.6-98:2009, taking into account all loads.
4.4 | Влаштування армованої стяжки підлоги товщиною 40-80 мм з використанням металевої сітки в якості арматури. | Для влаштування армованої стяжки підлоги використовується цементно-піщана або спеціальна суха суміш, металева сітка діаметром від 3 мм до 4 мм, з клітинкою 100х100 мм. В ціну пропозиції входить: суміш, опалубка, доставка суміші, інші витратні матеріали, та влаштування армованої стяжки. | m2/м2 | 500 |  | Please provide technical specifications about the type, size, material, manufacturer information, country of production, etc., or agree to fully adhere to the specifications provided in the BOQ description details. / Будь ласка, надайте технічні характеристики щодо типу, розміру, матеріалів, інформацію про виробника, країну виробництва, і т.д., або надайте згоду повністю дотримуватись специфікацій, вказаних в детальному описі Специфікації обсягів робіт (BoQ)
| Installation of a reinforced floor screed with a thickness of 40-80 mm using a metal mesh as a reinforcement. | For the installation of a reinforced floor screed, a cement-sand or special dry mix is used, as well as a metal mesh with a diameter of 3 mm to 4 mm and a mesh of 100x100 mm. The bid price includes: mix, formwork, delivery of the mix, other consumables, and installation of the reinforced screed.
4.5 | Влаштування забутовки фундаментів, підлог, тощо. | Доставка матеріалів, просипка , трамбування (кожні 150 мм шару) за допомогою механічної віброплити та весь комплекс робіт для проведення забутовки ( з використанням шлаку, піску, щебня, бою цегли, тощо). | m3/м3 | 5,00 |  | Please provide technical specifications about the type, size, material, manufacturer information, country of production, etc., or agree to fully adhere to the specifications provided in the BOQ description details. / Будь ласка, надайте технічні характеристики щодо типу, розміру, матеріалів, інформацію про виробника, країну виробництва, і т.д., або надайте згоду повністю дотримуватись специфікацій, вказаних в детальному описі Специфікації обсягів робіт (BoQ)
| Installation of foundations, floors, etc. (with filling materials) | Delivery of materials, filling, tamping (every 150mm layer) with mechanical vibrating plate and the entire range of works for backfilling (using slag, sand, crushed stone, broken bricks, etc.).
4.6 | Влаштування підлоги із застосуванням самовирівнюючої суміші | Товщина вирівнюючого шару повинна відповідати технічним характеристакам самовирівнюючій суміші ( товщиною 2-15 мм). Пропозиція також включає поставку матеріалів, підготовка поверхні (включаючи захист дренажів та інших ключових елементів), прибирання та вивезення сміття після проведення робіт. | m2/м2 | 500 |  | Please provide technical specifications about the type, size, material, manufacturer information, country of production, etc., or agree to fully adhere to the specifications provided in the BOQ description details. / Будь ласка, надайте технічні характеристики щодо типу, розміру, матеріалів, інформацію про виробника, країну виробництва, і т.д., або надайте згоду повністю дотримуватись специфікацій, вказаних в детальному описі Специфікації обсягів робіт (BoQ)
| Installation of the floor using a self-leveling screed mixture | The thickness of the levelling layer should correspond to the technical characteristics of the self-leveling mix (2-15 mm thick). The offer also includes the supply of materials, preperation of area (including protection of drains and other key elements) cleaning and removal of waste after the works.
4.7 | Постачання матеріалів для зварювальних робіт | Матеріали які використовуються не повинні поступатися за характеристиками існуючих конструкцій. Для ремонту пошкоджених металевих частин / арматури перемичок, колон, балок та інших металевих конструкцій. Матеріали (в тому числі арматура, листи металу та інші металеві вироби), використані для ремонту, за характеристиками не поступаються наявним в пошкодженій конструкції. При зварювальних роботах використовувати електроди марки АНО-21, діаметром 3-5 мм. | kg/кг | 600 |  | Please provide technical specifications about the type, size, material, manufacturer information, country of production, etc., or agree to fully adhere to the specifications provided in the BOQ description details. / Будь ласка, надайте технічні характеристики щодо типу, розміру, матеріалів, інформацію про виробника, країну виробництва, і т.д., або надайте згоду повністю дотримуватись специфікацій, вказаних в детальному описі Специфікації обсягів робіт (BoQ)
| Supply of materials for welding operations | The materials used should not be inferior in terms of the characteristics of existing structures. To repair damaged metal parts/reinforcement of lintels, columns, beams and other metal structures. The materials (including rebar, metal sheets and other metal products) used for repair shall not be inferior in characteristics to those used in the damaged structure. When welding, use AHO-21 electrodes with a diameter of 3-5 mm.
4.8 | Виконання зварювальних робіт | За одиницю зварювальних робіт приймаємо зварний вузол з довжиною не більше 150 мм. (з виконанням всіх підготовчих робіт) | шт./pc. | 100,00 |  | N/A | N/A
| Performing of welding works | A welded joint with a length of no more than 150 mm (including all preparatory work) is considered as unit (pc.) of welding work.
4.9 | Улаштування нової теплоізоляції зовнішніх конструкцій будинків з використанням мінеральної вати включаючи, клейовий розчин, армуючу сітку та фінішне фарбування. Роботи також включають демонтаж пошкодженої теплоізоляції за потреби. | Пропозиція включає: постачання та роботи по улаштуванню теплоізоляції (мінеральної вати, щільністю 110-155 кг\м3 товщиною 100 мм), клейовий розчин (приклеювання мінеральної вати до стіни), дюбель-зонтів 10-160(200)мм, зовнішний клейовий розчін з армуючою фасадною скловолоконною сіткою, фарби на водній основі для зовнішніх робіт, та інші витратні матеріали. Також в ціну входять всі інші матеріали для монтажних робіт. | m2/м2 | 2500 |  | Please provide technical data sheet as attachement / Будь ласка, надайте технічний паспорт у додатку.
| Installation of new thermal insulation of external structures of buildings using mineral wool, including adhesive mortar, reinforcing mesh and finishing painting. The works also include the dismantling of damaged insulation, if necessary. | The offer includes: supply and installation of thermal insulation (mineral wool, density 110-155 kg\m3, thickness 100 mm), adhesive solution (for gluing mineral wool to the wall), dowel umbrellas 10-160 (200) mm, exterior adhesive solution with reinforcing facade fibreglass mesh, water-based paints for exterior use, and other consumables. The price also includes any other materials for installation.
4.10 | Ремонт пошкоджених стін, перегородок та інших конструкцій з керамічної або селікатної, повнотілої або пустотілої цегли. | Кладка цегли повнотілої або порожнистої. Цегла стандартних розмірів, яка за характеристиками не поступається наявній в пошкодженій конструкції. Марка цегли не менше М-125. До ремонту включені підготовчі роботи, доставка, навантаження-розвантаження,цегла та витратні матеріали, армуючі матеріали, вузли кріплення до існуючих конструкцій, робочий розчин. | m3/м3 | 50,00 |  | Please provide technical specifications about the type, size, material, manufacturer information, country of production, etc., or agree to fully adhere to the specifications provided in the BOQ description details. / Будь ласка, надайте технічні характеристики щодо типу, розміру, матеріалів, інформацію про виробника, країну виробництва, і т.д., або надайте згоду повністю дотримуватись специфікацій, вказаних в детальному описі Специфікації обсягів робіт (BoQ)
| Repair of damaged walls, partitions and other structures made of ceramic or saltpeter, solid or hollow bricks. | Solid or hollow brickwork. Bricks of standard sizes, which are not inferior in characteristics to those in the damaged structure. The brick grade is at least M-125. The repair includes preparatory work, delivery, loading and unloading, bricks and consumables, reinforcing materials, attachment elements to existing structures, and mortar.
4.11 | Постачання та укладка газобетонних або пінобетонних блоків D 400 стандартних розмірів. | Кладка газобетонних або пінобетонних блоків стандартних розмірів, які за характеристиками не поступаються пошкодженим конструкціям, але не нижче D400, B2,5. Ціна пропозиції також включає: підготовку, клейовий розчин, матеріали для армування, доставку, навантаження-розвантаження, вузли кріплення до існуючих конструкцій, витратні матеріали | m3/м3 | 50,00 |  | Please provide technical specifications about the type, size, material, manufacturer information, country of production, etc., or agree to fully adhere to the specifications provided in the BOQ description details. / Будь ласка, надайте технічні характеристики щодо типу, розміру, матеріалів, інформацію про виробника, країну виробництва, і т.д., або надайте згоду повністю дотримуватись специфікацій, вказаних в детальному описі Специфікації обсягів робіт (BoQ)
| Supply and laying of aerated concrete or foam concrete blocks D 400 in standard sizes. | Laying of aerated concrete or foam concrete blocks of standard sizes, which are not inferior in characteristics to damaged structures, but not lower than D400, B2.5. The bid price also includes: preparation, adhesive mortar, reinforcement materials, delivery, loading and unloading, attachment points to existing structures, consumables
4.12 | Постачання та нанесення штукатурки, шпаклівки грунтовки та фінішного фарбування. | Товщина штукатурного покриття повинна відповідати рівню існуючого шару штукатурки (середня товщина 2,0 см). Зовнішня штукатурка - цементна, внутрішня - цементна або гіпсова. Шпаклівка: стартова, фінішна. Грунтовка і 2 шари фарби. | m2/м2 | 2000 |  | Please provide technical specifications about the type, size, material, manufacturer information, country of production, etc., or agree to fully adhere to the specifications provided in the BOQ description details. / Будь ласка, надайте технічні характеристики щодо типу, розміру, матеріалів, інформацію про виробника, країну виробництва, і т.д., або надайте згоду повністю дотримуватись специфікацій, вказаних в детальному описі Специфікації обсягів робіт (BoQ)
| Supply and applying of plaster, putty, primer and finishing paint. | The thickness of the plaster coating should correspond to the thickness of the existing (damaged) plaster layer (but in average thickness should be 2.0 cm). For exterior plaster works is used cement, for interior plaster works schould be used cement or gypsum. Putty: starting &finishing layers. Primer should be applied, followed by and 2 layer of paint.
4.13 | Поставка матеріалів та влаштування гідроізоляції приміщень з вологим режимом роботи | Матеріал- мастика або суміш. Оплата буде проводитись за метр квадратний фактичної готової площини. | m2/м2 | 100,00 |  | Please provide technical specifications about the type, size, material, manufacturer information, country of production, etc., or agree to fully adhere to the specifications provided in the BOQ description details. / Будь ласка, надайте технічні характеристики щодо типу, розміру, матеріалів, інформацію про виробника, країну виробництва, і т.д., або надайте згоду повністю дотримуватись специфікацій, вказаних в детальному описі Специфікації обсягів робіт (BoQ)
| Supply of materials and installation of waterproofing of premises with a wet operating mode | The material is mastic or a mixture. Payment will be made per square metre of the actual finished surface.
4.14 | Поставка та монтаж гіпсокартонних плит вологостійких для стін та стелі. | Для стелі застосовувати плити товщиною 9,5 мм, для стін - 12,5 мм. Цінова пропозиція включає також постачання матеріалів для металевого каркасу та його улаштування, армування швів, шпаклювання, грунтування, двошарове фарбування білою стійкою до стирання фарбою на водній основі та поставка всіх матеріалів, які потрібні для даних видів робіт. | m2/м2 | 1800,00 |  | Please provide technical specifications about the type, size, material, manufacturer information, country of production, etc., or agree to fully adhere to the specifications provided in the BOQ description details. / Будь ласка, надайте технічні характеристики щодо типу, розміру, матеріалів, інформацію про виробника, країну виробництва, і т.д., або надайте згоду повністю дотримуватись специфікацій, вказаних в детальному описі Специфікації обсягів робіт (BoQ)
| Supply and installation of moisture-resistant gypsum boards for walls and ceilings. | For the ceiling to use 9.5 mm thick boards and for the walls - 12,5 mm thickness boards. The price proposal also includes the supply of materials for the metal frame and its installation, reinforcement of joints, putty, priming, two-coat painting with white abrasion-resistant water-based paint and the supply of all materials required for these types of work.
4.15 | Поставка та монтаж підвісної стелі Армстронг. | Постачання матеріалів для виконання робіт з улаштуванням підвісної стелі типу Армстронг (Включаючи підготовчі роботи, включно зі всіма необхідними матеріалами) | m2/м2 | 250 |  | Please provide technical specifications about the type, size, material, manufacturer information, country of production, etc., or agree to fully adhere to the specifications provided in the BOQ description details. / Будь ласка, надайте технічні характеристики щодо типу, розміру, матеріалів, інформацію про виробника, країну виробництва, і т.д., або надайте згоду повністю дотримуватись специфікацій, вказаних в детальному описі Специфікації обсягів робіт (BoQ)
| Supply and installation of Armstrong suspended ceiling. | Supply of materials for the implementation of work on the installation of an Armstrong-type suspended ceiling (Including preparatory work, including all necessary materials
4.16 | Постачання і монтаж стелі листами ОСБ саморізами по дереву до дерев’яних балок перекриття | Монтаж стелі листами ОСБ 10 мм товщини або більше саморізами по дереву до дерев’яних балок перекриття. | m2/м2 | 100 |  | Please provide technical specifications about the type, size, material, manufacturer information, country of production, etc., or agree to fully adhere to the specifications provided in the BOQ description details. / Будь ласка, надайте технічні характеристики щодо типу, розміру, матеріалів, інформацію про виробника, країну виробництва, і т.д., або надайте згоду повністю дотримуватись специфікацій, вказаних в детальному описі Специфікації обсягів робіт (BoQ)
| Supply and installation of the OSB sheets on the ceiling with wood screws to the wooden beams of overlap | installation of the ceiling with OSB sheets 10 mm or more using wood screws to the wooden beams of overlap.
4.17 | Улаштування керамічної плитки, включаючи улаштуваня плінтуса з того ж матеріалу (демонтаж старої, постачання, монтаж) | Розмір керамічної плитки для підлоги 300 х 300 мм (розмір плитки може змінюватися за погодженням сторін), для стін - визначається за місцем. Використання клейової суміші та інших витратних матеріалів згідно вимог оздоблювальної поверхні. Цінова пропозиція включає розшивку швів, використання технології вирівнювання плитки, включно із матеріалом та постачання всіх матеріалів. | m2/м2 | 700 |  | Please provide technical specifications about the type, size, material, manufacturer information, country of production, etc., or agree to fully adhere to the specifications provided in the BOQ description details. / Будь ласка, надайте технічні характеристики щодо типу, розміру, матеріалів, інформацію про виробника, країну виробництва, і т.д., або надайте згоду повністю дотримуватись специфікацій, вказаних в детальному описі Специфікації обсягів робіт (BoQ)
| Installation of ceramic tiles, including the installation of skirting boards made of the same material (dismantling of the old ones, delivery, installation) | The size of the ceramic tiles for the floor is 300 x 300 mm, (the size of the tile can be changed by agreement of the parties), for the walls - it is determined by location. The use of adhesive mix and other consumables according to the requirements of the finished surface. The price offer includes jointing, includes the use of tile leveling technology, includes material and delivery of all materials.
4.18 | Демонтаж старого покриття із лінолеума | Демонтаж старого покриття із лінолеума, підлогових плінтусів. Розцінка має включати демонтаж зруйнованих частин бетонної або іншої основи, очистку основи під ремонт. | m2/м2 | 500 |  | N/A | N/A
| Dismantling old/damaged linoleum flooring | Dismantling of the old linoleum covering, floor plinths. The estimate should include dismantling of destroyed parts of the concrete or other base, cleaning of the base for repair.
4.19 | Поставка матеріалів та влаштування покриттів із лінолеума. | Постачання лінолеуму, підготовка поверхні підлоги та укладення нового лінолеуму. Лінолеум європейського виробництва, напівкомерційний , за класом не менше ніж 31. Використовується клей для лінолеуму. Облаштовується підлоговий плінтус. В ціну включено постачання та влаштування плінтуса. | m2/м2 | 500 |  | Please provide technical specifications about the type, size, material, manufacturer information, country of production, etc., or agree to fully adhere to the specifications provided in the BOQ description details. / Будь ласка, надайте технічні характеристики щодо типу, розміру, матеріалів, інформацію про виробника, країну виробництва, і т.д., або надайте згоду повністю дотримуватись специфікацій, вказаних в детальному описі Специфікації обсягів робіт (BoQ)
| Supply of materials and installation of linoleum | Supply of linoleum, preparation of the floor surface and installation of new linoleum. Linoleum of European production, semi-commercial, with a class of at least 31. Linoleum adhesive is used. A floor skirting board is installed. The price includes delivery and installation of the skirting board.
4.20 | Постачання і монтаж проводки кабелем 3*1,5 та 3*2,5 ВВГнГ, включно з витратними матеріалами | Кабель для монтажу в ПВХ-канал/труба з кріпленням на стіну. | lm/мп | 300 |  | Please provide technical specifications about the type, size, material, manufacturer information, country of production, etc., or agree to fully adhere to the specifications provided in the BOQ description details. / Будь ласка, надайте технічні характеристики щодо типу, розміру, матеріалів, інформацію про виробника, країну виробництва, і т.д., або надайте згоду повністю дотримуватись специфікацій, вказаних в детальному описі Специфікації обсягів робіт (BoQ)
| Supply and installation of wiring with 3*1.5 and 3*2.5ВВГнГ cables, including consumables | Cable for installation in PVC duct/pipe with wall mounting.
4.21 | Постачання і монтаж прихованої проводки кабелем 3*1,5 та 3*2,5 ВВГнГ, в штробі з витратними матеріалами з наступним відновленням поврхні стін | Кабель для монтажу в штробі з витратними матеріалами з наступним відновленням поверхні стін. | lm/мп | 300 |  | Please provide technical specifications about the type, size, material, manufacturer information, country of production, etc., or agree to fully adhere to the specifications provided in the BOQ description details. / Будь ласка, надайте технічні характеристики щодо типу, розміру, матеріалів, інформацію про виробника, країну виробництва, і т.д., або надайте згоду повністю дотримуватись специфікацій, вказаних в детальному описі Специфікації обсягів робіт (BoQ)
| Supply and installation of concealed wiring with 3*1.5 and 3*2.5 ВВГнГ cables, in a channel with consumables, with further restoration of the wall surface | Cable for installation in the channel with consumables and subsequent restoration of the wall surface.
4.22 | Поставка та монтаж електричних розеток номінальним струмом 16А та вимикачів. | Пластикові розетки та вимикачі, включаючи підключення до існуючої електропроводки. | pc/шт | 70 |  | Please provide technical specifications about the type, size, material, manufacturer information, country of production, etc., or agree to fully adhere to the specifications provided in the BOQ description details. / Будь ласка, надайте технічні характеристики щодо типу, розміру, матеріалів, інформацію про виробника, країну виробництва, і т.д., або надайте згоду повністю дотримуватись специфікацій, вказаних в детальному описі Специфікації обсягів робіт (BoQ)
| Supply and installation of electrical sockets (rated current of 16A) and switches. | Plastic sockets and switches, including connection to existing wiring.
4.23 | Поставка та монтаж розподільчої коробки. | Включає підключення проводів до наявної електропроводки. | pc/шт | 70 |  | Please provide technical specifications about the type, size, material, manufacturer information, country of production, etc., or agree to fully adhere to the specifications provided in the BOQ description details. / Будь ласка, надайте технічні характеристики щодо типу, розміру, матеріалів, інформацію про виробника, країну виробництва, і т.д., або надайте згоду повністю дотримуватись специфікацій, вказаних в детальному описі Специфікації обсягів робіт (BoQ)
| Supply and installation of a junction box. | Includes connecting wires to existing wiring.
4.24 | Постачання і монтаж автоматичного вимикача від 6 до 16 А і електричного щита . | Автоматичний вимикач європейського виробництва, 2 розчіплювача - тепловий та електромагнітний. Електрична стійкість: 4000 циклів. Механічна стійкість: 10 000 циклів. Робоча температура: від -25 до +60 °C. Включаючи підключення до наявної електропроводки.Електричні щити відповідно вимог щодо реконструкціі приміщень. | pc/шт | 50 |  | Please provide technical specifications about the type, size, material, manufacturer information, country of production, etc., or agree to fully adhere to the specifications provided in the BOQ description details. / Будь ласка, надайте технічні характеристики щодо типу, розміру, матеріалів, інформацію про виробника, країну виробництва, і т.д., або надайте згоду повністю дотримуватись специфікацій, вказаних в детальному описі Специфікації обсягів робіт (BoQ)
| Supply and installation of a circuit breaker from 6 to 16 A and an electrical panel. | Circuit breaker made in Europe, 2 release devices - thermal and electromagnetic. Electrical resistance: 4000 cycles. Mechanical resistance: 10,000 cycles. Operating temperature: -25 to +60 °C. Including connection to existing electrical wiring.Electrical panels in accordance with the requirements for the reconstruction of premises.
4.25 | Постачання матеріалів та надання послуг з монтажу електричних LED світильників | Електричні світильники європейського виробництва з монтажем і підключенням. Рівень освітлення має відповідати ДБН В.2.5-28-2006 (Природне і штучне освітлення). | pc/шт | 100 |  | Please provide technical specifications about the type, size, material, manufacturer information, country of production, etc., or agree to fully adhere to the specifications provided in the BOQ description details. / Будь ласка, надайте технічні характеристики щодо типу, розміру, матеріалів, інформацію про виробника, країну виробництва, і т.д., або надайте згоду повністю дотримуватись специфікацій, вказаних в детальному описі Специфікації обсягів робіт (BoQ)
| Supply of materials and services for the installation and termination of LED electric lamps | Electric lamps of European production with installation and connection. The lighting level shall comply with DBN B.2.5-28-2006 (Natural and artificial lighting).
4.26 | Поставка та монтаж труб PPR для холодного та гарячого водопостачання. | Труба повинна бути європейського виробництва, діаметром від 20 мм до 25 мм, з необхідною арматурою. Арматура європейського виробництва з нержавіючої сталі або бронзи. Монтаж включає під'єднання до водопровідної мережі. | lm/мп | 300 |  | Please provide technical specifications about the type, size, material, manufacturer information, country of production, etc., or agree to fully adhere to the specifications provided in the BOQ description details. / Будь ласка, надайте технічні характеристики щодо типу, розміру, матеріалів, інформацію про виробника, країну виробництва, і т.д., або надайте згоду повністю дотримуватись специфікацій, вказаних в детальному описі Специфікації обсягів робіт (BoQ)
| Supply and installation of PPR pipes for cold and hot water supply. | The pipe must be of European manufacture, with a diameter of 20 mm to 25 mm, with the necessary fittings. European-made fittings made of stainless steel or bronze. Installation includes connection to the water supply network.
4.27 | Постачання і монтаж опалювальної ППР труби | Труба повинна бути європейського виробництва, діаметром від 20 мм до 32 мм, з необхідною фурнітурою. Арматура європейського виробництва з нержавіючої сталі або бронзи. Монтаж включає під'єднання до колектору з одного боку і до батареї з іншого. | lm/мп | 200 |  | Please provide technical specifications about the type, size, material, manufacturer information, country of production, etc., or agree to fully adhere to the specifications provided in the BOQ description details. / Будь ласка, надайте технічні характеристики щодо типу, розміру, матеріалів, інформацію про виробника, країну виробництва, і т.д., або надайте згоду повністю дотримуватись специфікацій, вказаних в детальному описі Специфікації обсягів робіт (BoQ)
| Supply and installation of a heating PPR pipe | The pipe must be of European manufacture, with a diameter of 20 mm to 32 mm, with the necessary fittings. European-made fittings made of stainless steel or bronze. Installation includes connection to the collector on one side and to the battery on the other.
4.28 | Поставка та монтаж елементів побутової каналізації з ПВХ труб | Діаметри трубопроводів Ø110 та Ø50 мм. Труба одношарова, товщина стінки 2,7мм для Ø110мм та 1,7 для Ø50мм. Розцінка має включати безпосередньо трубопровід та всі витратні матеріали - трійники, підйєднання, переходи, хомути, тощо. | lm/мп | 90 |  | Please provide technical specifications about the type, size, material, manufacturer information, country of production, etc., or agree to fully adhere to the specifications provided in the BOQ description details. / Будь ласка, надайте технічні характеристики щодо типу, розміру, матеріалів, інформацію про виробника, країну виробництва, і т.д., або надайте згоду повністю дотримуватись специфікацій, вказаних в детальному описі Специфікації обсягів робіт (BoQ)
| Supply and installation of domestic sewerage elements made of PVC pipes. | Diameters of pipelines are Ø110 and Ø50 mm. The pipe is single-layer, the wall thickness is 2.7 mm for Ø110 mm and 1.7 for Ø50 mm. The estimate should include directly the pipeline and all consumables - tees, connections, transitions, clamps, etc.
4.29 | Поставка та встановлення кухонної мийки зі змішувачем та сифоном з підключенням до водопроводу та каналізації. | Мийка з нержавіючої сталі, прямокутної форми, довжина від 51 см до 70 см і ширина від 50 см до 59 см. товщина 0,5 мм. Кран з нержавіючої сталі європейського виробництва. У вартість пропозиції включено підключення мийки до водопровідної мережі. | pc/шт | 20 |  | Please provide technical specifications about the type, size, material, manufacturer information, country of production, etc., or agree to fully adhere to the specifications provided in the BOQ description details. / Будь ласка, надайте технічні характеристики щодо типу, розміру, матеріалів, інформацію про виробника, країну виробництва, і т.д., або надайте згоду повністю дотримуватись специфікацій, вказаних в детальному описі Специфікації обсягів робіт (BoQ)
| Supply and installation of a kitchen sink with mixer and a siphon with connection to the water supply network and sewage system. | Rectangular stainless steel sink, length 51 cm to 70 cm and width 50 cm to 59 cm. thickness 0.5 mm. The stainless steel tap is made in Europe. The price of the offer includes the connection of the sink to the water supply network.
4.30 | Поставка та монтаж умивальника зі змішувачем та сифоном з підключенням до водопровідної мережі та каналізації. | Керамічна мийка, вбудована або накладна, змішувач і сифон європейського виробництва з бронзи або нержавіючої сталі. Ціна включає всі витратні матеріали для встановлення мийки, змішувача та сифона. | pc/шт | 20 |  | Please provide technical specifications about the type, size, material, manufacturer information, country of production, etc., or agree to fully adhere to the specifications provided in the BOQ description details. / Будь ласка, надайте технічні характеристики щодо типу, розміру, матеріалів, інформацію про виробника, країну виробництва, і т.д., або надайте згоду повністю дотримуватись специфікацій, вказаних в детальному описі Специфікації обсягів робіт (BoQ)
| Supply and installation of a washbasin with a mixer and a siphon with connection to the water supply network and sewerage system. | Ceramic sink, built-in or overhead, European-made faucet and siphon in bronze or stainless steel. Price includes all consumables to install the sink, faucet and siphon.
4.31 | Поставка та монтаж сталевої ванни зі змішувачем, з підключенням до водопроводу та каналізації. | Монтаж сталевої ванни 1500, 1600, 1700 мм, в тому числі зі змішувачем європейського виробництва бронза або нержавіюча сталь. товщина 0,8 мм. Для каналізації ПВХ трубопроводи. Для водопроводу ППР трубопроводи з арматурою європейського виробництва з нержавіючої сталі або бронзи. | pc/шт | 20 |  | Please provide technical specifications about the type, size, material, manufacturer information, country of production, etc., or agree to fully adhere to the specifications provided in the BOQ description details. / Будь ласка, надайте технічні характеристики щодо типу, розміру, матеріалів, інформацію про виробника, країну виробництва, і т.д., або надайте згоду повністю дотримуватись специфікацій, вказаних в детальному описі Специфікації обсягів робіт (BoQ)
| Supply and installation a steel bathtub including mixer, connection to the water supply and sewage pipes. | Installation of a steel bathtub 1500, 1600, 1700 mm, including with a European-made bronze or stainless steel faucet.thickness 0.8 mm. The proposal must include all consumables and fittings for connection to existing water supply and sewage systems. PVC pipelines for sewerage. For PPR water supply pipelines with fittings of European production made of stainless steel or bronze.
4.32 | Поставка та монтаж компактного унітазу з сидінням та кришкою та підключенням до водопровідної та каналізаційної труб. | Керамічний унітаз європейського виробництва. | pc/шт | 20 |  | Please provide technical specifications about the type, size, material, manufacturer information, country of production, etc., or agree to fully adhere to the specifications provided in the BOQ description details. / Будь ласка, надайте технічні характеристики щодо типу, розміру, матеріалів, інформацію про виробника, країну виробництва, і т.д., або надайте згоду повністю дотримуватись специфікацій, вказаних в детальному описі Специфікації обсягів робіт (BoQ)
| Supply and installation of a compact toilet with seat and lid and connection to water and sewer pipes. | Ceramic toilet bowl made in Europe.
4.33 | Поставка та встановлення душового піддону зі змішувачем, підключенням до водопроводу та каналізації включно. | Сталевий піддон з антикорозійним покриттям розміром від 700x700 мм до 900x900 мм з сифоном і підключенням до каналізації. Змішувач для душу зі зносостійким хромованим покриттям. Металевий важіль. Керамічний картридж 35 мм. Регулювання потоку води. Максимальна витрата води 27 л/хв. Нижній вихід для підключення душового шланга діаметром 1/2" Установка на два отвори за допомогою ексцентрикового з'єднання діаметром 1/2". З вбудованим зворотним клапаном. Приховані S-подібні ексцентрики. Металеві відбивачі із захистом від зворотного потоку. | pc/шт | 20 |  | Please provide technical specifications about the type, size, material, manufacturer information, country of production, etc., or agree to fully adhere to the specifications provided in the BOQ description details. / Будь ласка, надайте технічні характеристики щодо типу, розміру, матеріалів, інформацію про виробника, країну виробництва, і т.д., або надайте згоду повністю дотримуватись специфікацій, вказаних в детальному описі Специфікації обсягів робіт (BoQ)
| Supply and installation of a shower tray including water mixer, connection to water supply and sewage system included. | Steel tray with anti‐corrosion coating and a size between 700x700mm and 900x900mm with siphon and connection to sewage system. Shower mixer with wear‐resistant chrome coating. Metal lever. 35 mm ceramic cartridge. Water flow regulation. The maximum water consumption is 27 l/min. Lower outlet for connecting a shower hose with a diameter of 1/2" Installation on two holes by means of an eccentric connection with a diameter of 1/2". With a built‐in non‐return valve. Hidden S‐shaped eccentrics. Metal reflectors with back flow protection.
4.34 | Поставка та монтаж водонагрівача від 50 до 80 літрів, сухий тен, з підключенням до електрики та системи водопостачання. | Водонагрівач європейського виробництва, 1,5 кВт або вище, з байпасним клапаном від перегріву, захист від замерзання, включаючи пусконалагоджувальні випробування. | pc/шт | 20 |  | Please provide technical data sheet as attachement / Будь ласка, надайте технічний паспорт у додатку.
| Supply and installation of a water heater from 50 to 80 litres, dry heater, with connection to electricity and water supply. | European-made water heater. 1,5 KW or higher, with overheating bypass valve, freeze safety, including comissioning test, display type: analog or digital.
4.35 | Поставка та монтаж сталевого радіатора з ручним терморегулятором та кульовими кранами в місцях підключення до існуючого трубопроводу | Радіатор металевий європейського виробництва, білий, довжина 600 мм та 800 мм, 22 тип. | pc/шт | 65 |  | Please provide technical data sheet as attachement / Будь ласка, надайте технічний паспорт у додатку.
| Supply and installation of a steel radiator with a manual thermostat TVR and ball valves at the points of connection to the existing pipeline | Metal radiator made in Europe, white, length 600 mm and 800 mm, type 22.
4.36 | Поставка та монтаж сталевого радіатора з ручним терморегулятором та кульовими кранами в місцях підключення до існуючого трубопроводу | Радіатор металевий європейського виробництва, білий, довжина 1000 мм і 1200 мм, 22 тип. | pc/шт | 65 |  | Please provide technical data sheet as attachement / Будь ласка, надайте технічний паспорт у додатку.
| Supply and installation of a steel radiator with a manual thermostat TVR and ball valves at the points of connection to the existing pipeline | Metal radiator made in Europe, white, length 1000 mm and 1200 mm, type 22.
4.37 | Поставка та монтаж 1-секційного біметалевого радіатора, включаючи ручний регулятор тепла та кульові крани в місцях підключення до існуючого трубопроводу | Біметалічний радіатор європейського виробництва, білий, розмір 1 секції: висота 500 мм, | pc/шт | 200 |  | Please provide technical data sheet as attachement / Будь ласка, надайте технічний паспорт у додатку.
| Supply and installation of a 1-section bimetallic radiator, including a manual thermostat TVR and ball valves at the points of connection to the existing pipeline | Bimetallic radiator made in Europe, white, size 1 section: height 500 mm, length 800 mm
4.38 | Постачання матеріалів для виконання дрібних ремонтних робот | Постачання матеріалів для виконання дрібних додаткових та суміжних робіт за потреби: наприклад стельовий плінтус, вентиляційні решітки, монтажеа піна, тощо. Використання додаткових матеріалів повинно супроводжуватись наданням фіскальних чеків на придбання. | pc/шт | 300 |  | Please provide technical specifications about the type, size, material, manufacturer information, country of production, etc., or agree to fully adhere to the specifications provided in the BOQ description details. / Будь ласка, надайте технічні характеристики щодо типу, розміру, матеріалів, інформацію про виробника, країну виробництва, і т.д., або надайте згоду повністю дотримуватись специфікацій, вказаних в детальному описі Специфікації обсягів робіт (BoQ)
| Supply of materials for minor repairs | Supply of materials for minor additional and related works as required: e.g. ceiling skirting, ventilation grilles, foam, etc. The use of additional materials must be accompanied by fiscal receipts for the purchase.
4.39 | Постачання, виготовлення та монтаж металоконструкцій для влаштування пандуса. | Виготовлення металоконструкцій з металевих профільованих матеріалів з ґрунтуванням та фарбуванням. У вартість одиниці продукції входять підготовчі роботи (наприклад, вузли спирання на цоколь чи вимощення, зварювання) та поручні. Вся конструкція повинна мати 1 шар ґрунтовки та 2 шари водостійкої фарби. Конструкція пандуса повинна відповідати українському законодавству. | kg/кг | 1800 |  | Please provide technical specifications about the type, size, material, manufacturer information, country of production, etc., or agree to fully adhere to the specifications provided in the BOQ description details. / Будь ласка, надайте технічні характеристики щодо типу, розміру, матеріалів, інформацію про виробника, країну виробництва, і т.д., або надайте згоду повністю дотримуватись специфікацій, вказаних в детальному описі Специфікації обсягів робіт (BoQ)
| Supply, production and installation of metal structures for accessibility ramp. | Production of metal structures from metal profiled materials with priming and painting. The unit cost includes preparatory work (eg. plint fundation, welding), handrails and consumables. All structure must have 1 layer of primer and 2 layers of water resistant paint. Design of the ramp must be according to Ukranian legislation.
4.4 | Постачання та встановлення поручнів в туалетах в коридорах/кімнатах для покращення доступу людей з обмеженими фізичними можливостями. | Постачання та встановлення поручнів з нержавіючої сталі або оцінкованої сталі з покриттям згідно з Українськими нормами. Поручні повинні бути діаметром 30-40 мм, на відстані 40 мм від стіни, надійно закріплені, витримувати вагу 130 кг. У вартість одиниці обладнання входить постачання, доставка та монтаж однієї решітки, включаючи витратні матеріали. | lm/мп | 23 |  | Please provide technical specifications about the type, size, material, manufacturer information, country of production, etc., or agree to fully adhere to the specifications provided in the BOQ description details. / Будь ласка, надайте технічні характеристики щодо типу, розміру, матеріалів, інформацію про виробника, країну виробництва, і т.д., або надайте згоду повністю дотримуватись специфікацій, вказаних в детальному описі Специфікації обсягів робіт (BoQ)
| Supply and installation of handrails in toilets corridors/rooms to improve accessibility for people with mobility limitations. | Supply and installation of stainless steel or galvanized handrails according to Ukranian code. The bars should be 30-40 mm in diameter, 40 mm away from the wall of the mines, securely fixed, able to support a weight of 130 kg. The unit price includes the supply, delivery and installation of a single bar including consumables.
Additional comments to bidders /Додаткові коментарі: |  |  |  |  | Company Name /Назва компанії:
Contact Person /Контактна особа:
[5 empty] | Address / Адреса: |  | Phone number / Номер телефону:
[5 empty] | Email Address /Адреса електронної пошти: |  | Date /Дата:
Signed by a duly authorized company representative /Підписано належним чином уповноваженим представником компанії:
Title / Посада:
Print Name / ПІБ:
Stamp of company /Печатка компанії
DRC to complete / Заповнює ДСБ |  |  |  |  | Bidder to complete / Заповнює участнк
Max. completion time required (days after contract signature) /Макс. необхідний час виконання (днів після підписання контракту): |  |  | According to the agreed Work Schedule of the respective Work Order / Згідно з узгодженим Графіком робіт відповідного Замовлення на виконання робіт |  | Completion time offered (days after contract signature) / Пропонований термін виконання (днів після підписання контракту):
Place of the execution of works /Місце виконання робіт: |  |  | Sumy Oblast / Сумська області |  | Place of works execution/Місце виконання робіт:
Minimum bid validity period required /Необхідний мінімальний термін дії пропозиції: |  |  | 60 days / 60 днів |  | Bid validity period offfered /Пропонований термін дії пропозиції:
Currency of Tender /Валюта тендеру: |  |  | UAH /USD |  | Currency of Bid /Валюта пропозиції:
Company Name /Назва компанії:
Signed by a duly authorized company representative /Підписано належним чином уповноваженим представником компанії:
Title /Посада:
Date / Дата:
Print Name /ПІБ:
Stamp of company /Печатка компанії

## BoQ A&H QTY_KHE&NLV
|  | Kherson Oblast - 1500 Shelter /Херсонській області - 1500 Будівель Mykolaiv Oblast - 1500 Shelter /Миколаївській області - 1500 Будівель ITB reference number: ITB-UKR-2024-023 | [5 empty] | Annex A.3 Bill of Quantities / Додаток A.3 Відомість обсягів робіт
DRC to complete (don't change)/ Заповнюється ДРБ (не змінювати) |  |  |  |  | Bidder to complete / Заповнюється учасником
# | Line Item / Найменування позиції робіт1 | Specification / Специфікація | Unit of Measurement / одиниця виміру | Scheduled quantity throughout FWA duration / Розрахункова кількість протягом усього періоду дії Рамкової Угоди | Quantity offered /Пропонована кількість | Offered Technical Specifications / Запропонована Технічна Специфікація | Country of Origin (for the offered items) / Країна походження (запропонованих товарів) | Lead time (# days for mobilizion and be ready to start the construction works stated in the respective Work Order (WO). Each line's total quantity in WO can be approximately considered to be 1/10 of the sum indicated in column E.) / Час на підготовку до виконання (кількість днів необхідних для мобілізації ресурсів та готовності до початку будівельних робіт, зазначених у відповідному замовленні на виконання робіт. Загальну кількість кожного рядка у Замовленні Робіт можна приблизно вважати 1/10 від суми, вказаної у колонці E)
All works to be executed according to Ukranian construction norms and standards, and include accessories and fittings as required. Materials to comply with DSTU B applicable norm in current version, transportation should be carried out in accordance with DBN G.1-4-95. Всі роботи повинні бути виконані відповідно до українських будівельних норм і стандартів, а також включати необхідні аксесуари та фурнітуру. Матеріали повинні відповідати чинній нормі ДСТУ у чинній редакції, транспортування здійснювати згідно з ДБН Г.1-4-95.
ЛОТ 1. Вікна приватних будинків, багатоквартирних будинків, інфраструктурних обє'ктів/LOT 1. Windows of private houses, apartment buildings, and infrastructure facilities
1.1 | Демонтаж пошкоджених конструкцій. | Включає всі необхідні роботи по демонтажу дерев"яних, металопластікових, алюмінієвих та дверних конструкцій. | m2/м2 | 3024 |  | N/A | N/A
| Dismantling of damaged structures. | Includes all the necessary work to dismantle wooden, metal-plastic, aluminium and door structures.
1.2 | Завантаження та вивезення будівельного сміття на офіційний полігон. | Прибирання, завантаження та вивезення сміття необхідно проводити відповідно до порядку поводження з відходами, включаючи всі необхідні роботи. Демонтовані конструкції необхідно вивезти на офіційне сміттєзвалище. | m3/м3 | 216 |  | N/A | N/A
| Loading and removal of construction waste to an official landfill. | Cleaning, loading and removal of rubbish must be carried out in accordance with the waste management procedure, including all necessary work. Dismantled structures must be taken to an official landfill site.
1.3 | Постачання, доставка та встановлення металопластікового вікна або балконної двері ПВХ, двокамерний склопакет, включаючи відлив, підвіконня, москітну сітку, монтажну піну між рамою та стіною, гідроізоляцію монтажного шва. | Постачання, доставка до кінцевого споживача та встановлення металопластикового вікна або балконної двері з двокамерним склопакетом для приватних будинків, багатоквартирних будинків та інфраструктурних об'єктів (Профіль: 5-6 камерний, металопластиковий, колір - білий, ТМ (Rehau, ЕКІРАZН, WDS), монтажна глибина - 70мм. Армування: стальний профіль з товщиною стінки не менше 1,5 мм (підтверджений розрахунками з урахуванням вітрових навантажень, ваги та габаритних розмірів конструкцій). Фурнітура європейського виробництва (MAKO, ROTO, SIEGENIA) або аналогічна, з функцією провітрювання та мікровентuляціі. Матеріалом ручки є алюміній або алюмінієвий сплав. Двокамерний склопакет з товщиною скла 4 мм і з формулою не нижче 4i/14Ar/4/14Ar/4і (з енергозберігаючим покриттям), товщина склопакета складає мінімум 40 мм. Відлив шириною 100-300мм з гладкого листового металу, товщиною не менше 0,35 мм з білим полімерним покриттям робочої поверхні. Підвіконня із міцного матеріалу, колір білий, товщина стінки робочої поверхні – понад 1,8 мм. Вікно обладнане москітною сіткою на гачках. Коефіцієнт опору теплопровідності становить не менше 0,9 м2К/Вт. З зовнішньої та внутрішньої сторони дверей нанести на монтажний шов герметик з технічними характеристиками, які забезпечують гідроізоляцію монтажного шва ззовні та в середині приміщення. | m2/м2 | 2952 |  | Please provide technical data sheet as attachement / Будь ласка, надайте технічний паспорт у додатку.
| Supply, delivery and Installation of a PVC metal-plastic window or door, a triple-glazed unit, including fixings, window sill, mosquito net, mounting foam between the frame and the wall, and waterproofing of the mounting seam. | Supply, delivery to end-user and installation of a metal-plastic window or door with a triple-glazed (Three panes of glass, two argon gas filled chambers) unit for private houses, apartment buildings and infrastructure facilities (Profile: 5-6 chamber, metal-plastic, color - white, TM (Rehau, EKIRAZN, WDS), installation depth - 70 mm. Reinforcement: steel profile with a wall thickness of at least 1.5 mm (confirmed by calculations taking into account wind loads, weight and overall dimensions of structures). Fittings of European production (MAKO, ROTO, SIEGENIA) or similar, with the function of ventilation and micro-ventilation. The handle material is aluminum or aluminum alloy. Two-chamber triple-glazed window with a glass thickness of 4 mm and with a formula of at least 4i/14Ar/4/14Ar/4і(with energy-saving coating), the thickness of the glass unit is at least 40 mm. A 100-300 mm wide window sill made of smooth sheet metal, at least 0.35 mm thick with a white polymer coating of the working surface. Window sill made of durable material, white color, wall thickness of the working surface - more than 1.8 mm. The window is equipped with a mosquito net on hooks. The coefficient of thermal conductivity resistance is not less than 0.9 m2K/W. On the outside and inside of the window or door, apply a sealant with technical characteristics that ensure waterproofing of the installation seam from the outside and inside of the room.
1.4 | Постачання, доставка та встановлення металопластікового вікна або балконної двері ПВХ, однокамерний склопакет, включаючи відлив, підвіконня, москітну сітку, монтажну піну між рамою та стіною, гідроізоляцію монтажного шва. | Постачання, доставка до кінцевого споживача та встановлення металопластикового вікна або балконної двері з однокамерним склопакетом для приватних будинків, багатоквартирних будинків та інфраструктурних об'єктів (Профіль: 5-6 камерний, металопластиковий, колір - білий, ТМ (Rehau, ЕКІРАZН, WDS), монтажна глибина - 70мм. Армування: стальний профіль з товщиною стінки не менше 1,5 мм (підтверджений розрахунками з урахуванням вітрових навантажень, ваги та габаритних розмірів конструкцій). Фурнітура європейського виробництва (MAKO, ROTO, SIEGENIA) або аналогічна, з функцією провітрювання та мікровентuляціі. Матеріалом ручки є алюміній або алюмінієвий сплав. Двокамерний склопакет з товщиною скла 4 мм і з формулою не нижче 4i/16Ar/4і (з енергозберігаючим покриттям), товщина склопакета складає мінімум 24 мм. Відлив шириною 100-300мм з гладкого листового металу, товщиною не менше 0,35мм з білим полімерним покриттям робочої поверхні. Підвіконня із міцного матеріалу, колір білий, товщина стінки робочої поверхні – понад 1,8 мм. Вікно обладнане москітною сіткою на гачках. Коефіцієнт опору теплопровідності становить не менше 0,75 м2К/Вт. З зовнішньої та внутрішньої сторони вікна або балконної двери нанести на монтажний шов герметик з технічними характеристиками, які забезпечують гідроізоляцію монтажного шва ззовні та в середині приміщення. | m2/м2 | 108 |  | Please provide technical data sheet as attachement / Будь ласка, надайте технічний паспорт у додатку.
| Supply, delivery and installation of a PVC metal-plastic window or door, single-chamber double-glazed unit, including ebb, window sill, mosquito net, mounting foam between the frame and the wall, waterproofing of the mounting seam. | Supply, delivery to end-user and installation of a metal-plastic window or door with a single-chamber (argon gas filled) double-glazed unit for private houses, apartment buildings and infrastructure facilities (Profile: 5-6 chamber, metal-plastic, color - white, TM (Rehau, EKIRAZN, WDS), installation depth - 70 mm. Reinforcement: steel profile with a wall thickness of at least 1.5 mm (confirmed by calculations taking into account wind loads, weight and overall dimensions of structures). Fittings of European production (MAKO, ROTO, SIEGENIA) or similar, with the function of ventilation and micro-ventilation. The handle material is aluminum or aluminum alloy. Single-chamber double-glazed window with a glass thickness of 4 mm and with a formula of at least 4i/16Ar/4і (with energy-saving coating), the thickness of the glass unit is at least 24 mm. A 100-300 mm wide window sill made of smooth sheet metal, at least 0.35 mm thick with a white polymer coating of the working surface. Window sill made of durable material, white color, wall thickness of the working surface - more than 1.8 mm. The window is equipped with a mosquito net on hooks. The thermal conductivity resistance coefficient is not less than 0,75 m2K/W. On the outside and inside of the window or door, apply a sealant with technical characteristics that provide waterproofing of the installation seam from the outside and inside of the room.
1.5 | Постачання, доставка та встановлення металопластікових дверей ПВХ вхідної групи, однокамерним склопакетом або сендвіч, з ручкою, замком та трьома ключами | Постачання, доставка до кінцевого споживача та встановлення металопластикових дверей з однокамерним склопакетом та/або сендвіч-панелями для приватних будинків, багатоквартирних будинків та інфраструктурних об'єктів (Профіль: 5-6 камерний, металопластиковий, колір - білий, ТМ (Rehau, ЕКІРАZН, WDS), монтажна глибина - 70 мм з алюмінієвим порогом. Армування: стальний профіль з товщиною стінки не менше 1,5 мм (підтверджений розрахунками з урахуванням вітрових навантажень, ваги та габаритних розмірів конструкцій). Поворотно-відкидна фурнітура європейського виробництва (MAKO, ROTO, SIEGENIA) або аналогічна. Матеріалом ручки є алюміній або алюмінієвий сплав. Двокамерний склопакет з товщиною скла 4 мм і з формулою не нижче 4i/16Ar/4і (з енергозберігаючим покриттям), товщина склопакета складає мінімум 24 мм. Коефіцієнт опору теплопровідності становить не менше 0,7 м2К/Вт. За домовленістю можливо замість склопакету застосовувати сендвіч панель. З зовнішньої та внутрішньої сторони двері нанести на монтажний шов герметик з технічними характеристиками, які забезпечують гідроізоляцію монтажного шва ззовні та в середині приміщення. | m2/м2 | 562 |  | Please provide technical data sheet as attachement / Будь ласка, надайте технічний паспорт у додатку.
| Supply of PVC metal-plastic doors of the entrance, top half double-chamber triple-glazed lower half panneled, with a handle, a lock and three keys | Supply, delivery to the end user and installation of metal-plastic doors with double-glazed windows and/or half panneled for houses, apartment buildings and infrastructure facilities (Profile: 5-6 chamber, metal-plastic, colour - white, TM (Rehau, EKIRAZN, WDS), installation depth - 70 mm. Reinforcement: steel profile with a wall thickness of at least 1.5 mm (confirmed by calculations taking into account wind loads, weight and overall dimensions of the structures) with aluminum sill. European-made swivel and hinge fittings (MAKO, ROTO, SIEGENIA) or similar. The handle material is aluminium or aluminium alloy. Two-chamber triple-glazed unit with a glass thickness of 4 mm and with a formula not lower than 4i/16Ar/4і (with energy-saving coating), the thickness of the glass unit is at least 24 mm. The thermal conductivity resistance coefficient is at least 0,7 m2K/W. By agreement, it is possible to use a sandwich panel instead of adouble-glazed unit. On the outside and inside of the door, apply a sealant with technical characteristics that ensure waterproofing of the installation seam from the outside and inside of the room.
1.6 | Заміна (постачання, демонтаж, монтаж) однокамерного склопакета | Однокамерний склопакет з формулою 4i/16Ar/4i (з енергозберігаючим покриттям), товщина склопакета може становити 24, 26 мм; Опір теплопередачі (величина R) має бути не менше 0,75 м2К/Вт. | m2/м2 | 94 |  | Please provide technical data sheet as attachement / Будь ласка, надайте технічний паспорт у додатку.
| Replacement (delivery, dismantling, installation) of a single-chamber double-glazed unit | Single-chamber double-glazed unit with the formula 4i/16Ar/4i (with an energy-saving coating), the thickness of the triple-glazed unit can be 24, 26, 28 mm; the heat transfer resistance (R value) should be at least 0.75 m2K/W.
1.7 | Заміна (постачання, демонтаж, монтаж) двокамерного склопакета | Двокамерний склопакет 4i/14Ar/4/14Ar/4і (з енергозберігаючим покриттям), товщина склопакета може становити 32-46 мм. Опір теплопередачі (величина R) має бути не менше 0,9 м2К/Вт. | m2/м2 | 288 |  | Please provide technical data sheet as attachement / Будь ласка, надайте технічний паспорт у додатку.
| Replacement (delivery, dismantling, installation) of a triple-glazed unit | Triple-glazed unit 4i/14Ar/4/14Ar/4і (with energy-saving coating), the thickness of the glass unit can be 32, 40, 46 mm. The heat transfer resistance (R value) must be at least 0.9 m2K/W.
1.8 | Постачання і установка металевих оцинкованих козирьків і монтажних планок з ПВХ покриттям | Ширина 100-350 мм. Козирьки, профільні планки примикання, елементи кріплення (для подальшого монтажа). Необхідною також запезпечити відповідну гідроізоляцію. | lm/мп | 288 |  | Please provide technical data sheet as attachement / Будь ласка, надайте технічний паспорт у додатку.
| Supply and installation of galvanised canopies and PVC coated mounting strips | Width 100-350 mm. Window visors, profile junction strips, fasteners (for subsequent installation). It is also necessary to provide appropriate waterproofing.
1.9 | Влаштування зовнішніх віконних укосів (мокра технологія), включаючи постачання всіх матеріалів та фарбування. | Ширина укосів: 50 - 400 мм. Роботи включають грунтування поверхні, вирівнювання цементним розчином, шпаклювання поверхні, фарбування білою фарбою на водній основі для зовнішніх робіт, в 2 шари. Цінова пропозиція включає вартість всіх витратних матеріалів | lm/мп | 2016 |  | Please provide technical specifications about the type, size, material, manufacturer information, country of production, etc., or agree to fully adhere to the specifications provided in the BOQ description details. / Будь ласка, надайте технічні характеристики щодо типу, розміру, матеріалів, інформацію про виробника, країну виробництва, і т.д., або надайте згоду повністю дотримуватись специфікацій, вказаних в детальному описі Специфікації обсягів робіт (BoQ)
| Installation of external window slopes (wet technology), including supply of all materials and painting. | Slope width: 50 - 400 mm. The work includes priming the surface, leveling with cement mortar, puttying the surface, painting with white water-based paint for outdoor use, in 2 layers. The price offer includes the cost of all consumables.
1.10 | Влаштування внутрішніх віконних укосів (мокра технологія), включаючи постачання всіх матеріалів та фарбування. | Ширина укосів: 50 - 600 мм. Роботи включають входить грунтування поверхні, вирівнювання поверхні цементним або гіпсовим розчином, шпаклювання поверхні, фарбування білою фарбою на водній основі, в 2 шари. За погодженням можливе улаштування укосів гіпсокартонними листами з улаштуванням металевого каркасів або з використанням спеціальних клейових сумішей. В ціну пропозиції входить вартість всіх матеріалів. | lm/мп | 4410 |  | Please provide technical specifications about the type, size, material, manufacturer information, country of production, etc., or agree to fully adhere to the specifications provided in the BOQ description details. / Будь ласка, надайте технічні характеристики щодо типу, розміру, матеріалів, інформацію про виробника, країну виробництва, і т.д., або надайте згоду повністю дотримуватись специфікацій, вказаних в детальному описі Специфікації обсягів робіт (BoQ)
| Installation of internal window slopes (wet technology), including supply of all materials and painting. | Slope width: 50 - 600 mm. The work includes priming the surface, leveling the surface with cement or gypsum mortar, puttying the surface, painting with white water-based paint in 2 layers. By agreement, it is possible to arrange slopes with gypsum plasterboard sheets mounted on metal frames or fixed by using special adhesive mixtures. The price of the offer includes the cost of all materials.
1.11 | Постачання матеріалів та влаштування внутрішніх віконних укосів з використанням сендвіч-панелей | Постачання і установка віконних укосів (Сендвіч-панелі товщиною 10мм, пластин з однієі сторони, товщиною 0,8 мм, П-профіль (стартовий профіль), F-профіль; герметизація швів; колір- білий. В роботи включено, збір та вивіз супутного сміття. В ціну пропозиції входить вартість всіх матеріалів. | lm/мп | 9324 |  | Please provide technical specifications about the type, size, material, manufacturer information, country of production, etc., or agree to fully adhere to the specifications provided in the BOQ description details. / Будь ласка, надайте технічні характеристики щодо типу, розміру, матеріалів, інформацію про виробника, країну виробництва, і т.д., або надайте згоду повністю дотримуватись специфікацій, вказаних в детальному описі Специфікації обсягів робіт (BoQ)
| Supply of materials and installation of internal window slopes using sandwich panels | Supply and installation of window slopes (Sandwich panels 10 mm thick, plates on one side, 0.8 mm thick, P-profile (starting profile), F-profile; sealing of seams; color - white. The work includes associated garbage collection and removal. The bid price includes the cost of all materials.
1.12 | Постачання матеріалів та надання послуг з виконання заміни віконної та дверної фурнітури металоплаcтикових систем | Заміна пошкодженої фурнітури та інших елементів конструкції ПВХ вікон або ПВХ дверей | pc/шт | 108 |  | Please provide technical specifications about the type, size, material, manufacturer information, country of production, etc., or agree to fully adhere to the specifications provided in the BOQ description details. / Будь ласка, надайте технічні характеристики щодо типу, розміру, матеріалів, інформацію про виробника, країну виробництва, і т.д., або надайте згоду повністю дотримуватись специфікацій, вказаних в детальному описі Специфікації обсягів робіт (BoQ)
| Supply of materials and services for the replacement of window and door fittings of metal-plastic systems. | Replacement of damaged fittings and other non-structural elements of PVC windows or PVC doors.
1.13 | Постачання матеріалів та надання послуг з виконання дрібного ремонту та регулювання вікон | Дрібний ремонт і налаштування пошкодженого вікна з метою приведення до роборчого стану. | pc/шт | 108 |  | Please provide technical specifications about the type, size, material, manufacturer information, country of production, etc., or agree to fully adhere to the specifications provided in the BOQ description details. / Будь ласка, надайте технічні характеристики щодо типу, розміру, матеріалів, інформацію про виробника, країну виробництва, і т.д., або надайте згоду повністю дотримуватись специфікацій, вказаних в детальному описі Специфікації обсягів робіт (BoQ)
| Supply of materials and services for minor repairs and adjustment of windows. | Minor repairs and adjustments of damaged window to bring it back into working order.
Total for lot 1 / Всього лот 1
ЛОТ 2. Встановлення дверей / LOT 2. Doors installation works.
2.1 | Демонтаж пошкоджених конструкцій. | Включає всі необхідні роботи по демонтажу дверних конструкцій. | pc/шт | 1530 |  | N/A | N/A
| Dismantling of damaged structures. | Includes all the necessary work to dismantle door structures.
2.2 | Завантаження та вивезення будівельного сміття на офіційний полігон. | Прибирання, завантаження та вивезення сміття необхідно проводити відповідно до порядку поводження з відходами, включаючи всі необхідні роботи. Демонтовані конструкції необхідно вивезти на офіційне сміттєзвалище. | m3/м3 | 260 |  | N/A | N/A
| loading and removal of construction waste to an official landfill. | Cleaning, loading and removal of rubbish must be carried out in accordance with the waste management procedure, including all necessary work. Dismantled structures must be taken to an official landfill site.
2.3 | Постачання, доставка та встановлення зовнішніх дверей (вуличні), включно з рамою, лиштвою, двосторонью ручкою та двома замками по п'ять ключів. | Постачання, доставка до кінцевого споживача та встановлення зовнішніх дверей (вуличні). Стандартний розмір зовнішніх дверей 2000 мм х 800/900 мм з глибиною рами 110 мм і дверного полотна 90 мм. Дверне полотно: сталевий лист мінімальною товщиною 1,2 мм з холоднокатаної сталі. Тепло- та звукоізоляція - мінеральна вата, з внутрішньої сторони - панель МДФ, ззовні - порошкове фарбування. Накладка на двері встановлена ​​з одного боку. Замки та фурнітура: включають верхній і нижній замок. Встановлення дверної ручки (алюміній з покриттям),трьох несущих петель. Монтаж включає в себе монтажну піну між рамою і стіною. При необхідності допускаються розумні відхилення від стандартного розміру без зміни ціни за одиницю. | pc/шт | 216 |  | Please provide technical data sheet as attachement / Будь ласка, надайте технічний паспорт у додатку.
| Supply, delivery and installation of exterior doors (ouitside), including frame, platbands, double-sided handle and two locks with five keys each. | Supply, delivery to the end user and installation of exterior doors (ouitside). The standard size of the external door is 2000 mm x 800/900 mm with a frame depth of 110 mm and a door leaf of 90 mm. Door leaf: cold-rolled steel sheet with a minimum thickness of 1.2 mm. Thermal and sound insulation: mineral wool, MDF panel on the inside, powder coating on the outside. The door cover is installed on one side. Locks and fittings: include upper and lower locks. Installation of a door handle (coated aluminium), three supporting hinges. Installation includes the mounting foam between the frame and the wall. If necessary, reasonable deviations from the standard size are allowed without changing the unit price.
2.4 | Постачання, доставка та встановлення зовнішніх дверей (для внутрішніх приміщень), включно з рамою, лиштвою, двосторонню ручкою та двома замками по п'ять ключів. | Постачання, доставка до кінцевого споживача та встановлення зовнішніх дверей (для внутрішніх приміщень). Стандартний розмір зовнішніх дверей 2000 мм х 800/900 мм з глибиною рами 90 мм і дверного полотна 52 мм. Дверне полотно: сталевий лист мінімальною товщиною 1,2 мм з холоднокатаної сталі. Тепло- та звукоізоляція - мінеральна вата, панель МДФ - з обох сторін дверей. Накладка на двері встановлена ​​з одного боку. Замки та фурнітура: включають верхній і нижній замок. Встановлення дверної ручки (алюміній з покриттям), двох (трьох) несучих петель. Монтаж включає в себе монтажну піну між рамою і стіною. При необхідності допускаються відхилення від стандартного розміру без зміни ціни за одиницю. | pc/шт | 226 |  | Please provide technical data sheet as attachement / Будь ласка, надайте технічний паспорт у додатку.
| Supply, delivery and installation of exterior doors (for internal use in apartment common areas), including frame, trims, double-sided handle and two locks with five keys each. | Supply, delivery to the end user and installation of exterior doors (for internal use in apartment common areas). The standard size of the external door is 2000 mm x 800/900 mm with a frame depth of 90 mm and a door leaf of 52 mm. Door leaf: cold-rolled steel sheet with a minimum thickness of 1.2 mm. Thermal and sound insulation: mineral wool, MDF panel on both sides of the door. The door cover is installed on one side. Locks and fittings: include upper and lower locks. Installation of a door handle (coated aluminium), two (three) supporting hinges. Installation includes the mounting foam between the frame and the wall. If necessary, deviations from the standard size are allowed without changing the unit price.
2.5 | Постачання, доставка та встановлення зовнішніх подвійних дверей (вуличні- для використання в подїздах багатоквартирних та в приватних будинках), включно з рамою, лиштвою, ручкою та замком на п'ять ключів. | Постачання, доставка до кінцевого споживача та встановлення зовнішніх подвійних дверей (вуличні- для використання в подїздах багатоквартирних та в приватних будинках). Стандартний розмір зовнішніх дверей 2000 мм х 1200/1500 мм з глибиною рами 110 мм і дверного полотна 90 мм. Дверне полотно: сталевий лист мінімальною товщиною 1,2 мм з холоднокатаної сталі. Тепло- та звукоізоляція - мінеральна вата, з внутрішньої сторони - панель МДФ, ззовні - порошкове фарбування. Лиштва на двері встановлені ​​із зовнішньої сторони. Замки та фурнітура: включають верхній і нижній замок. Встановлення дверної ручки (алюміній з покриттям), двох несущих петель. Монтаж включає в себе монтажну піну між рамою і стіною. При необхідності допускаються відхилення від стандартного розміру без зміни ціни за одиницю. | pc/шт | 108 |  | Please provide technical data sheet as attachement / Будь ласка, надайте технічний паспорт у додатку.
| Supply, delivery and installation of exterior double doors (for use in common parts of apartment blocks & private houses), including frame, trims, handle and two locks with five keys each. | Supply, delivery to the end user and installation of exterior double doors (for use in common parts of apartment blocks & private houses). Standard external door dimensions 2000 mm x 1200/1500 mm with a frame depth of 110 mm and a door leaf of 90 mm. Door leaf: cold-rolled steel sheet with a minimum thickness of 1.2 mm. Thermal and sound insulation: mineral wool, MDF panel on the inside, powder coating on the outside. The door strips are installed on the outside. Locks and fittings: include upper and lower locks. Installation of a door handle (coated aluminium), two supporting hinges. Installation includes mounting foam between the frame and the wall. If necessary, deviations from the standard size are allowed without changing the unit price.
2.6 | Постачання, доставка та встановлення зовнішніх дверей нестандартних розмірів, включно з рамою, лиштвою, двосторонью ручкою та двома замками по п'ять ключів. | Постачання, доставка до кінцевого споживача та встановлення зовнішніх дверей нестандартних розмірів. Розмір дверей відрізняється від стандартних розмірів, представлених на ринку. Глибина рами 90 мм і дверного полотна 52 мм. Дверне полотно: сталевий лист мінімальною товщиною 1,2 мм з холоднокатаної сталі. Тепло- та звукоізоляція - мінеральна вата, панель МДФ - з обох сторін дверей. Накладка на двері встановлена ​​з одного боку. Замки та фурнітура: включають верхній і нижній замок. Встановлення дверної ручки (алюміній з покриттям), двох (трьох) несучих петель. Монтаж включає в себе монтажну піну між рамою і стіною. При необхідності допускаються відхилення від стандартного розміру без зміни ціни за одиницю. | m2/м2 | 216 |  | Please provide technical data sheet as attachement / Будь ласка, надайте технічний паспорт у додатку.
| Supply, delivery and installation of exterior doors with non-standard dimenstions, including frame, trims, double-sided handle and two locks with five keys each. | Supply, delivery to the end user and installation of exterior doors with non-standard dimenstions. Door size differes from standard sizes found in the market. Frame depth of 90 mm and a door leaf of 52 mm. Door leaf: cold-rolled steel sheet with a minimum thickness of 1.2 mm. Thermal and sound insulation: mineral wool, MDF panel on both sides of the door. The door cover is installed on one side. Locks and fittings: include upper and lower locks. Installation of a door handle (coated aluminium), two (three) supporting hinges. Installation includes the mounting foam between the frame and the wall. If necessary, deviations from the standard size are allowed without changing the unit price.
2.7 | Постачання, доставка та встановлення міжкімнатних дерев'яних дверей житлових будівель, включно з рамою, добором, лиштвою з обох сторін у разі товщини стіни до 250 мм, або лиштва із 1 сторони при товщині стіни вище 250 мм, ручкою та замком на три ключа. Відновлення за потреби зруйнованих ділянок штукатурки навколо дверного прорізу. | Постачання, доставка до кінцевого споживача та встановлення міжкімнатних дерев'яних дверей для житлових будівель. Конструкція: глухі. Матеріал каркаса: зрощений сосновий брус, додаткові вставки - замкові та петельні балки. З наповнювачем. Зовнішнє покриття: плівка ПВХ, середній розмір від 2000 x 600 мм до 2000 x 900 мм з приблизним середнім значенням 2000 х 800 мм. Дверні коробки: МДФ. Накладка на дверні замки встановлена ​​з 2-х сторін. Дверна ручка металева (сатін),замок. Монтаж включає в себе монтажну піну між рамою і стіною. При необхідності допускаються відхилення від стандартного розміру без зміни ціни за одиницю. | pc/шт | 460 |  | Please provide technical specifications about the type, size, material, manufacturer information, country of production, etc., or agree to fully adhere to the specifications provided in the BOQ description details. / Будь ласка, надайте технічні характеристики щодо типу, розміру, матеріалів, інформацію про виробника, країну виробництва, і т.д., або надайте згоду повністю дотримуватись специфікацій, вказаних в детальному описі Специфікації обсягів робіт (BoQ)
| Supply, delivery and installation of interior wooden doors for residential buildings, including frame, accessory, platbands on both sides for wall thicknesses up to 250 mm, or platband on 1 side for wall thicknesses above 250 mm, handle and three-key lock. Restoration, if necessary, damaged areas of plaster around the doorway. | Supply, delivery to the end user and installation of interior wooden doors for residential buildings. Construction: blind. Frame material: spliced pine beams, additional inserts - locking and hinge beams. With a filler. External coating: PVC film, average size from 2000 x 600 mm to 2000 x 900 mm with an approximate average of 2000 x 800 mm. Door frames: MDF. Door locks are fitted on both sides. Metal door handle (satin), lock. Mounting foam between the frame and the wall. Restoration, if necessary, damaged areas of plaster around the doorway. If necessary, deviations from the standard size are allowed without changing the unit price.
2.8 | Постачання, доставка та встановлення міжкімнатних дерев'яних дверей для закладів освіти, громадських будівель, включно з рамою, добором, лиштвою з обох сторін у разі товщини стіни до 250 мм, або лиштва із 1 сторони при товщині стіни вище 250 мм, ручкою та замком на три ключа. Відновлення за потреби зруйнованих ділянок штукатурки навколо дверного прорізу. | Постачання, доставка до кінцевого споживача та встановлення міжкімнатних дерев'яних дверей для закладів освіти, громадських будівель. Конструкція: глухі. Матеріал каркаса: зрощений сосновий брус, додаткові вставки - замкові та петельні балки. З наповнювачем. Зовнішнє покриття: плівка ПВХ, середній розмір від 2000 x 600 мм до 2000 x 900 мм з приблизним середнім значенням 2000 х 800 мм. Дверні коробки: МДФ. Накладка на дверні замки встановлена ​​з 2-х сторін. Дверна ручка металева (сатін),замок. Монтаж включає в себе монтажну піну між рамою і стіною. При необхідності допускаються відхилення від стандартного розміру без зміни ціни за одиницю. | pc/шт | 504 |  | Please provide technical specifications about the type, size, material, manufacturer information, country of production, etc., or agree to fully adhere to the specifications provided in the BOQ description details. / Будь ласка, надайте технічні характеристики щодо типу, розміру, матеріалів, інформацію про виробника, країну виробництва, і т.д., або надайте згоду повністю дотримуватись специфікацій, вказаних в детальному описі Специфікації обсягів робіт (BoQ)
| Supply, delivery and installation of interior wooden doors for educational institutions, public buildings, including frame, accessory, platbands on both sides for wall thicknesses up to 250 mm, or platband on 1 side for wall thicknesses above 250 mm, handle and three-key lock. Restoration, if necessary, damaged areas of plaster around the doorway. | Supply, delivery to the end user and installation of interior wooden doors for educational institutions, public buildings. Construction: blind. Frame material: spliced pine beams, additional inserts - locking and hinge beams. With a filler. External coating: PVC film, average size from 2000 x 600 mm to 2000 x 900 mm with an approximate average of 2000 x 800 mm. Door frames: MDF. Door locks are fitted on both sides. Metal door handle (satin), lock. Mounting foam between the frame and the wall. Restoration, if necessary, damaged areas of plaster around the doorway. If necessary, deviations from the standard size are allowed without changing the unit price.
2.9 | Постачання, доставка та встановлення міжкімнатних дерев'яних дверей нестандартних розмірів для житлових будівель, включно з рамою, добором, лиштвою з обох сторін у разі товщини стіни до 250 мм, або лиштва із 1 сторони при товщині стіни вище 250 мм, ручкою та замком на три ключа. Відновлення за потреби зруйнованих ділянок штукатурки навколо дверного прорізу. | Постачання, доставка до кінцевого споживача та встановлення міжкімнатних дерев'яних дверей нестандартних розмірів для житлових будівель. Конструкція: глухі. Матеріал каркаса: зрощений сосновий брус, додаткові вставки - замкові та петельні балки. З наповнювачем. Зовнішнє покриття: плівка ПВХ. Розмір дверей відрізняється від стандартних розмірів, представлених на ринку. Дверні коробки: МДФ. Накладка на дверні замки встановлена ​​з 2-х сторін. Дверна ручка металева (сатін),замок. Монтаж включає в себе монтажну піну між рамою і стіною. Відновлення за потреби зруйнованих ділянок штукатурки навколо дверного прорізу. При необхідності допускаються відхилення від стандартного розміру без зміни ціни за одиницю. | m2/м2 | 144 |  | Please provide technical specifications about the type, size, material, manufacturer information, country of production, etc., or agree to fully adhere to the specifications provided in the BOQ description details. / Будь ласка, надайте технічні характеристики щодо типу, розміру, матеріалів, інформацію про виробника, країну виробництва, і т.д., або надайте згоду повністю дотримуватись специфікацій, вказаних в детальному описі Специфікації обсягів робіт (BoQ)
| Supply, delivery and installation of interior wooden doors with non-standard dimensions for residential buildings, including frame, accessory, platbands on both sides for wall thicknesses up to 250 mm, or platband on 1 side for wall thicknesses above 250 mm, handle and three-key lock. Restoration, if necessary, damaged areas of plaster around the doorway. | Supply, delivery to the end user and installation of interior wooden doors with non-standard dimensions for residential buildings. Construction: blind. Frame material: spliced pine beams, additional inserts - locking and hinge beams. With a filler. External coating: PVC film. Door size differes from standard sizes found in the market. Door frames: MDF. Door locks are fitted on both sides. Metal door handle (satin), lock. Mounting foam between the frame and the wall. Restoration, if necessary, damaged areas of plaster around the doorway. If necessary, deviations from the standard size are allowed without changing the unit price.
2.10 | Постачання, доставка та встановлення міжкімнатних дерев'яних дверей нестандартних розмірів для закладів освіти, громадських будівель, включно з рамою, добором, лиштвою з обох сторін у разі товщини стіни до 250 мм, або лиштва із 1 сторони при товщині стіни вище 250 мм, ручкою та замком на три ключа. Відновлення за потреби зруйнованих ділянок штукатурки навколо дверного прорізу. | Постачання, доставка до кінцевого споживача та встановлення міжкімнатних дерев'яних дверей нестандартних розмірів для закладів освіти, громадських будівель. Конструкція: глухі. Матеріал каркаса: зрощений сосновий брус, додаткові вставки - замкові та петельні балки. З наповнювачем. Зовнішнє покриття: плівка ПВХ. Розмір дверей відрізняється від стандартних розмірів, представлених на ринку. Дверні коробки: МДФ. Накладка на дверні замки встановлена ​​з 2-х сторін. Дверна ручка металева (сатін),замок. Монтаж включає в себе монтажну піну між рамою і стіною. Відновлення за потреби зруйнованих ділянок штукатурки навколо дверного прорізу. При необхідності допускаються відхилення від стандартного розміру без зміни ціни за одиницю. | m2/м2 | 198 |  | Please provide technical specifications about the type, size, material, manufacturer information, country of production, etc., or agree to fully adhere to the specifications provided in the BOQ description details. / Будь ласка, надайте технічні характеристики щодо типу, розміру, матеріалів, інформацію про виробника, країну виробництва, і т.д., або надайте згоду повністю дотримуватись специфікацій, вказаних в детальному описі Специфікації обсягів робіт (BoQ)
| Supply, delivery and installation of interior wooden doors with non-standard dimensions for educational institutions, public buildings, including frame, accessory, platbands on both sides for wall thicknesses up to 250 mm, or platband on 1 side for wall thicknesses above 250 mm, handle and three-key lock. Restoration, if necessary, damaged areas of plaster around the doorway. | Supply, delivery to the end user and installation of interior wooden doors with non-standard dimensions for educational institutions, public buildings. Construction: blind. Frame material: spliced pine beams, additional inserts - locking and hinge beams. With a filler. External coating: PVC film. Door size differes from standard sizes found in the market. Door frames: MDF. Door locks are fitted on both sides. Metal door handle (satin), lock. Mounting foam between the frame and the wall. Restoration, if necessary, damaged areas of plaster around the doorway. If necessary, deviations from the standard size are allowed without changing the unit price.
2.11 | Виготовлення внутрішніх дверних укосів, включаючи всі матеріали та фарбування. | Ширина укосів: 50 - 600 мм. В роботи входить грунтування поверхні, вирівнювання поверхні цементним або гіпсовим розчином, шпаклювання поверхні, фарбування білою фарбою на водній основі, в 2 шари. За погодженням можливе улаштування укосів гіпсокартонними листами з улаштуванням металевого каркасів або з використанням спеціальних клейових сумішей. В ціну пропозиції входить вартість всіх матеріалів. | lm/мп | 3870 |  | Please provide technical specifications about the type, size, material, manufacturer information, country of production, etc., or agree to fully adhere to the specifications provided in the BOQ description details. / Будь ласка, надайте технічні характеристики щодо типу, розміру, матеріалів, інформацію про виробника, країну виробництва, і т.д., або надайте згоду повністю дотримуватись специфікацій, вказаних в детальному описі Специфікації обсягів робіт (BoQ)
| Arrangement of internal door slopes, including all materials and painting. | Slope width: 50 - 600 mm. The work includes priming the surface, levelling the surface with cement or gypsum mortar, puttying the surface, painting with white water-based paint in 2 coats. By agreement, it is possible to arrange slopes with plasterboard sheets with the installation of metal frames or using special adhesive mixtures. The price of the offer includes the cost of all materials.
2.12 | Постачання матеріалів та надання послуг з виконання дрібного ремонту та регулювання дверей | Дрібний ремонт і налаштування пошкоджених дверей. Заміна пошкоджених замків, петель та скла за потребою. Ціна за одиницю включає в себе всі елементи, щоб зробити двері працездатними. | pc/шт | 288 |  | Please provide technical specifications about the type, size, material, manufacturer information, country of production, etc., or agree to fully adhere to the specifications provided in the BOQ description details. / Будь ласка, надайте технічні характеристики щодо типу, розміру, матеріалів, інформацію про виробника, країну виробництва, і т.д., або надайте згоду повністю дотримуватись специфікацій, вказаних в детальному описі Специфікації обсягів робіт (BoQ)
| Supply of materials and services for minor repairs and adjustment of doors | Minor repairs and adjustments to damaged doors. Replacement of damaged locks, hinges and glass, as required. The unit price includes all the fixes to make the door operational.
ЛОТ 3. Ремонт покрівлі, будівельні роботи / LOT 3. Roof repair, construction works.
3.1 | Демонтаж пошкоджених конструкцій покрівлі що не містять асбест (включаючи спуск демонтованих конструкцій та сміття з горища багатоповерхівок) | Включає всі необхідні роботи по демонтажу пошкоджених конструкцій. | m3/м3 | 2160 |  | N/A | N/A
| Dismantling of damaged roof structures asbestos-free (including lowering of dismantled structures and debris from the attic of high-rise buildings) | Includes all the necessary work to dismantle damaged structures.
3.2 | Демонтаж пошкоджених азбестовмісних конструкцій покрівлі (включаючи спуск демонтованих конструкцій та сміття з горища багатоповерхівок) | Включає всі необхідні роботи по демонтажу пошкоджених конструкцій у відповідності до технології виконання робіт з азбестовмісними матеріалами. | m3/м3 | 1440 |  | N/A | N/A
| Dismantling of damaged roof structures containing asbestos (including lowering of dismantled structures and debris from the attic of high-rise buildings) | Includes all the necessary work to dismantle damaged structures in accordance with adbestos removal safe practices.
3.3 | Вивезення сміття (включаючи завантаження) загальних конструкцій на офіційне сміттєзвалище. | Прибирання, завантаження та вивезення сміття необхідно проводити відповідно до порядку поводження з відходами. Матеріали необхідно вивезти на відведені для них сміттєзвалища, надавши квитанцію ДРБ. | m3/м3 | 2160 |  | N/A | N/A
| Loading and removal of general construction waste to an official landfill. | Cleaning, loading and removal of waste must be carried out in accordance with the waste management procedure. Materials must be disposed of at designated landfills, providing a receipt to DRC.
3.4 | Вивезення сміття (включаючи завантаження), що містить азбестовмісні матеріали, на офіційне сміттєзвалище. | Прибирання, завантаження та вивезення сміття необхідно проводити відповідно до порядку поводження з відходами. Азбестовмісні матеріали необхідно вивезти на відведені для них сміттєзвалища, надавши квитанцію ДРБ. | m3/м3 | 1440 |  | N/A | N/A
| Loading and removal of construction waste containing asbestos to an official landfill. | Cleaning, loading and removal of waste must be carried out in accordance with the waste management procedure. Asbestos-containing materials must be disposed at designated landfills, providing a receipt to DRC.
3.5 | Постачання та монтаж безазбестових шиферних листів. Пропозиція включає постачання та монтаж шиферу, а також усіх елементів покрівлі, окрім водостічних систем. | Безазбестовий хвилястий покрівельний лист (довжина 1750 мм (допускається відхилення +/-15 мм), ширина 1130 мм, товщина 5,8 мм (допускається відхилення +1,0/-0,3 мм), нахлест мінімум 20 см. Цвяхи шиферні. Оплата проводиться за квадратний метр готової покрівлі. В ціну пропозиції входить постачання та монтаж: покрівельні матеріали, коньки, кути та елементи примикання покрівлі до вентиляційних каналів з оцинкованого металу товщиною не менше 0,4 мм і бітумна мастика в місцях з'єднань, для забезпечення належної гідроізоляції. | m2/м2 | 32400 |  | Please provide technical data sheet as attachement / Будь ласка, надайте технічний паспорт у додатку.
| Supply and installation of asbestos-free slate sheets. The offer includes the supply and installation of slate, as well as all roof elements, except for drainage systems. | Non-asbestos corrugated roofing sheet (length 1750 mm (deviation +/-15 mm), width 1130 mm, thickness 5.8 mm (deviation +1.0/-0.3 mm), overlap at least 20 cm). Slate nails. Payment is made per square metre of finished roof. The bid price includes supply and installation of the following: roofing materials, ridge, corners and elements of the roof's junction with the ventilation ducts made of galvanised metal with a thickness of at least 0.4 mm and bitumen mastic in junctions to guarantee water proofing.
3.6 | Поставка та монтаж покрівельних металевих оцинкованих листів з ПВХ покриттям (пласких, профільованих, металочерепиці). | Товщина металу повинна бути не менше 0,45 мм з полімерним покриттям з вмістом цинку не менше 120 г/м2, нахлест не менше 20 см. Оплата проводиться за квадратьний метр готової покрівлі. В ціну пропозиції входить постачання та монтаж: покрівельні матеріали, коньки, кути та елементи примикання покрівлі до вентиляційних каналів з оцинкованого металу товщиною не менше 0,4 мм, підпокрівельної гідроізоляції (використовується в залежності від типу підпокрівельного простору), а також усіх кріпильних елементів. | m2/м2 | 14400 |  | Please provide technical data sheet as attachement / Будь ласка, надайте технічний паспорт у додатку.
| Supply and installation of PVC-coated galvanised metal roofing sheets (flat, profiled, metal sheets). | The thickness of the metal should be at least 0.45 mm with a polymer coating with a zinc content of at least 120 g/m2, with an overlap of at least 20 cm. Payment is made per square metre of finished roof. The bid price includes: supply and installation of roofing materials, ridge, corners, elements of the roof's junction with the ventilation ducts made of galvanised metal with a thickness of at least 0.4 mm, underlying waterproofing (to be used depending on the type of under-roof space), and all fasteners.
3.7 | Поставка та монтаж елементів покрівлі, виготовлених з металевих оцинкованих листів з ПВХ покриттям | До елементів покрівлі відносяться: снігобар'єр, коньок, торцева планка, карниз, кут зовнішній , кут внутрішній (ендови), вітрові планки, підкровельні дренажні системи та інші деталі, необхідні для улаштування покрівлі. Товщина металу повинна бути не менше 0,45 мм з полімерним покриттям з вмістом цинку не менше 120 г/м2. | m2/м2 | 1530 |  | Please provide technical specifications about the type, size, material, manufacturer information, country of production, etc., or agree to fully adhere to the specifications provided in the BOQ description details. / Будь ласка, надайте технічні характеристики щодо типу, розміру, матеріалів, інформацію про виробника, країну виробництва, і т.д., або надайте згоду повністю дотримуватись специфікацій, вказаних в детальному описі Специфікації обсягів робіт (BoQ)
| Supply and installation of roofing elements prefabricated from galvanized metal sheets with PVC coating | Roofing elements include: snow barrier, ridge, end strip, cornice, external corner, internal corner (valley), wind strips, underlying drainage systems and other parts required for roofing. The metal thickness should be at least 0.45 mm with a polymer coating with a zinc content of at least 120 g/m2.
3.8 | Ремонт каркасу даху. Постачання і монтаж дерев'яної обрешітки | Матеріал для обрешітки: сосна, зі щільністю Р<0,5 (г/см³). Клас C24 згідно з MGB 520001. Для монтажу металочерепиці та профлиста використовувати дошку 25мм*100мм та контррейку 25мм*60мм. Для монтажу шифера, використовувати брус 50мм*50(60)мм (в залежності від схилу та відстанню між балками), або обрізна дошка товщиною не менше 30мм. Обрешітку необхідно обробити засобами для вогнебіозахисту деревини. | m2/м2 | 25920 |  | Please provide technical specifications about the type, size, material, manufacturer information, country of production, etc., or agree to fully adhere to the specifications provided in the BOQ description details. / Будь ласка, надайте технічні характеристики щодо типу, розміру, матеріалів, інформацію про виробника, країну виробництва, і т.д., або надайте згоду повністю дотримуватись специфікацій, вказаних в детальному описі Специфікації обсягів робіт (BoQ)
| Repair of the roof frame. Supply and installation of wooden lathing | Wooden lathing materials should be as follows: pine, with a density of P<0.5 (g/cm³). Class C24 according to MGB 520001. To install metal tiles and metal profile sheet, use a 25mm*100mm board and a 25mm*60mm counter-batten. To install shiffer slates to use a 50mm*50(60)mm beam (depending on the slope and the distance between the beams), or an edged board with a thickness of at least 30 mm. The crate should be treated with fire-bioprotection of wood.
3.9 | Ремонт каркасу даху. Постачання і монтаж крокв, балок, маурлату та інших елементів каркасу. | Брус сосновий щільністю Р<0,5 (г/см³). Клас C24 згідно з MGB 520001. Розміри, переріз деталей каркасу повинні бути не менші за розміри існуючих конструкцій. Балки (крокви) слід обробити засобами для вогнебіозахисту деревини. | m3/м3 | 154 |  | Please provide technical specifications about the type, size, material, manufacturer information, country of production, etc., or agree to fully adhere to the specifications provided in the BOQ description details. / Будь ласка, надайте технічні характеристики щодо типу, розміру, матеріалів, інформацію про виробника, країну виробництва, і т.д., або надайте згоду повністю дотримуватись специфікацій, вказаних в детальному описі Специфікації обсягів робіт (BoQ)
| Repair of the roof frame. Supply and installation of rafters, beams, moorings and other frame elements. | Pine timber with a density of P<0.5 (g/cm³). Class C24 according to MGB 520001. The dimensions of the frame parts should be no less than the dimensions of the existing structures. Beams (rafters) should be treated with fire-bioprotection of wood.
3.10 | Поставка матеріалів та влаштування основи покрівлі з використанням цементно-піщаного розчину | Постачання матеріалів та надання послуг з влаштування основи для бітумної покрівлі з використанням цементно-піщаного розчину марки М75-100 (товщиною 20-100 мм). | m2/м2 | 3690 |  | Please provide technical specifications about the type, size, material, manufacturer information, country of production, etc., or agree to fully adhere to the specifications provided in the BOQ description details. / Будь ласка, надайте технічні характеристики щодо типу, розміру, матеріалів, інформацію про виробника, країну виробництва, і т.д., або надайте згоду повністю дотримуватись специфікацій, вказаних в детальному описі Специфікації обсягів робіт (BoQ)
| Supply of materials and arrangement of the roof base using cement-sand mortar | Supply of materials and services for the construction of a base for bitumen roof using cement-sand mortar of the M75-100 brand (20-100 mm thick).
3.11 | Влаштування покрівлі (включаючи постачання матеріалів) з використанням спеціалізованних рулонних, бітумно-полімерних матеріалів в 2 шари з попереднім нанесенням бітумного праймеру та використання бітумної мастики в місцях примикання, якщо потрібно, до вентиляційних каналів, парапетів, стін. | Влаштування покрівлі з використанням спеціалізованних рулонних, бітумно-полімерних матеріалів у відповідності до карти виробника . Перекриття між рулонами має бути не менше 100мм. Розрахунок буде проводитися із розрахунка за 1 метр квадратний готової покрівлі. Ціна пропозиції включає постачання та монтаж наступних матеріалів: покрівельних матеріалів, бітумної грунтовки, бітумної мастики, аераторів (флюгарок), а також оцинкованого металу товщиною не менше 0,4 мм навколо димоходів та країв даху у вигляді крапельників та/або дахових парапетів. | m2/м2 | 6480 |  | Please provide technical data sheet as attachement / Будь ласка, надайте технічний паспорт у додатку.
| Installation of roofing (including supply of materials) using specialised rolled, bitumen-polymer materials in 2 layers with preliminary application of bitumen primer and use of bitumen mastic in places of adjacency to ventilation ducts, parapets, walls, if necessary. | Installation of the roof using specialised rolled, bitumen-polymer materials in accordance with the manufacturer's map. The overlap between the rolls should be at least 100 mm. The calculation will be made on the basis of 1 square metre of finished roof. The bid price includes supply and installation of the following: roofing materials, bitumen primer, bitumen mastic, ventilation ducts, and galvanized metal with a thickness of at least 0.4mm around chimneys and roof edges in the form of drip-edges and/or roof curb.
3.12 | Поставка та монтаж ондулінових листів, бітумно-полімерних листів. | Нахлест - не менше 20 см. Оплата здійснюється за квадратний метр готової покрівлі. У вартість пропозиції входить постачання та монтаж: покрівельних матеріалів, коника, кутів та елементів примикання покрівлі до вентиляційних каналів з оцинкованого металу товщиною не менше 0,4 мм. | m2/м2 | 1440 |  | Please provide technical specifications about the type, size, material, manufacturer information, country of production, etc., or agree to fully adhere to the specifications provided in the BOQ description details. / Будь ласка, надайте технічні характеристики щодо типу, розміру, матеріалів, інформацію про виробника, країну виробництва, і т.д., або надайте згоду повністю дотримуватись специфікацій, вказаних в детальному описі Специфікації обсягів робіт (BoQ)
| Supply and installation of ondulin and/or bitumen-polymer sheets. | The overlap is at least 20 cm. Payment is made per square metre of finished roof. The bid price includes supply and installation of the following: roofing materials, ridge, corners and elements of the roof's junction with the ventilation ducts made of galvanised metal with a thickness of at least 0.4 mm.
3.13 | Постачання та монтаж зовнішнього водовідведення | Розміри та характеристики конструкції повинні відповідати площі покрівлі.В цінову пропозицію входить постачання матеріалів, улаштування, витрати на монтажні риштування або техніку. До об'єму робіт входять: водосточні труби, жолоби, коліна, воронки, кріплення, ін. Діаметр труб складає 100-150 мм. Матеріал системи водовідведення - оцинкована сталь або ПВХ. | lm/мп | 1512 |  | Please provide technical specifications about the type, size, material, manufacturer information, country of production, etc., or agree to fully adhere to the specifications provided in the BOQ description details. / Будь ласка, надайте технічні характеристики щодо типу, розміру, матеріалів, інформацію про виробника, країну виробництва, і т.д., або надайте згоду повністю дотримуватись специфікацій, вказаних в детальному описі Специфікації обсягів робіт (BoQ)
| Supply and installation of external drainage system | The dimensions and characteristics of the structure must correspond to the roof area.The price offer includes the supply of materials, installation, costs of scaffolding or machinery. The scope of work includes: gutters, downspouts, elbows, funnels, fasteners, etc. The diameter of the pipes is 100-150 mm. The material of the drainage system is galvanised steel or PVC.
3.14 | Постачання матеріалів та надання послуг з влаштування підшивів карнизних звисів | Роботи включають формування обрешітки та підшив (250- 500 мм.) звисів з необхідними планками примикання | lm/мп | 1872 |  | Please provide technical specifications about the type, size, material, manufacturer information, country of production, etc., or agree to fully adhere to the specifications provided in the BOQ description details. / Будь ласка, надайте технічні характеристики щодо типу, розміру, матеріалів, інформацію про виробника, країну виробництва, і т.д., або надайте згоду повністю дотримуватись специфікацій, вказаних в детальному описі Специфікації обсягів робіт (BoQ)
| Supply of materials and provision of services for the installation of eaves overhangs | The work includes the formation/arranging of the battens and hemming (250-500 mm) of the overhangs with all required joining/abutment strips
3.15 | Поставка та монтаж гідроізоляційного бар’єрного полотна | Нахлест не менше 20 см, європейське виробництво, 110 PP, вказані кількості - це поверхня даху (нахлест листів враховується в загальній ціні). Згадані кількості відображають поверхню даху, що перекривається, щоб розрахуватись у ціні за одиницю, Товщина 0,22 мм, щільність 90 - 110 г/кв.м., Клас водонепроникності W2, Міцність (поздовжня/поперечна) 200/190 Н, Максимальна сила розтягування 250\240 Н/50 мм, Стабільність розмірів <2%, Паропроникність 41 г/м2 /24 год. Стійкість до дифузії водяної пари (Sd) 2 м, УФ-стабільність 3 міс. | m2/м2 | 14400 |  | Please provide technical specifications about the type, size, material, manufacturer information, country of production, etc., or agree to fully adhere to the specifications provided in the BOQ description details. / Будь ласка, надайте технічні характеристики щодо типу, розміру, матеріалів, інформацію про виробника, країну виробництва, і т.д., або надайте згоду повністю дотримуватись специфікацій, вказаних в детальному описі Специфікації обсягів робіт (BoQ)
| Supply and installation of waterproofing barrier. | Overlap of at least 20 cm, European production, 110 PP, quantities mentioned are roof surface (overlap of sheets is taken into account in UP). The quantities mentioned reflect the overlapped roof surface to be calculated in the unit price, Thickness 0.22 mm, density 90 - 110 g/sq.m., Water resistance class W2, Strength (longitudinal/transverse) 200/190 N, Maximum tensile force 250\240 N/50 mm, Dimensional stability <2%, Vapor permeability 41 g/m2 /24 h. Resistance to water vapor diffusion (Sd) 2 m, UV stability 3 months.
3.16 | Поставка та монтаж пароізоляційного полотна | Перекриття мінімум 20 см, європейське виробництво, згадані кількості відображають поверхню даху, перекриття розраховується в ціні за одиницю, товщина 0,22 мм, щільність 90 - 110 г/кв.м., Максимальна сила розтягування 220\190 Н/50 мм, Міцність (поздовжня/поперечна) 155/145 Н, Паропроникність 0,09 г/м2/24 год., опір дифузії водяної пари (Sd) 40 м , УФ-стабільність 3 міс. | m2/м2 | 6120 |  | Please provide technical specifications about the type, size, material, manufacturer information, country of production, etc., or agree to fully adhere to the specifications provided in the BOQ description details. / Будь ласка, надайте технічні характеристики щодо типу, розміру, матеріалів, інформацію про виробника, країну виробництва, і т.д., або надайте згоду повністю дотримуватись специфікацій, вказаних в детальному описі Специфікації обсягів робіт (BoQ)
| Supply and installation of vapor barrier. | Overlap at least 20 cm, European production, the mentioned quantities reflect the roof surface, the overlap is calculated in the price per unit, thickness 0.22 mm, density 90 - 110 g/sq.m., maximum tensile force 220\190 N/50 mm, strength (longitudinal/transverse) 155/145 N, vapor permeability 0.09 g/m2/24 hours, water vapor diffusion resistance (Sd) 40 m, UV stability 3 months.
3.17 | Постачангня та монтаж супер- диффузійної мембрани | Параметри покрівельної мембрани: розширення під час розриву - щонайменше 120%; гнучкість за температури - 30/-55°С; водопоглинання - 0,2% від маси; використовувана основа - поліестер; максимальне розтягнення - до 200%; група горючості - Г4; опір розриву - щонайменше 150 H; товщина шару - 1,2 - 1,5 мм. | m2/м2 | 14400 |  | Please provide technical specifications about the type, size, material, manufacturer information, country of production, etc., or agree to fully adhere to the specifications provided in the BOQ description details. / Будь ласка, надайте технічні характеристики щодо типу, розміру, матеріалів, інформацію про виробника, країну виробництва, і т.д., або надайте згоду повністю дотримуватись специфікацій, вказаних в детальному описі Специфікації обсягів робіт (BoQ)
| Supply and installation of a super-diffusion membrane | Roofing membrane parameters: tensile expansion - at least 120%; flexibility at temperature - 30/-55°C; water absorption - 0.2% by weight; used base - polyester; maximum elongation - up to 200%; flammability group - G4; tensile strength - at least 150 H; layer thickness - 1.2-1.5 mm.
3.18 | Постачання і влаштування утеплювача для перекриття горища чи покрівлі будинку | Мінеральна вата щільністю 30 кг/м3 і вище, товщиною 150 мм, захищена з обох сторін мембраною у відповідності до єксплуатаційних вимог приміщення. Шви пароізоляції необхідно проклеїти двостороннім скотчем. | m2/м2 | 5580 |  | Please provide technical data sheet as attachement / Будь ласка, надайте технічний паспорт у додатку.
| Supply and installation of insulation for the attic or roof of the property | Mineral wool with a density of 30 kg/m3 and above, 150 mm thick, protected on both sides by a membrane in accordance with the operational requirements of the room. Seams of vapour barrier should be glued with double-sided adhesive tape
3.19 | Ремонт цегляної кладки в межах горищя та покриття з керамічної або силікатної, повнотілої або пустотілої цегли (фронтони, парапети, опорні стовбчики, тощо) | Кладка цегли повнотілої або порожнистої. Цегла стандартних розмірів, яка за характеристиками не поступається наявній в пошкодженій конструкції. Марка цегли не менше М-125. До ремонту включені підготовчі роботи, доставка, навантаження-розвантаження,цегла та витратні матеріали, армуючі матеріали, робочий розчин. | m3/м3 | 94 |  | Please provide technical specifications about the type, size, material, manufacturer information, country of production, etc., or agree to fully adhere to the specifications provided in the BOQ description details. / Будь ласка, надайте технічні характеристики щодо типу, розміру, матеріалів, інформацію про виробника, країну виробництва, і т.д., або надайте згоду повністю дотримуватись специфікацій, вказаних в детальному описі Специфікації обсягів робіт (BoQ)
| Repair of brickworks within the attic and roof area performed by using ceramic or silicate, solid or hollow bricks (gables, parapets, support columns, etc.) | Brick works are to be done from solid or hollow bricks. Bricks of standard sizes, which are not inferior in characteristics to those in the damaged structure. Brick grade is not less than M-125. The repair includes preparatory work, delivery, loading and unloading, bricks and consumables, reinforcing materials, mortar.
3.20 | Ремонт пошкоджених вентиляційних каналів та димарів з керамічної повнотілої цегли. | Ремонт пошкоджених вентиляційних каналів та димарів на дахах приватних та багатоквартирних будинків або інших інфраструктурних об'єктів та інших конструкцій з керамічної повнотілої цегли. Цегла стандартних розмірів, яка за характеристиками не поступається наявній в пошкодженій конструкції. Марка цегли не менше М-125. До ремонту включені підготовчі роботи, доставка, навантаження-розвантаження,цегла та витратні матеріали, армуючі матеріали, робочий розчин, прибирання та вивезення сміття після проведення робіт. | m3/м3 | 94 |  | Please provide technical specifications about the type, size, material, manufacturer information, country of production, etc., or agree to fully adhere to the specifications provided in the BOQ description details. / Будь ласка, надайте технічні характеристики щодо типу, розміру, матеріалів, інформацію про виробника, країну виробництва, і т.д., або надайте згоду повністю дотримуватись специфікацій, вказаних в детальному описі Специфікації обсягів робіт (BoQ)
| Repair of damaged ventilation ducts and chimneys made of ceramic solid brick. | Repair of damaged ventilation ducts and chimneys on the roofs of private and apartment buildings or other infrastructure facilities and other structures made of ceramic solid bricks. Bricks of standard sizes, which are not inferior in characteristics to those used in the damaged structure. The brick grade is at least M-125. The repair includes preparatory work, delivery, loading and unloading, bricks and consumables, reinforcing materials, mortar, cleaning and removal of waste after the work.
3.21 | Постачання та укладка газобетонних або пінобетонних блоків D 400 стандартних розмірів в межах горища (фронтони, парапети, опорні стовбчики, тощо) | Кладка газобетонних або пінобетонних блоків стандартних розмірів, які за характеристиками не поступаються пошкодженим конструкціям. Механічна міцність повинна бути D 400. Ціна пропозиції також включає: підготовку, клеєвий розчин, матеріали для армування, навантаження-розвантаження, витратні матеріали. | m3/м3 | 72 |  | Please provide technical specifications about the type, size, material, manufacturer information, country of production, etc., or agree to fully adhere to the specifications provided in the BOQ description details. / Будь ласка, надайте технічні характеристики щодо типу, розміру, матеріалів, інформацію про виробника, країну виробництва, і т.д., або надайте згоду повністю дотримуватись специфікацій, вказаних в детальному описі Специфікації обсягів робіт (BoQ)
| Supply and laying of aerated concrete or foam concrete blocks D 400 of standard sizes within the attic (gables, parapets, support columns, etc.) | Masonry of aerated concrete or foam concrete blocks of standard sizes, which are not inferior in characteristics to damaged structures. The mechanical strength should be D 400. The bid price also includes: preparation, adhesive mortar, reinforcement materials.
ЛОТ 4. Бетонні, кладочні роботи, ремонт металоконструкцій/ LOT 4. Concrete, masonry works, repair of metal structures.
4.1 | Демонтаж пошкоджених конструкцій та будівельного сміття | Роботи включають всі необхідні роботи по демонтажу пошкоджених конструкцій. | m3/м3 | 72 |  | N/A | N/A
| Dismantling of damaged structures and construction waste | Includes all the necessary work to dismantle damaged structures.
4.2 | Прибирання, завантаження та вивезення сміття | Прибирання, завантаження та вивезення сміття необхідно проводити відповідно до порядку поводження з відходами. Матеріали необхідно вивезти на відведені для них сміттєзвалища, надавши квитанцію ДРБ. | m3/м3 | 72 |  | N/A | N/A
| Cleaning, loading and removal of rubbish/wastes | Cleaning, loading and removal of waste must be carried out in accordance with the waste management procedure. Materials must be taken to designated landfills and a receipt provided to the DRC.
4.3 | Влаштування залізобетонних перемичок, фундаментів, колон, кільцевих балок та/або вимощення | Ціна пропозиції включає: бетон(М250-М400), підготовчі роботи, виготовлення опалубки, матеріали для армування(арматура, армуюча сітка та інші), доставку, навантаження-розвантаження, витратні матеріали. Після заливки бетону та його вібрування, необхідно дотримуватись технологічного процесу догляду. Клас та марка бетону, кількість та діаметр арматури повинні розраховуватися згідно ДБН В.2.6-98:2009 з урахуванням всіх навантажень. | m3/м3 | 34 |  | Please provide technical specifications about the type, size, material, manufacturer information, country of production, etc., or agree to fully adhere to the specifications provided in the BOQ description details. / Будь ласка, надайте технічні характеристики щодо типу, розміру, матеріалів, інформацію про виробника, країну виробництва, і т.д., або надайте згоду повністю дотримуватись специфікацій, вказаних в детальному описі Специфікації обсягів робіт (BoQ)
| Installation of reinforced concrete lintels, foundations, columns, ring beams and/or paving/blind areas | The bid price includes: concrete (M250-M400), preparatory work, formwork, reinforcement materials (rebar, reinforcing mesh, etc.), delivery, loading and unloading, consumables. After concrete is poured and vibrated, the maintenance process must be followed. The class and grade of concrete, the number and diameter of reinforcement should be calculated in accordance with DBN B.2.6-98:2009, taking into account all loads.
4.4 | Влаштування армованої стяжки підлоги товщиною 40-120 мм з використанням металевої сітки в якості арматури. | Для влаштування армованої стяжки підлоги використовується цементно-піщана або спеціальна суха суміш, металева сітка діаметром від 3 мм до 4 мм, з клітинкою 100х100 мм. В ціну пропозиції входить: суміш, опалубка, доставка суміші, інші витратні матеріали, та влаштування армованої стяжки. | m2/м2 | 720 |  | Please provide technical specifications about the type, size, material, manufacturer information, country of production, etc., or agree to fully adhere to the specifications provided in the BOQ description details. / Будь ласка, надайте технічні характеристики щодо типу, розміру, матеріалів, інформацію про виробника, країну виробництва, і т.д., або надайте згоду повністю дотримуватись специфікацій, вказаних в детальному описі Специфікації обсягів робіт (BoQ)
| Installation of a reinforced floor screed with a thickness of 40-120 mm using a metal mesh as a reinforcement. | For the installation of a reinforced floor screed, a cement-sand or special dry mix is used, as well as a metal mesh with a diameter of 3 mm to 4 mm and a mesh of 100x100 mm. The bid price includes: mix, formwork, delivery of the mix, other consumables, and installation of the reinforced screed.
4.5 | Влаштування забутовки фундаментів, підлог, тощо. | Доставка матеріалів, просипка , трамбування (кожні 150 мм шару) за допомогою механічної віброплити та весь комплекс робіт для проведення забутовки ( з використанням шлаку, піску, щебня, бою цегли, тощо). | m3/м3 | 36 |  | Please provide technical specifications about the type, size, material, manufacturer information, country of production, etc., or agree to fully adhere to the specifications provided in the BOQ description details. / Будь ласка, надайте технічні характеристики щодо типу, розміру, матеріалів, інформацію про виробника, країну виробництва, і т.д., або надайте згоду повністю дотримуватись специфікацій, вказаних в детальному описі Специфікації обсягів робіт (BoQ)
| Installation of foundations, floors, etc. (with filling materials) | Delivery of materials, filling, tamping (every 150mm layer) with mechanical vibrating plate and the entire range of works for backfilling (using slag, sand, crushed stone, broken bricks, etc.).
4.6 | Влаштування підлоги із застосуванням самовирівнюючої суміші | Товщина вирівнюючого шару повинна відповідати технічним характеристакам самовирівнюючій суміші ( товщиною 2-15 мм). Пропозиція також включає поставку матеріалів, підготовка поверхні (включаючи захист дренажів та інших ключових елементів), прибирання та вивезення сміття після проведення робіт. | m2/м2 | 756 |  | Please provide technical specifications about the type, size, material, manufacturer information, country of production, etc., or agree to fully adhere to the specifications provided in the BOQ description details. / Будь ласка, надайте технічні характеристики щодо типу, розміру, матеріалів, інформацію про виробника, країну виробництва, і т.д., або надайте згоду повністю дотримуватись специфікацій, вказаних в детальному описі Специфікації обсягів робіт (BoQ)
| Installation of the floor using a self-leveling screed mixture | The thickness of the levelling layer should correspond to the technical characteristics of the self-leveling mix (2-15 mm thick). The offer also includes the supply of materials, preperation of area (including protection of drains and other key elements) cleaning and removal of waste after the works.
4.7 | Дрібні зварювальні роботи, включаючи усі витратні матеріали, доставку та Постачання і монтаж | Матеріали які використовуються не повинні поступатися за характеристиками існуючих конструкцій. Для ремонту пошкоджених металевих частин / арматури перемичок, колон, балок та інших металевих конструкцій. Матеріали (в тому числі арматура, листи металу та інші металеві вироби), використані для ремонту, за характеристиками не поступаються наявним в пошкодженій конструкції. При зварювальних роботах використовувати електроди марки АНО-21, діаметром 3-5 мм. Витрати на одиницю продукції включають всі роботи з підготовки, зварювання та захисту зварювального з'єднання. | kg/кг | 1800 |  | Please provide technical specifications about the type, size, material, manufacturer information, country of production, etc., or agree to fully adhere to the specifications provided in the BOQ description details. / Будь ласка, надайте технічні характеристики щодо типу, розміру, матеріалів, інформацію про виробника, країну виробництва, і т.д., або надайте згоду повністю дотримуватись специфікацій, вказаних в детальному описі Специфікації обсягів робіт (BoQ)
| Minor welding including all consumables, delivery and installation | The materials used should not be inferior in terms of the characteristics of existing structures. To repair damaged metal parts/reinforcement of lintels, columns, beams and other metal structures. The materials (including rebar, metal sheets and other metal products) used for repair shall not be inferior in characteristics to those used in the damaged structure. When welding, use ANO-21 electrodes with a diameter of 3-5 mm. Unit costs include all activities from preparation, welding and protection of the welding joint.
4.8 | Улаштування теплоізоляції зовнішніх конструкцій будинків з використанням мінеральної вати включаючи, клейовий розчин, армуючу сітку та фінішне фарбування. | Пропозиція включає: постачання та роботи по улаштуванню теплоізоляції (мінеральної вати, щільністю 110-155 кг\м3 товщиною 100 мм), клейовий розчин (приклеювання мінеральної вати до стіни), дюбель-зонтів 10-160(200)мм, зовнішний клейовий розчін з армуючою фасадною скловолоконною сіткою, фарби на водній основі для зовнішніх робіт, та інші витратні матеріали. Також в ціну входять всі інші матеріали для монтажних робіт. | m2/м2 | 3024 |  | Please provide technical data sheet as attachement / Будь ласка, надайте технічний паспорт у додатку.
| Installation of thermal insulation of external structures of buildings using mineral wool, including adhesive solution, reinforcing mesh and finish painting. | The offer includes: supply and installation of thermal insulation (mineral wool, density 110-155 kg\m3, thickness 100 mm), adhesive solution (for gluing mineral wool to the wall), dowel umbrellas 10-160 (200) mm, exterior adhesive solution with reinforcing facade fibreglass mesh, water-based paints for exterior use, and other consumables. The price also includes any other materials for installation.
4.9 | Ремонт пошкоджених стін, перегородок та інших конструкцій з керамічної або силікатної, повнотілої або пустотілої цегли. | Кладка цегли повнотілої або порожнистої. Цегла стандартних розмірів, яка за характеристиками не поступається наявній в пошкодженій конструкції. Марка цегли не менше М-125. До ремонту включені підготовчі роботи, доставка, навантаження-розвантаження,цегла та витратні матеріали, армуючі матеріали, вузли кріплення до існуючих конструкцій, робочий розчин. | m3/м3 | 108 |  | Please provide technical specifications about the type, size, material, manufacturer information, country of production, etc., or agree to fully adhere to the specifications provided in the BOQ description details. / Будь ласка, надайте технічні характеристики щодо типу, розміру, матеріалів, інформацію про виробника, країну виробництва, і т.д., або надайте згоду повністю дотримуватись специфікацій, вказаних в детальному описі Специфікації обсягів робіт (BoQ)
| Repair of damaged walls, partitions and other structures made of ceramic or saltpeter, solid or hollow bricks. | Solid or hollow brickwork. Bricks of standard sizes, which are not inferior in characteristics to those in the damaged structure. The brick grade is at least M-125. The repair includes preparatory work, delivery, loading and unloading, bricks and consumables, reinforcing materials, attachment elements to existing structures, and mortar.
4.10 | Постачання та укладка газобетонних або пінобетонних блоків D 400 стандартних розмірів. | Кладка газобетонних або пінобетонних блоків стандартних розмірів, які за характеристиками не поступаються пошкодженим конструкціям, але не нижче D400, B2,5. Ціна пропозиції також включає: підготовку, клейовий розчин, матеріали для армування, доставку, навантаження-розвантаження, вузли кріплення до існуючих конструкцій, витратні матеріали. | m3/м3 | 144 |  | Please provide technical specifications about the type, size, material, manufacturer information, country of production, etc., or agree to fully adhere to the specifications provided in the BOQ description details. / Будь ласка, надайте технічні характеристики щодо типу, розміру, матеріалів, інформацію про виробника, країну виробництва, і т.д., або надайте згоду повністю дотримуватись специфікацій, вказаних в детальному описі Специфікації обсягів робіт (BoQ)
| Supply and laying of aerated concrete or foam concrete blocks D 400 in standard sizes. | Laying of aerated concrete or foam concrete blocks of standard sizes, which are not inferior in characteristics to damaged structures, but not lower than D400, B2.5. The bid price also includes: preparation, adhesive mortar, reinforcement materials, delivery, loading and unloading, attachment points to existing structures, consumables.
4.11 | Влаштування гіпсокартонних перегородок включаючи поставку матеріалів та роботи. | Гіпсокартоні перегородки висотою до 3х метрів, каркас - одинарний металевий, один шар гіпсокартону стінового з кожної сторони каркасу, звукоізоляція - утеплювач між листами гіпсокартону з мінеральної вати густиною 40кг/м3. Розцінка має включати в себе всі витратні та кріпильні матеріали, ущільнюючі стрічки для стиків між листами гіпсокартону та стелею, шпаклювання стиків між листами гіпсокартону, стелею та всієї поверхні перегородки з двох сторін , фарбування поверхонь двома шарами фарби на водній основі, пошарове гуртування. У місцях з підвищеною вологістю використовувати вологостійкі матеріали. | m2/м2 | 1764 |  | Please provide technical data sheet as attachement / Будь ласка, надайте технічний паспорт у додатку.
| Installation of plasterboard partitions, including the supply of materials and work. | Plasterboard partitions up to 3 meters high, frame - single metal, one layer of wall plasterboard on each side of the frame, sound insulation - insulation between sheets of plasterboard made of mineral wool with a density of 40kg/m3. The estimate should include all consumables and fastening materials, sealing tapes for the joints between the plasterboard sheets and the ceiling, puttying the joints between the plasterboard sheets, the ceiling and the entire surface of the partition on both sides, painting the surfaces with two layers of water-based paint, layer-by-layer bonding. In places with high humidity, use moisture-resistant materials.
4.12 | Постачання та нанесення штукатурки, шпаклівки грунтовки та фінішного фарбування. | Товщина штукатурного покриття повинна відповідати рівню існуючого шару штукатурки (середня очікувана товщина 2,0 см). Для цього може знадобитися використання пластикової сітки між шарами. Товщина шару штукатурки не повинна перевищувати 2,5 см. Зовнішня штукатурка - цементна, внутрішня - цементна або гіпсова. Шпаклівка: стартова, фінішна. Грунтовка і 2 шари фарби. | m2/м2 | 2880 |  | Please provide technical specifications about the type, size, material, manufacturer information, country of production, etc., or agree to fully adhere to the specifications provided in the BOQ description details. / Будь ласка, надайте технічні характеристики щодо типу, розміру, матеріалів, інформацію про виробника, країну виробництва, і т.д., або надайте згоду повністю дотримуватись специфікацій, вказаних в детальному описі Специфікації обсягів робіт (BoQ)
| Supply and applying of plaster, putty, primer and finishing paint. | The thickness of the plaster coating should correspond to the thickness of the existing (damaged) plaster layer (but in expected average thickness should be 2.0 cm). This activity might require use of plastic mesh between layers. No plaster layer should exeed the 2.5 cm thickness. For exterior plaster works is used cement, for interior plaster works schuld be used cement or gypsum. Putty: starting &finishing layers. Primer should be applied, followed by and 2 layer of paint.
4.13 | Поставка матеріалів та влаштування гідроізоляції приміщень з вологим режимом роботи | Матеріал- мастика або суміш. Оплата буде проводитись за метр квадратний фактичної готової площини. | m2/м2 | 152 |  | Please provide technical specifications about the type, size, material, manufacturer information, country of production, etc., or agree to fully adhere to the specifications provided in the BOQ description details. / Будь ласка, надайте технічні характеристики щодо типу, розміру, матеріалів, інформацію про виробника, країну виробництва, і т.д., або надайте згоду повністю дотримуватись специфікацій, вказаних в детальному описі Специфікації обсягів робіт (BoQ)
| Supply of materials and installation of waterproofing of premises with a wet operating mode | The material is mastic or a mixture. Payment will be made per square metre of the actual finished surface.
4.14 | Поставка та монтаж гіпсокартонних плит вологостійких для стін та стелі. | Для стелі застосовувати плити товщиною 9,5 мм, для стін - 12,5 мм. Цінова пропозиція включає також постачання матеріалів для металевого каркасу та його улаштування, армування швів, шпаклювання, грунтування, двошарове фарбування білою стійкою до стирання фарбою на водній основі та поставка всіх матеріалів, які потрібні для даних видів робіт. | m2/м2 | 864 |  | Please provide technical specifications about the type, size, material, manufacturer information, country of production, etc., or agree to fully adhere to the specifications provided in the BOQ description details. / Будь ласка, надайте технічні характеристики щодо типу, розміру, матеріалів, інформацію про виробника, країну виробництва, і т.д., або надайте згоду повністю дотримуватись специфікацій, вказаних в детальному описі Специфікації обсягів робіт (BoQ)
| Supply and installation of moisture-resistant gypsum boards for walls and ceilings. | For the ceiling to use 9.5 mm thick boards and for the walls - 12,5 mm thickness boards. The price proposal also includes the supply of materials for the metal frame and its installation, reinforcement of joints, putty, priming, two-coat painting with white abrasion-resistant water-based paint and the supply of all materials required for these types of work.
4.15 | Поставка та монтаж підвісної стелі Армстронг. | Постачання матеріалів для виконання робіт з улаштуванням підвісної стелі типу Армстронг (Включаючи підготовчі роботи, включно зі всіма необхідними матеріалами) | m2/м2 | 1440 |  | Please provide technical specifications about the type, size, material, manufacturer information, country of production, etc., or agree to fully adhere to the specifications provided in the BOQ description details. / Будь ласка, надайте технічні характеристики щодо типу, розміру, матеріалів, інформацію про виробника, країну виробництва, і т.д., або надайте згоду повністю дотримуватись специфікацій, вказаних в детальному описі Специфікації обсягів робіт (BoQ)
| Supply and installation of Armstrong suspended ceiling. | Supply of materials for the implementation of work on the installation of an Armstrong-type suspended ceiling (Including preparatory work, including all necessary materials)
4.16 | Постачання і монтаж стелі листами ОСБ саморізами по дереву до дерев’яних балок перекриття | Монтаж стелі листами ОСБ 10 мм товщини або більше саморізами по дереву до дерев’яних балок перекриття. | m2/м2 | 810 |  | Please provide technical specifications about the type, size, material, manufacturer information, country of production, etc., or agree to fully adhere to the specifications provided in the BOQ description details. / Будь ласка, надайте технічні характеристики щодо типу, розміру, матеріалів, інформацію про виробника, країну виробництва, і т.д., або надайте згоду повністю дотримуватись специфікацій, вказаних в детальному описі Специфікації обсягів робіт (BoQ)
| Supply and installation of the OSB sheets on the ceiling with wood screws to the wooden beams of overlap | installation of the ceiling with OSB sheets 10 mm or more using wood screws to the wooden beams of overlap.
4.17 | Постачання та улаштування керамічної плитки, включаючи улаштуваня плінтуса з того ж матеріалу (демонтаж старої, постачання, монтаж) | Розмір керамічної плитки для підлоги 300 х 300 мм (розмір плитки може змінюватися за погодженням сторін), для стін - визначається за місцем. Використання клейової суміші та інших витратних матеріалів згідно вимог оздоблювальної поверхні. Цінова пропозиція включає розшивку швів, використання технології вирівнювання плитки, включно із матеріалом та постачання всіх матеріалів. | m2/м2 | 576 |  | Please provide technical specifications about the type, size, material, manufacturer information, country of production, etc., or agree to fully adhere to the specifications provided in the BOQ description details. / Будь ласка, надайте технічні характеристики щодо типу, розміру, матеріалів, інформацію про виробника, країну виробництва, і т.д., або надайте згоду повністю дотримуватись специфікацій, вказаних в детальному описі Специфікації обсягів робіт (BoQ)
| Supply and installation of ceramic tiles, including the installation of skirting boards made of the same material | The size of the ceramic tiles for the floor is 300 x 300 mm, (the size of the tile can be changed by agreement of the parties), for the walls - it is determined by location. The use of adhesive mix and other consumables according to the requirements of the finished surface. The price offer includes jointing, use of tile leveling technology, and delivery of all materials.
4.18 | Поставка матеріалів та влаштування покриття підлоги з лінолеума клас 31 | Постачання лінолеуму, підготовка поверхні підлоги та укладення нового лінолеуму. Лінолеум європейського виробництва, напівкомерційний , за класом не менше ніж 31. Використовується клей для лінолеуму. Облаштовується підлоговий плінтус. В ціну включено постачання та влаштування ліноліума та плінтуса. За необхідності, необхідно передбачити підложку з 5 мм панелей МДФ для підготовки підлоги. | m2/м2 | 900 |  | Please provide technical specifications about the type, size, material, manufacturer information, country of production, etc., or agree to fully adhere to the specifications provided in the BOQ description details. / Будь ласка, надайте технічні характеристики щодо типу, розміру, матеріалів, інформацію про виробника, країну виробництва, і т.д., або надайте згоду повністю дотримуватись специфікацій, вказаних в детальному описі Специфікації обсягів робіт (BoQ)
| Supply and installation of linoleum flooring class 31. | Supply of linoleum, preparation of the floor surface and installation of new linoleum. Linoleum of European production, semi-commercial, with a class of at least 31. Linoleum adhesive is used. A floor skirting board is installed. The price includes delivery and installation of linoleum and the skirting board. If required, underneath panels of MDF 5mm need to be included for floor preparation.
4.19 | Поставка матеріалів та влаштування покриття підлоги з лінолеума клас 33 | Постачання лінолеуму, підготовка поверхні підлоги та укладення нового лінолеуму. Лінолеум європейського виробництва, напівкомерційний , за класом не менше ніж 33. Використовується клей для лінолеуму. Облаштовується підлоговий плінтус. В ціну включено постачання та влаштування ліноліума та плінтуса. За необхідності, необхідно передбачити підложку з 5 мм панелей МДФ для підготовки підлоги. | m2/м2 | 720 |  | Please provide technical specifications about the type, size, material, manufacturer information, country of production, etc., or agree to fully adhere to the specifications provided in the BOQ description details. / Будь ласка, надайте технічні характеристики щодо типу, розміру, матеріалів, інформацію про виробника, країну виробництва, і т.д., або надайте згоду повністю дотримуватись специфікацій, вказаних в детальному описі Специфікації обсягів робіт (BoQ)
| Supply and installation of linoleum flooring class 33. | Supply of linoleum, preparation of the floor surface and installation of new linoleum. Linoleum of European production, semi-commercial, with a class of at least 33. Linoleum adhesive is used. A floor skirting board is installed. The price includes delivery and installation of linoleum and the skirting board. If required, underneath panels of MDF 5mm need to be included for floor preparation.
4.20 | Постачання і монтаж проводки кабелем 3*1,5 та 3*2,5 ВВГнГ, включно з витратними матеріалами | Кабель для монтажу в ПВХ-канал/труба з кріпленням на стіну. Витратні матеріали включають, але не обмежуються, розподільчими коробками, повітроводами/трубами з ПВХ, з'єднаннями з ПВХ, шурупами. | lm/мп | 450 |  | Please provide technical specifications about the type, size, material, manufacturer information, country of production, etc., or agree to fully adhere to the specifications provided in the BOQ description details. / Будь ласка, надайте технічні характеристики щодо типу, розміру, матеріалів, інформацію про виробника, країну виробництва, і т.д., або надайте згоду повністю дотримуватись специфікацій, вказаних в детальному описі Специфікації обсягів робіт (BoQ)
| Supply and installation of wiring with 3*1.5 and 3*2.5ВВГнГ cables, including consumables | Cable for installation in PVC duct/pipe with wall mounting. Consumables includes but are not limited to distribution boxes, PVC ducts/pipes, PVC joints, screws.
4.21 | Постачання і монтаж прихованої проводки кабелем 3*1,5 та 3*2,5 ВВГнГ, в штробі з витратними матеріалами з наступним відновленням поврхні стін | Кабель для монтажу в штробі з витратними матеріалами з наступним відновленням поверхні стін штукатурнкою. Витратні матеріали включають, але не обмежуються, розподільчими коробками, гофрованими трубами з ПВХ, з'єднаннями, штукатуркою тощо. | lm/мп | 450 |  | Please provide technical specifications about the type, size, material, manufacturer information, country of production, etc., or agree to fully adhere to the specifications provided in the BOQ description details. / Будь ласка, надайте технічні характеристики щодо типу, розміру, матеріалів, інформацію про виробника, країну виробництва, і т.д., або надайте згоду повністю дотримуватись специфікацій, вказаних в детальному описі Специфікації обсягів робіт (BoQ)
| Supply and installation of concealed wiring with 3*1.5 and 3*2.5 ВВГнГ cables, in a channel with consumables, with further restoration of the wall surface | Cable for installation in the channel with consumables and subsequent restoration of the wall surface with plastering. Consumables includes but are not limited to distribution boxes, PVC corrugated pipes, joints, plaster etc.
4.22 | Поставка та монтаж електричних розеток номінальним струмом 16А та вимикачів. | Пластикові розетки та вимикачі, включаючи підключення до існуючої електропроводки. | pc/шт | 144 |  | Please provide technical specifications about the type, size, material, manufacturer information, country of production, etc., or agree to fully adhere to the specifications provided in the BOQ description details. / Будь ласка, надайте технічні характеристики щодо типу, розміру, матеріалів, інформацію про виробника, країну виробництва, і т.д., або надайте згоду повністю дотримуватись специфікацій, вказаних в детальному описі Специфікації обсягів робіт (BoQ)
| Supply and installation of electrical sockets (rated current of 16A) and switches. | Plastic sockets and switches, including connection to existing wiring.
4.23 | Постачання і монтаж автоматичного вимикача від 6 до 25 А. | Автоматичний вимикач європейського виробництва, 2 розчіплювача - тепловий та електромагнітний. Електрична стійкість: 4000 циклів. Механічна стійкість: 10 000 циклів. Робоча температура: від -25 до +60 °C. Включаючи підключення до наявної електропроводки.Електричні щити відповідно вимог щодо реконструкціі приміщень. | pc/шт | 144 |  | Please provide technical data sheet as attachement / Будь ласка, надайте технічний паспорт у додатку.
| Supply and installation of a circuit breaker from 6 to 25 A | Circuit breaker made in Europe, 2 release devices - thermal and electromagnetic. Electrical resistance: 4000 cycles. Mechanical resistance: 10,000 cycles. Operating temperature: -25 to +60 °C. Including connection to existing electrical wiring.
4.24 | Поставка та монтаж електричного щита. | Електрична панель повинна містити від 6 до 12 роз'ємів, залежно від потреб. Електрична панель повинна бути ПВХ або металевою. Ціна повинна включати вартість матеріалу, витратних матеріалів, монтаж щитка та його підключення до електромережі квартири/будинку. | pc/шт | 36 |  | Please provide technical specifications about the type, size, material, manufacturer information, country of production, etc., or agree to fully adhere to the specifications provided in the BOQ description details. / Будь ласка, надайте технічні характеристики щодо типу, розміру, матеріалів, інформацію про виробника, країну виробництва, і т.д., або надайте згоду повністю дотримуватись специфікацій, вказаних в детальному описі Специфікації обсягів робіт (BoQ)
| Supply and installation of electrical panel. | Electrical panel needs to contain between 6-12 slots depending on the needs. Electrical panel should be PVC or metal. Price should include the cost of material, consumables and installation of the panel and it's connection to apartment/house electrical grid.
4.25 | Постачання матеріалів та надання послуг з монтажу електричних LED світильників | Електричні світильники європейського виробництва з монтажем і підключенням. Рівень освітлення має відповідати ДБН В.2.5-28-2006 (Природне і штучне освітлення). | pc/шт | 72 |  | Please provide technical specifications about the type, size, material, manufacturer information, country of production, etc., or agree to fully adhere to the specifications provided in the BOQ description details. / Будь ласка, надайте технічні характеристики щодо типу, розміру, матеріалів, інформацію про виробника, країну виробництва, і т.д., або надайте згоду повністю дотримуватись специфікацій, вказаних в детальному описі Специфікації обсягів робіт (BoQ)
| Supply of materials and services for the installation and termination of LED electric lamps | Electric lamps of European production with installation and connection. The lighting level shall comply with DBN B.2.5-28-2006 (Natural and artificial lighting).
4.26 | Поставка та монтаж труб PPR для холодного та гарячого водопостачання. | Труба повинна бути європейського виробництва, діаметром від 20 мм до 25 мм, з необхідною арматурою. Арматура європейського виробництва з нержавіючої сталі або бронзи. Монтаж включає під'єднання до водопровідної мережі. | lm/мп | 450 |  | Please provide technical specifications about the type, size, material, manufacturer information, country of production, etc., or agree to fully adhere to the specifications provided in the BOQ description details. / Будь ласка, надайте технічні характеристики щодо типу, розміру, матеріалів, інформацію про виробника, країну виробництва, і т.д., або надайте згоду повністю дотримуватись специфікацій, вказаних в детальному описі Специфікації обсягів робіт (BoQ)
| Supply and installation of PPR pipes for cold and hot water supply. | The pipe must be of European manufacture, with a diameter of 20 mm to 25 mm, with the necessary fittings. European-made fittings made of stainless steel or bronze. Installation includes connection to the water supply network.
4.27 | Поставка та монтаж елементів побутової каналізації з ПВХ труб | Діаметри трубопроводів Ø110 та Ø50 мм. Труба одношарова, товщина стінки 2,7мм для Ø110мм та 1,7 для Ø50мм. Розцінка має включати безпосередньо трубопровід та всі витратні матеріали - трійники, підйєднання, переходи, хомути, тощо. | lm/мп | 180 |  | Please provide technical specifications about the type, size, material, manufacturer information, country of production, etc., or agree to fully adhere to the specifications provided in the BOQ description details. / Будь ласка, надайте технічні характеристики щодо типу, розміру, матеріалів, інформацію про виробника, країну виробництва, і т.д., або надайте згоду повністю дотримуватись специфікацій, вказаних в детальному описі Специфікації обсягів робіт (BoQ)
| Supply and installation of domestic sewerage elements made of PVC pipes. | Diameters of pipelines are Ø110 and Ø50 mm. The pipe is single-layer, the wall thickness is 2.7 mm for Ø110 mm and 1.7 for Ø50 mm. The estimate should include directly the pipeline and all consumables - tees, connections, transitions, clamps, etc.
4.28 | Постачання і монтаж опалювальної ППР труби | Труба повинна бути європейського виробництва, діаметром від 20 мм до 32 мм, з необхідною фурнітурою. Арматура європейського виробництва з нержавіючої сталі або бронзи. Монтаж включає під'єднання до колектору з одного боку і до батареї з іншого. | lm/мп | 828 |  | Please provide technical specifications about the type, size, material, manufacturer information, country of production, etc., or agree to fully adhere to the specifications provided in the BOQ description details. / Будь ласка, надайте технічні характеристики щодо типу, розміру, матеріалів, інформацію про виробника, країну виробництва, і т.д., або надайте згоду повністю дотримуватись специфікацій, вказаних в детальному описі Специфікації обсягів робіт (BoQ)
| Supply and installation of a heating PPR pipe | The pipe must be of European manufacture, with a diameter of 20 mm to 32 mm, with the necessary fittings. European-made fittings made of stainless steel or bronze. Installation includes connection to the collector on one side and to the battery on the other.
4.29 | Поставка та встановлення кухонної мийки зі змішувачем та сифоном з підключенням до водопроводу та каналізації. | Мийка з нержавіючої сталі, прямокутної форми, довжина від 51 см до 70 см і ширина від 50 см до 59 см. товщина 0,5 мм. Кран з нержавіючої сталі європейського виробництва. У вартість пропозиції включено підключення мийки до водопровідної мережі. | pc/шт | 36 |  | Please provide technical specifications about the type, size, material, manufacturer information, country of production, etc., or agree to fully adhere to the specifications provided in the BOQ description details. / Будь ласка, надайте технічні характеристики щодо типу, розміру, матеріалів, інформацію про виробника, країну виробництва, і т.д., або надайте згоду повністю дотримуватись специфікацій, вказаних в детальному описі Специфікації обсягів робіт (BoQ)
| Supply and installation of a kitchen sink with mixer and a siphon with connection to the water supply network and sewage system. | Rectangular stainless steel sink, length 51 cm to 70 cm and width 50 cm to 59 cm. thickness 0.5 mm. The stainless steel tap is made in Europe. The price of the offer includes the connection of the sink to the water supply network.
4.30 | Поставка та монтаж умивальника зі змішувачем та сифоном з підключенням до водопровідної мережі та каналізації. | Керамічна мийка, вбудована або накладна, змішувач і сифон європейського виробництва з бронзи або нержавіючої сталі. Ціна включає всі витратні матеріали для встановлення мийки, змішувача та сифона. | pc/шт | 36 |  | Please provide technical specifications about the type, size, material, manufacturer information, country of production, etc., or agree to fully adhere to the specifications provided in the BOQ description details. / Будь ласка, надайте технічні характеристики щодо типу, розміру, матеріалів, інформацію про виробника, країну виробництва, і т.д., або надайте згоду повністю дотримуватись специфікацій, вказаних в детальному описі Специфікації обсягів робіт (BoQ)
| Supply and installation of a washbasin with a mixer and a siphon with connection to the water supply network and sewerage system. | Ceramic sink, built-in or overhead, European-made faucet and siphon in bronze or stainless steel. Price includes all consumables to install the sink, faucet and siphon.
4.31 | Поставка та монтаж сталевої ванни зі змішувачем, з підключенням до водопроводу та каналізації. | Монтаж сталевої ванни 1500, 1600, 1700 мм, в тому числі зі змішувачем європейського виробництва бронза або нержавіюча сталь. товщина 0,5 мм. Для каналізації ПВХ трубопроводи. Для водопроводу ППР трубопроводи з арматурою європейського виробництва з нержавіючої сталі або бронзи. | pc/шт | 36 |  | Please provide technical specifications about the type, size, material, manufacturer information, country of production, etc., or agree to fully adhere to the specifications provided in the BOQ description details. / Будь ласка, надайте технічні характеристики щодо типу, розміру, матеріалів, інформацію про виробника, країну виробництва, і т.д., або надайте згоду повністю дотримуватись специфікацій, вказаних в детальному описі Специфікації обсягів робіт (BoQ)
| Supply and installation a steel bathtub including mixer, connection to the water supply and sewage pipes. | Installation of a steel bathtub 1500, 1600, 1700 mm, including with a European-made bronze or stainless steel faucet.thickness 0.8 mm. The proposal must include all consumables and fittings for connection to existing water supply and sewage systems. PVC pipelines for sewerage. For PPR water supply pipelines with fittings of European production made of stainless steel or bronze.
4.32 | Поставка та встановлення душового піддону зі змішувачем, підключенням до водопроводу та каналізації включно. | Сталевий піддон з антикорозійним покриттям розміром від 700x700 мм до 900x900 мм з сифоном і підключенням до каналізації. Змішувач для душу зі зносостійким хромованим покриттям. Металевий важіль. Керамічний картридж 35 мм. Регулювання потоку води. Максимальна витрата води 27 л/хв. Нижній вихід для підключення душового шланга діаметром 1/2" Установка на два отвори за допомогою ексцентрикового з'єднання діаметром 1/2". З вбудованим зворотним клапаном. Приховані S-подібні ексцентрики. Металеві відбивачі із захистом від зворотного потоку. | pc/шт | 36 |  | Please provide technical specifications about the type, size, material, manufacturer information, country of production, etc., or agree to fully adhere to the specifications provided in the BOQ description details. / Будь ласка, надайте технічні характеристики щодо типу, розміру, матеріалів, інформацію про виробника, країну виробництва, і т.д., або надайте згоду повністю дотримуватись специфікацій, вказаних в детальному описі Специфікації обсягів робіт (BoQ)
| Supply and installation of a shower tray including water mixer, connection to water supply and sewage system included. | Steel tray with anti‐corrosion coating and a size between 700x700mm and 900x900mm with siphon and connection to sewage system. Shower mixer with wear‐resistant chrome coating. Metal lever. 35 mm ceramic cartridge. Water flow regulation. The maximum water consumption is 27 l/min. Lower outlet for connecting a shower hose with a diameter of 1/2" Installation on two holes by means of an eccentric connection with a diameter of 1/2". With a built‐in non‐return valve. Hidden S‐shaped eccentrics. Metal reflectors with back flow protection.
4.33 | Поставка та монтаж компактного унітазу з сидінням, кришкою та бачком та підключенням до водопровідної та каналізаційної труб. | Керамічний унітаз європейського виробництва. | pc/шт | 36 |  | Please provide technical specifications about the type, size, material, manufacturer information, country of production, etc., or agree to fully adhere to the specifications provided in the BOQ description details. / Будь ласка, надайте технічні характеристики щодо типу, розміру, матеріалів, інформацію про виробника, країну виробництва, і т.д., або надайте згоду повністю дотримуватись специфікацій, вказаних в детальному описі Специфікації обсягів робіт (BoQ)
| Supply and installation of a compact toilet with seat, lid and tank and connection to water and sewer pipes. | Ceramic toilet bowl made in Europe.
4.34 | Поставка та монтаж водонагрівача від 50 до 80 літрів, сухий тен, з підключенням до електрики та системи водопостачання. | Водонагрівач європейського виробництва, 1,5 кВт або вище, з байпасним клапаном від перегріву, захист від замерзання, включаючи пусконалагоджувальні випробування. | pc/шт | 28 |  | Please provide technical data sheet as attachement / Будь ласка, надайте технічний паспорт у додатку.
| Supply and installation of a water heater from 50 to 80 litres, dry heater, with connection to electricity and water supply. | European-made water heater. 1,5 KW or higher, with overheating bypass valve, freeze safety, including comissioning test, display type: analog or digital.
4.35 | Поставка та монтаж сталевого радіатора з ручним терморегулятором та кульовими кранами в місцях підключення до існуючого трубопроводу | Радіатор металевий європейського виробництва, білий, довжина 600 мм та 800 мм, 22 тип. | pc/шт | 72 |  | Please provide technical data sheet as attachement / Будь ласка, надайте технічний паспорт у додатку.
| Supply and installation of a steel radiator with a manual thermostat TVR and ball valves at the points of connection to the existing pipeline | Metal radiator made in Europe, white, length 600 mm and 800 mm, type 22.
4.36 | Поставка та монтаж сталевого радіатора з ручним терморегулятором та кульовими кранами в місцях підключення до існуючого трубопроводу | Радіатор металевий європейського виробництва, білий, довжина 1000 мм і 1200 мм, 22 тип. | pc/шт | 72 |  | Please provide technical data sheet as attachement / Будь ласка, надайте технічний паспорт у додатку.
| Supply and installation of a steel radiator with a manual thermostat TVR and ball valves at the points of connection to the existing pipeline | Metal radiator made in Europe, white, length 1000 mm and 1200 mm, type 22.
4.37 | Поставка та монтаж 1-секційного біметалевого радіатора, включаючи ручний регулятор тепла та кульові крани в місцях підключення до існуючого трубопроводу | Біметалічний радіатор європейського виробництва, білий, розмір 1 секції: висота 500 мм, | pc/шт | 360 |  | Please provide technical data sheet as attachement / Будь ласка, надайте технічний паспорт у додатку.
| Supply and installation of a 1-section bimetallic radiator, including a manual thermostat TVR and ball valves at the points of connection to the existing pipeline | Bimetallic radiator made in Europe, white, size 1 section: height 500 mm, length 800 mm
4.38 | Постачання, виробництво та монтаж металоконструкцій пандуса для маломобільних груп населення | Виготовлення металоконструкцій з металевих профільованих матеріалів з ґрунтуванням та фарбуванням. У вартість одиниці продукції входять підготовчі роботи (наприклад, вузли спирання на цоколь чи вимощення, зварювання) та поручні. Вся конструкція повинна мати 1 шар ґрунтовки та 2 шари водостійкої фарби. Конструкція пандуса повинна відповідати українському законодавству. | kg/кг | 13680 |  | Please provide technical specifications about the type, size, material, manufacturer information, country of production, etc., or agree to fully adhere to the specifications provided in the BOQ description details. / Будь ласка, надайте технічні характеристики щодо типу, розміру, матеріалів, інформацію про виробника, країну виробництва, і т.д., або надайте згоду повністю дотримуватись специфікацій, вказаних в детальному описі Специфікації обсягів робіт (BoQ)
| Supply, production and installation of metal structures for accessibility ramp. | Production of metal structures from metal profiled materials with priming and painting. The unit cost includes preparatory work (eg. plint fundation, welding), handrails and consumables. All structure must have 1 layer of primer and 2 layers of water resistant paint. Design of the ramp must be according to Ukranian legislation.
4.39 | Постачання та встановлення поручнів в туалетах в коридорах/кімнатах для покращення доступу людей з обмеженими фізичними можливостями. | Постачання та встановлення поручнів з нержавіючої сталі або оцінкованої сталі з покриттям згідно з Українськими нормами. Поручні повинні бути діаметром 30-40 мм, на відстані 40 мм від стіни, надійно закріплені, витримувати вагу 130 кг. У вартість одиниці обладнання входить постачання, доставка та монтаж однієї решітки, включаючи витратні матеріали. | lm/мп | 288 |  | Please provide technical specifications about the type, size, material, manufacturer information, country of production, etc., or agree to fully adhere to the specifications provided in the BOQ description details. / Будь ласка, надайте технічні характеристики щодо типу, розміру, матеріалів, інформацію про виробника, країну виробництва, і т.д., або надайте згоду повністю дотримуватись специфікацій, вказаних в детальному описі Специфікації обсягів робіт (BoQ)
| Supply and installation of handrails in toilets corridors/rooms to improve accessibility for people with mobility limitations. | Supply and installation of stainless steel or galvanized handrails according to Ukranian code. The bars should be 30-40 mm in diameter, 40 mm away from the wall of the mines, securely fixed, able to support a weight of 130 kg. The unit price includes the supply, delivery and installation of a single bar including consumables.
Additional comments to bidders /Додаткові коментарі: |  |  |  |  | Company Name /Назва компанії:
Contact Person /Контактна особа:
[5 empty] | Address / Адреса: |  | Phone number / Номер телефону:
[5 empty] | Email Address /Адреса електронної пошти: |  | Date /Дата:
Signed by a duly authorized company representative /Підписано належним чином уповноваженим представником компанії:
Title / Посада:
Print Name / ПІБ:
Stamp of company /Печатка компанії
DRC to complete / Заповнює ДСБ |  |  |  |  | Bidder to complete / Заповнює участнк
Max. completion time required (days after contract signature) /Макс. необхідний час виконання (днів після підписання контракту): |  |  | According to the agreed Work Schedule of the respective Work Order / Згідно з узгодженим Графіком робіт відповідного Замовлення на виконання робіт |  | Completion time offered (days after contract signature) / Пропонований термін виконання (днів після підписання контракту):
Place of the execution of works /Місце виконання робіт: |  |  | Kherson Oblast / Херсонській області Mykolaiv Oblast /Миколаївській області |  | Place of works execution/Місце виконання робіт:
Minimum bid validity period required /Необхідний мінімальний термін дії пропозиції: |  |  | 60 days / 60 днів |  | Bid validity period offfered /Пропонований термін дії пропозиції:
Currency of Tender /Валюта тендеру: |  |  | UAH /USD |  | Currency of Bid /Валюта пропозиції:
Company Name /Назва компанії:
Signed by a duly authorized company representative /Підписано належним чином уповноваженим представником компанії:
Title /Посада:
Date / Дата:
Print Name /ПІБ:
Stamp of company /Печатка компанії

## BoQ A&H QTY_HRK
|  | Kharkiv Oblast - 1300 Shelter / Харківській області - 1300 Будівель ITB reference number: ITB-UKR-2024-023 | [5 empty] | Annex A.3 Bill of Quantities / Додаток A.3 Відомість обсягів робіт
DRC to complete (don't change)/ Заповнюється ДРБ (не змінювати) |  |  |  |  | Bidder to complete / Заповнюється учасником
# | Line Item / Найменування позиції робіт1 | Specification / Специфікація | Unit of Measurement / одиниця виміру | Scheduled quantity throughout FWA duration / Розрахункова кількість протягом усього періоду дії Рамкової Угоди | Quantity offered /Пропонована кількість | Offered Technical Specifications / Запропонована Технічна Специфікація | Country of Origin (for the offered items) / Країна походження (запропонованих товарів) | Lead time (# days for mobilizion and be ready to start the construction works stated in the respective Work Order (WO). Each line's total quantity in WO can be approximately considered to be 1/10 of the sum indicated in column E.) / Час на підготовку до виконання (кількість днів необхідних для мобілізації ресурсів та готовності до початку будівельних робіт, зазначених у відповідному замовленні на виконання робіт. Загальну кількість кожного рядка у Замовленні Робіт можна приблизно вважати 1/10 від суми, вказаної у колонці E)
All works to be executed according to Ukranian construction norms and standards, and include accessories and fittings as required. Materials to comply with DSTU B applicable norm in current version, transportation should be carried out in accordance with DBN G.1-4-95. Всі роботи повинні бути виконані відповідно до українських будівельних норм і стандартів, а також включати необхідні аксесуари та фурнітуру. Матеріали повинні відповідати чинній нормі ДСТУ у чинній редакції, транспортування здійснювати згідно з ДБН Г.1-4-95.
ЛОТ 1. Вікна приватних будинків, багатоквартирних будинків, інфраструктурних обє'ктів/LOT 1. Windows of private houses, apartment buildings, and infrastructure facilities
1.1 | Демонтаж пошкоджених конструкцій. | Включає всі необхідні роботи по демонтажу дерев"яних, металопластікових, алюмінієвих та дверних конструкцій. | m2/м2 | 3224 |  | N/A | N/A
| Dismantling of damaged structures. | Includes all the necessary work to dismantle wooden, metal-plastic, aluminium and door structures.
1.2 | Завантаження та вивезення будівельного сміття на офіційний полігон. | Прибирання, завантаження та вивезення сміття необхідно проводити відповідно до порядку поводження з відходами, включаючи всі необхідні роботи. Демонтовані конструкції необхідно вивезти на офіційне сміттєзвалище. | m3/м3 | 258 |  | N/A | N/A
| Loading and removal of construction waste to an official landfill. | Cleaning, loading and removal of rubbish must be carried out in accordance with the waste management procedure, including all necessary work. Dismantled structures must be taken to an official landfill site.
1.3 | Постачання, доставка та встановлення металопластікового вікна або балконної двері ПВХ, двокамерний склопакет, включаючи відлив, підвіконня, москітну сітку, монтажну піну між рамою та стіною, гідроізоляцію монтажного шва. | Постачання, доставка до кінцевого споживача та встановлення металопластикового вікна або балконної двері з двокамерним склопакетом для приватних будинків, багатоквартирних будинків та інфраструктурних об'єктів (Профіль: 5-6 камерний, металопластиковий, колір - білий, ТМ (Rehau, ЕКІРАZН, WDS), монтажна глибина - 70мм. Армування: стальний профіль з товщиною стінки не менше 1,5 мм (підтверджений розрахунками з урахуванням вітрових навантажень, ваги та габаритних розмірів конструкцій). Фурнітура європейського виробництва (MAKO, ROTO, SIEGENIA) або аналогічна, з функцією провітрювання та мікровентuляціі. Матеріалом ручки є алюміній або алюмінієвий сплав. Двокамерний склопакет з товщиною скла 4 мм і з формулою не нижче 4i/14Ar/4/14Ar/4і (з енергозберігаючим покриттям), товщина склопакета складає мінімум 40 мм. Відлив шириною 100-300мм з гладкого листового металу, товщиною не менше 0,35 мм з білим полімерним покриттям робочої поверхні. Підвіконня із міцного матеріалу, колір білий, товщина стінки робочої поверхні – понад 1,8 мм. Вікно обладнане москітною сіткою на гачках. Коефіцієнт опору теплопровідності становить не менше 0,9 м2К/Вт. З зовнішньої та внутрішньої сторони дверей нанести на монтажний шов герметик з технічними характеристиками, які забезпечують гідроізоляцію монтажного шва ззовні та в середині приміщення. | m2/м2 | 1612 |  | Please provide technical data sheet as attachement / Будь ласка, надайте технічний паспорт у додатку.
| Supply, delivery and Installation of a PVC metal-plastic window or door, a triple-glazed unit, including fixings, window sill, mosquito net, mounting foam between the frame and the wall, and waterproofing of the mounting seam. | Supply, delivery to end-user and installation of a metal-plastic window or door with a triple-glazed (Three panes of glass, two argon gas filled chambers) unit for private houses, apartment buildings and infrastructure facilities (Profile: 5-6 chamber, metal-plastic, color - white, TM (Rehau, EKIRAZN, WDS), installation depth - 70 mm. Reinforcement: steel profile with a wall thickness of at least 1.5 mm (confirmed by calculations taking into account wind loads, weight and overall dimensions of structures). Fittings of European production (MAKO, ROTO, SIEGENIA) or similar, with the function of ventilation and micro-ventilation. The handle material is aluminum or aluminum alloy. Two-chamber triple-glazed window with a glass thickness of 4 mm and with a formula of at least 4i/14Ar/4/14Ar/4і(with energy-saving coating), the thickness of the glass unit is at least 40 mm. A 100-300 mm wide window sill made of smooth sheet metal, at least 0.35 mm thick with a white polymer coating of the working surface. Window sill made of durable material, white color, wall thickness of the working surface - more than 1.8 mm. The window is equipped with a mosquito net on hooks. The coefficient of thermal conductivity resistance is not less than 0.9 m2K/W. On the outside and inside of the window or door, apply a sealant with technical characteristics that ensure waterproofing of the installation seam from the outside and inside of the room.
1.4 | Постачання, доставка та встановлення металопластікового вікна або балконної двері ПВХ, однокамерний склопакет, включаючи відлив, підвіконня, москітну сітку, монтажну піну між рамою та стіною, гідроізоляцію монтажного шва. | Постачання, доставка до кінцевого споживача та встановлення металопластикового вікна або балконної двері з однокамерним склопакетом для приватних будинків, багатоквартирних будинків та інфраструктурних об'єктів (Профіль: 5-6 камерний, металопластиковий, колір - білий, ТМ (Rehau, ЕКІРАZН, WDS), монтажна глибина - 70мм. Армування: стальний профіль з товщиною стінки не менше 1,5 мм (підтверджений розрахунками з урахуванням вітрових навантажень, ваги та габаритних розмірів конструкцій). Фурнітура європейського виробництва (MAKO, ROTO, SIEGENIA) або аналогічна, з функцією провітрювання та мікровентuляціі. Матеріалом ручки є алюміній або алюмінієвий сплав. Двокамерний склопакет з товщиною скла 4 мм і з формулою не нижче 4i/16Ar/4і (з енергозберігаючим покриттям), товщина склопакета складає мінімум 24 мм. Відлив шириною 100-300мм з гладкого листового металу, товщиною не менше 0,35мм з білим полімерним покриттям робочої поверхні. Підвіконня із міцного матеріалу, колір білий, товщина стінки робочої поверхні – понад 1,8 мм. Вікно обладнане москітною сіткою на гачках. Коефіцієнт опору теплопровідності становить не менше 0,75 м2К/Вт. З зовнішньої та внутрішньої сторони вікна або балконної двери нанести на монтажний шов герметик з технічними характеристиками, які забезпечують гідроізоляцію монтажного шва ззовні та в середині приміщення. | m2/м2 | 806 |  | Please provide technical data sheet as attachement / Будь ласка, надайте технічний паспорт у додатку.
| Supply, delivery and installation of a PVC metal-plastic window or door, single-chamber double-glazed unit, including ebb, window sill, mosquito net, mounting foam between the frame and the wall, waterproofing of the mounting seam. | Supply, delivery to end-user and installation of a metal-plastic window or door with a single-chamber (argon gas filled) double-glazed unit for private houses, apartment buildings and infrastructure facilities (Profile: 5-6 chamber, metal-plastic, color - white, TM (Rehau, EKIRAZN, WDS), installation depth - 70 mm. Reinforcement: steel profile with a wall thickness of at least 1.5 mm (confirmed by calculations taking into account wind loads, weight and overall dimensions of structures). Fittings of European production (MAKO, ROTO, SIEGENIA) or similar, with the function of ventilation and micro-ventilation. The handle material is aluminum or aluminum alloy. Single-chamber double-glazed window with a glass thickness of 4 mm and with a formula of at least 4i/16Ar/4і (with energy-saving coating), the thickness of the glass unit is at least 24 mm. A 100-300 mm wide window sill made of smooth sheet metal, at least 0.35 mm thick with a white polymer coating of the working surface. Window sill made of durable material, white color, wall thickness of the working surface - more than 1.8 mm. The window is equipped with a mosquito net on hooks. The thermal conductivity resistance coefficient is not less than 0,75 m2K/W. On the outside and inside of the window or door, apply a sealant with technical characteristics that provide waterproofing of the installation seam from the outside and inside of the room.
1.5 | Постачання, доставка та встановлення металопластікових дверей ПВХ вхідної групи, однокамерним склопакетом або сендвіч, з ручкою, замком та трьома ключами | Постачання, доставка до кінцевого споживача та встановлення металопластикових дверей з однокамерним склопакетом та/або сендвіч-панелями для приватних будинків, багатоквартирних будинків та інфраструктурних об'єктів (Профіль: 5-6 камерний, металопластиковий, колір - білий, ТМ (Rehau, ЕКІРАZН, WDS), монтажна глибина - 70 мм з алюмінієвим порогом. Армування: стальний профіль з товщиною стінки не менше 1,5 мм (підтверджений розрахунками з урахуванням вітрових навантажень, ваги та габаритних розмірів конструкцій). Поворотно-відкидна фурнітура європейського виробництва (MAKO, ROTO, SIEGENIA) або аналогічна. Матеріалом ручки є алюміній або алюмінієвий сплав. Двокамерний склопакет з товщиною скла 4 мм і з формулою не нижче 4i/16Ar/4і (з енергозберігаючим покриттям), товщина склопакета складає мінімум 24 мм. Коефіцієнт опору теплопровідності становить не менше 0,7 м2К/Вт. За домовленістю можливо замість склопакету застосовувати сендвіч панель. З зовнішньої та внутрішньої сторони двері нанести на монтажний шов герметик з технічними характеристиками, які забезпечують гідроізоляцію монтажного шва ззовні та в середині приміщення. | m2/м2 | 355 |  | Please provide technical data sheet as attachement / Будь ласка, надайте технічний паспорт у додатку.
| Supply of PVC metal-plastic doors of the entrance, top half double-chamber triple-glazed lower half panneled, with a handle, a lock and three keys | Supply, delivery to the end user and installation of metal-plastic doors with double-glazed windows and/or half panneled for houses, apartment buildings and infrastructure facilities (Profile: 5-6 chamber, metal-plastic, colour - white, TM (Rehau, EKIRAZN, WDS), installation depth - 70 mm. Reinforcement: steel profile with a wall thickness of at least 1.5 mm (confirmed by calculations taking into account wind loads, weight and overall dimensions of the structures) with aluminum sill. European-made swivel and hinge fittings (MAKO, ROTO, SIEGENIA) or similar. The handle material is aluminium or aluminium alloy. Two-chamber triple-glazed unit with a glass thickness of 4 mm and with a formula not lower than 4i/16Ar/4і (with energy-saving coating), the thickness of the glass unit is at least 24 mm. The thermal conductivity resistance coefficient is at least 0,7 m2K/W. By agreement, it is possible to use a sandwich panel instead of adouble-glazed unit. On the outside and inside of the door, apply a sealant with technical characteristics that ensure waterproofing of the installation seam from the outside and inside of the room.
1.6 | Заміна (постачання, демонтаж, монтаж) однокамерного склопакета | Однокамерний склопакет з формулою 4i/16Ar/4i (з енергозберігаючим покриттям), товщина склопакета може становити 24, 26 мм; Опір теплопередачі (величина R) має бути не менше 0,75 м2К/Вт. | m2/м2 | 193 |  | Please provide technical data sheet as attachement / Будь ласка, надайте технічний паспорт у додатку.
| Replacement (delivery, dismantling, installation) of a single-chamber double-glazed unit | Single-chamber double-glazed unit with the formula 4i/16Ar/4i (with an energy-saving coating), the thickness of the triple-glazed unit can be 24, 26, 28 mm; the heat transfer resistance (R value) should be at least 0.75 m2K/W.
1.7 | Заміна (постачання, демонтаж, монтаж) двокамерного склопакета | Двокамерний склопакет 4i/14Ar/4/14Ar/4і (з енергозберігаючим покриттям), товщина склопакета може становити 32-46 мм. Опір теплопередачі (величина R) має бути не менше 0,9 м2К/Вт. | m2/м2 | 193 |  | Please provide technical data sheet as attachement / Будь ласка, надайте технічний паспорт у додатку.
| Replacement (delivery, dismantling, installation) of a triple-glazed unit | Triple-glazed unit 4i/14Ar/4/14Ar/4і (with energy-saving coating), the thickness of the glass unit can be 32, 40, 46 mm. The heat transfer resistance (R value) must be at least 0.9 m2K/W.
1.8 | Постачання і установка металевих оцинкованих козирьків і монтажних планок з ПВХ покриттям | Ширина 100-350 мм. Козирьки, профільні планки примикання, елементи кріплення (для подальшого монтажа). Необхідною також запезпечити відповідну гідроізоляцію. | lm/мп | 967 |  | Please provide technical data sheet as attachement / Будь ласка, надайте технічний паспорт у додатку.
| Supply and installation of galvanised canopies and PVC coated mounting strips | Width 100-350 mm. Window visors, profile junction strips, fasteners (for subsequent installation). It is also necessary to provide appropriate waterproofing.
1.9 | Влаштування зовнішніх віконних укосів (мокра технологія), включаючи постачання всіх матеріалів та фарбування. | Ширина укосів: 50 - 400 мм. Роботи включають грунтування поверхні, вирівнювання цементним розчином, шпаклювання поверхні, фарбування білою фарбою на водній основі для зовнішніх робіт, в 2 шари. Цінова пропозиція включає вартість всіх витратних матеріалів | lm/мп | 4713 |  | Please provide technical specifications about the type, size, material, manufacturer information, country of production, etc., or agree to fully adhere to the specifications provided in the BOQ description details. / Будь ласка, надайте технічні характеристики щодо типу, розміру, матеріалів, інформацію про виробника, країну виробництва, і т.д., або надайте згоду повністю дотримуватись специфікацій, вказаних в детальному описі Специфікації обсягів робіт (BoQ)
| Installation of external window slopes (wet technology), including supply of all materials and painting. | Slope width: 50 - 400 mm. The work includes priming the surface, leveling with cement mortar, puttying the surface, painting with white water-based paint for outdoor use, in 2 layers. The price offer includes the cost of all consumables.
1.10 | Влаштування внутрішніх віконних укосів (мокра технологія), включаючи постачання всіх матеріалів та фарбування. | Ширина укосів: 50 - 600 мм. Роботи включають входить грунтування поверхні, вирівнювання поверхні цементним або гіпсовим розчином, шпаклювання поверхні, фарбування білою фарбою на водній основі, в 2 шари. За погодженням можливе улаштування укосів гіпсокартонними листами з улаштуванням металевого каркасів або з використанням спеціальних клейових сумішей. В ціну пропозиції входить вартість всіх матеріалів. | lm/мп | 3299 |  | Please provide technical specifications about the type, size, material, manufacturer information, country of production, etc., or agree to fully adhere to the specifications provided in the BOQ description details. / Будь ласка, надайте технічні характеристики щодо типу, розміру, матеріалів, інформацію про виробника, країну виробництва, і т.д., або надайте згоду повністю дотримуватись специфікацій, вказаних в детальному описі Специфікації обсягів робіт (BoQ)
| Installation of internal window slopes (wet technology), including supply of all materials and painting. | Slope width: 50 - 600 mm. The work includes priming the surface, leveling the surface with cement or gypsum mortar, puttying the surface, painting with white water-based paint in 2 layers. By agreement, it is possible to arrange slopes with gypsum plasterboard sheets mounted on metal frames or fixed by using special adhesive mixtures. The price of the offer includes the cost of all materials.
1.11 | Постачання матеріалів та влаштування внутрішніх віконних укосів з використанням сендвіч-панелей | Постачання і установка віконних укосів (Сендвіч-панелі товщиною 10мм, пластин з однієі сторони, товщиною 0,8 мм, П-профіль (стартовий профіль), F-профіль; герметизація швів; колір- білий. В роботи включено, збір та вивіз супутного сміття. В ціну пропозиції входить вартість всіх матеріалів. | lm/мп | 1414 |  | Please provide technical specifications about the type, size, material, manufacturer information, country of production, etc., or agree to fully adhere to the specifications provided in the BOQ description details. / Будь ласка, надайте технічні характеристики щодо типу, розміру, матеріалів, інформацію про виробника, країну виробництва, і т.д., або надайте згоду повністю дотримуватись специфікацій, вказаних в детальному описі Специфікації обсягів робіт (BoQ)
| Supply of materials and installation of internal window slopes using sandwich panels | Supply and installation of window slopes (Sandwich panels 10 mm thick, plates on one side, 0.8 mm thick, P-profile (starting profile), F-profile; sealing of seams; color - white. The work includes associated garbage collection and removal. The bid price includes the cost of all materials.
1.12 | Постачання матеріалів та надання послуг з виконання заміни віконної та дверної фурнітури металоплаcтикових систем | Заміна пошкодженої фурнітури та інших елементів конструкції ПВХ вікон або ПВХ дверей | pc/шт | 451 |  | Please provide technical specifications about the type, size, material, manufacturer information, country of production, etc., or agree to fully adhere to the specifications provided in the BOQ description details. / Будь ласка, надайте технічні характеристики щодо типу, розміру, матеріалів, інформацію про виробника, країну виробництва, і т.д., або надайте згоду повністю дотримуватись специфікацій, вказаних в детальному описі Специфікації обсягів робіт (BoQ)
| Supply of materials and services for the replacement of window and door fittings of metal-plastic systems. | Replacement of damaged fittings and other non-structural elements of PVC windows or PVC doors.
1.13 | Постачання матеріалів та надання послуг з виконання дрібного ремонту та регулювання вікон | Дрібний ремонт і налаштування пошкодженого вікна з метою приведення до роборчого стану. | pc/шт | 451 |  | Please provide technical specifications about the type, size, material, manufacturer information, country of production, etc., or agree to fully adhere to the specifications provided in the BOQ description details. / Будь ласка, надайте технічні характеристики щодо типу, розміру, матеріалів, інформацію про виробника, країну виробництва, і т.д., або надайте згоду повністю дотримуватись специфікацій, вказаних в детальному описі Специфікації обсягів робіт (BoQ)
| Supply of materials and services for minor repairs and adjustment of windows. | Minor repairs and adjustments of damaged window to bring it back into working order.
ЛОТ 2. Встановлення дверей / LOT 2. Doors installation works.
2.1 | Демонтаж пошкоджених конструкцій. | Включає всі необхідні роботи по демонтажу дверних конструкцій. | pc/шт | 829 |  | N/A | N/A
| Dismantling of damaged structures. | Includes all the necessary work to dismantle door structures.
2.2 | Завантаження та вивезення будівельного сміття на офіційний полігон. | Прибирання, завантаження та вивезення сміття необхідно проводити відповідно до порядку поводження з відходами, включаючи всі необхідні роботи. Демонтовані конструкції необхідно вивезти на офіційне сміттєзвалище. | m3/м3 | 166 |  | N/A | N/A
| loading and removal of construction waste to an official landfill. | Cleaning, loading and removal of rubbish must be carried out in accordance with the waste management procedure, including all necessary work. Dismantled structures must be taken to an official landfill site.
2.3 | Постачання, доставка та встановлення зовнішніх дверей (вуличні), включно з рамою, лиштвою, двосторонью ручкою та двома замками по п'ять ключів. | Постачання, доставка до кінцевого споживача та встановлення зовнішніх дверей (вуличні). Стандартний розмір зовнішніх дверей 2000 мм х 800/900 мм з глибиною рами 110 мм і дверного полотна 90 мм. Дверне полотно: сталевий лист мінімальною товщиною 1,2 мм з холоднокатаної сталі. Тепло- та звукоізоляція - мінеральна вата, з внутрішньої сторони - панель МДФ, ззовні - порошкове фарбування. Накладка на двері встановлена ​​з одного боку. Замки та фурнітура: включають верхній і нижній замок. Встановлення дверної ручки (алюміній з покриттям),трьох несущих петель. Монтаж включає в себе монтажну піну між рамою і стіною. При необхідності допускаються розумні відхилення від стандартного розміру без зміни ціни за одиницю. | pc/шт | 155 |  | Please provide technical data sheet as attachement / Будь ласка, надайте технічний паспорт у додатку.
| Supply, delivery and installation of exterior doors (ouitside), including frame, platbands, double-sided handle and two locks with five keys each. | Supply, delivery to the end user and installation of exterior doors (ouitside). The standard size of the external door is 2000 mm x 800/900 mm with a frame depth of 110 mm and a door leaf of 90 mm. Door leaf: cold-rolled steel sheet with a minimum thickness of 1.2 mm. Thermal and sound insulation: mineral wool, MDF panel on the inside, powder coating on the outside. The door cover is installed on one side. Locks and fittings: include upper and lower locks. Installation of a door handle (coated aluminium), three supporting hinges. Installation includes the mounting foam between the frame and the wall. If necessary, reasonable deviations from the standard size are allowed without changing the unit price.
2.4 | Постачання, доставка та встановлення зовнішніх дверей (для внутрішніх приміщень), включно з рамою, лиштвою, двосторонню ручкою та двома замками по п'ять ключів. | Постачання, доставка до кінцевого споживача та встановлення зовнішніх дверей (для внутрішніх приміщень). Стандартний розмір зовнішніх дверей 2000 мм х 800/900 мм з глибиною рами 90 мм і дверного полотна 52 мм. Дверне полотно: сталевий лист мінімальною товщиною 1,2 мм з холоднокатаної сталі. Тепло- та звукоізоляція - мінеральна вата, панель МДФ - з обох сторін дверей. Накладка на двері встановлена ​​з одного боку. Замки та фурнітура: включають верхній і нижній замок. Встановлення дверної ручки (алюміній з покриттям), двох (трьох) несучих петель. Монтаж включає в себе монтажну піну між рамою і стіною. При необхідності допускаються відхилення від стандартного розміру без зміни ціни за одиницю. | pc/шт | 155 |  | Please provide technical data sheet as attachement / Будь ласка, надайте технічний паспорт у додатку.
| Supply, delivery and installation of exterior doors (for internal use in apartment common areas), including frame, trims, double-sided handle and two locks with five keys each. | Supply, delivery to the end user and installation of exterior doors (for internal use in apartment common areas). The standard size of the external door is 2000 mm x 800/900 mm with a frame depth of 90 mm and a door leaf of 52 mm. Door leaf: cold-rolled steel sheet with a minimum thickness of 1.2 mm. Thermal and sound insulation: mineral wool, MDF panel on both sides of the door. The door cover is installed on one side. Locks and fittings: include upper and lower locks. Installation of a door handle (coated aluminium), two (three) supporting hinges. Installation includes the mounting foam between the frame and the wall. If necessary, deviations from the standard size are allowed without changing the unit price.
2.5 | Постачання, доставка та встановлення зовнішніх подвійних дверей (вуличні- для використання в подїздах багатоквартирних та в приватних будинках), включно з рамою, лиштвою, ручкою та замком на п'ять ключів. | Постачання, доставка до кінцевого споживача та встановлення зовнішніх подвійних дверей (вуличні- для використання в подїздах багатоквартирних та в приватних будинках). Стандартний розмір зовнішніх дверей 2000 мм х 1200/1500 мм з глибиною рами 110 мм і дверного полотна 90 мм. Дверне полотно: сталевий лист мінімальною товщиною 1,2 мм з холоднокатаної сталі. Тепло- та звукоізоляція - мінеральна вата, з внутрішньої сторони - панель МДФ, ззовні - порошкове фарбування. Лиштва на двері встановлені ​​із зовнішньої сторони. Замки та фурнітура: включають верхній і нижній замок. Встановлення дверної ручки (алюміній з покриттям), двох несущих петель. Монтаж включає в себе монтажну піну між рамою і стіною. При необхідності допускаються відхилення від стандартного розміру без зміни ціни за одиницю. | pc/шт | 86 |  | Please provide technical data sheet as attachement / Будь ласка, надайте технічний паспорт у додатку.
| Supply, delivery and installation of exterior double doors (for use in common parts of apartment blocks & private houses), including frame, trims, handle and two locks with five keys each. | Supply, delivery to the end user and installation of exterior double doors (for use in common parts of apartment blocks & private houses). Standard external door dimensions 2000 mm x 1200/1500 mm with a frame depth of 110 mm and a door leaf of 90 mm. Door leaf: cold-rolled steel sheet with a minimum thickness of 1.2 mm. Thermal and sound insulation: mineral wool, MDF panel on the inside, powder coating on the outside. The door strips are installed on the outside. Locks and fittings: include upper and lower locks. Installation of a door handle (coated aluminium), two supporting hinges. Installation includes mounting foam between the frame and the wall. If necessary, deviations from the standard size are allowed without changing the unit price.
2.6 | Постачання, доставка та встановлення зовнішніх дверей нестандартних розмірів, включно з рамою, лиштвою, двосторонью ручкою та двома замками по п'ять ключів. | Постачання, доставка до кінцевого споживача та встановлення зовнішніх дверей нестандартних розмірів. Розмір дверей відрізняється від стандартних розмірів, представлених на ринку. Глибина рами 90 мм і дверного полотна 52 мм. Дверне полотно: сталевий лист мінімальною товщиною 1,2 мм з холоднокатаної сталі. Тепло- та звукоізоляція - мінеральна вата, панель МДФ - з обох сторін дверей. Накладка на двері встановлена ​​з одного боку. Замки та фурнітура: включають верхній і нижній замок. Встановлення дверної ручки (алюміній з покриттям), двох (трьох) несучих петель. Монтаж включає в себе монтажну піну між рамою і стіною. При необхідності допускаються відхилення від стандартного розміру без зміни ціни за одиницю. | m2/м2 | 109 |  | Please provide technical data sheet as attachement / Будь ласка, надайте технічний паспорт у додатку.
| Supply, delivery and installation of exterior doors with non-standard dimenstions, including frame, trims, double-sided handle and two locks with five keys each. | Supply, delivery to the end user and installation of exterior doors with non-standard dimenstions. Door size differes from standard sizes found in the market. Frame depth of 90 mm and a door leaf of 52 mm. Door leaf: cold-rolled steel sheet with a minimum thickness of 1.2 mm. Thermal and sound insulation: mineral wool, MDF panel on both sides of the door. The door cover is installed on one side. Locks and fittings: include upper and lower locks. Installation of a door handle (coated aluminium), two (three) supporting hinges. Installation includes the mounting foam between the frame and the wall. If necessary, deviations from the standard size are allowed without changing the unit price.
2.7 | Постачання, доставка та встановлення міжкімнатних дерев'яних дверей житлових будівель, включно з рамою, добором, лиштвою з обох сторін у разі товщини стіни до 250 мм, або лиштва із 1 сторони при товщині стіни вище 250 мм, ручкою та замком на три ключа. Відновлення за потреби зруйнованих ділянок штукатурки навколо дверного прорізу. | Постачання, доставка до кінцевого споживача та встановлення міжкімнатних дерев'яних дверей для житлових будівель. Конструкція: глухі. Матеріал каркаса: зрощений сосновий брус, додаткові вставки - замкові та петельні балки. З наповнювачем. Зовнішнє покриття: плівка ПВХ, середній розмір від 2000 x 600 мм до 2000 x 900 мм з приблизним середнім значенням 2000 х 800 мм. Дверні коробки: МДФ. Накладка на дверні замки встановлена ​​з 2-х сторін. Дверна ручка металева (сатін),замок. Монтаж включає в себе монтажну піну між рамою і стіною. При необхідності допускаються відхилення від стандартного розміру без зміни ціни за одиницю. | pc/шт | 206 |  | Please provide technical specifications about the type, size, material, manufacturer information, country of production, etc., or agree to fully adhere to the specifications provided in the BOQ description details. / Будь ласка, надайте технічні характеристики щодо типу, розміру, матеріалів, інформацію про виробника, країну виробництва, і т.д., або надайте згоду повністю дотримуватись специфікацій, вказаних в детальному описі Специфікації обсягів робіт (BoQ)
| Supply, delivery and installation of interior wooden doors for residential buildings, including frame, accessory, platbands on both sides for wall thicknesses up to 250 mm, or platband on 1 side for wall thicknesses above 250 mm, handle and three-key lock. Restoration, if necessary, damaged areas of plaster around the doorway. | Supply, delivery to the end user and installation of interior wooden doors for residential buildings. Construction: blind. Frame material: spliced pine beams, additional inserts - locking and hinge beams. With a filler. External coating: PVC film, average size from 2000 x 600 mm to 2000 x 900 mm with an approximate average of 2000 x 800 mm. Door frames: MDF. Door locks are fitted on both sides. Metal door handle (satin), lock. Mounting foam between the frame and the wall. Restoration, if necessary, damaged areas of plaster around the doorway. If necessary, deviations from the standard size are allowed without changing the unit price.
2.8 | Постачання, доставка та встановлення міжкімнатних дерев'яних дверей для закладів освіти, громадських будівель, включно з рамою, добором, лиштвою з обох сторін у разі товщини стіни до 250 мм, або лиштва із 1 сторони при товщині стіни вище 250 мм, ручкою та замком на три ключа. Відновлення за потреби зруйнованих ділянок штукатурки навколо дверного прорізу. | Постачання, доставка до кінцевого споживача та встановлення міжкімнатних дерев'яних дверей для закладів освіти, громадських будівель. Конструкція: глухі. Матеріал каркаса: зрощений сосновий брус, додаткові вставки - замкові та петельні балки. З наповнювачем. Зовнішнє покриття: плівка ПВХ, середній розмір від 2000 x 600 мм до 2000 x 900 мм з приблизним середнім значенням 2000 х 800 мм. Дверні коробки: МДФ. Накладка на дверні замки встановлена ​​з 2-х сторін. Дверна ручка металева (сатін),замок. Монтаж включає в себе монтажну піну між рамою і стіною. При необхідності допускаються відхилення від стандартного розміру без зміни ціни за одиницю. | pc/шт | 47 |  | Please provide technical specifications about the type, size, material, manufacturer information, country of production, etc., or agree to fully adhere to the specifications provided in the BOQ description details. / Будь ласка, надайте технічні характеристики щодо типу, розміру, матеріалів, інформацію про виробника, країну виробництва, і т.д., або надайте згоду повністю дотримуватись специфікацій, вказаних в детальному описі Специфікації обсягів робіт (BoQ)
| Supply, delivery and installation of interior wooden doors for educational institutions, public buildings, including frame, accessory, platbands on both sides for wall thicknesses up to 250 mm, or platband on 1 side for wall thicknesses above 250 mm, handle and three-key lock. Restoration, if necessary, damaged areas of plaster around the doorway. | Supply, delivery to the end user and installation of interior wooden doors for educational institutions, public buildings. Construction: blind. Frame material: spliced pine beams, additional inserts - locking and hinge beams. With a filler. External coating: PVC film, average size from 2000 x 600 mm to 2000 x 900 mm with an approximate average of 2000 x 800 mm. Door frames: MDF. Door locks are fitted on both sides. Metal door handle (satin), lock. Mounting foam between the frame and the wall. Restoration, if necessary, damaged areas of plaster around the doorway. If necessary, deviations from the standard size are allowed without changing the unit price.
2.9 | Постачання, доставка та встановлення міжкімнатних дерев'яних дверей нестандартних розмірів для житлових будівель, включно з рамою, добором, лиштвою з обох сторін у разі товщини стіни до 250 мм, або лиштва із 1 сторони при товщині стіни вище 250 мм, ручкою та замком на три ключа. Відновлення за потреби зруйнованих ділянок штукатурки навколо дверного прорізу. | Постачання, доставка до кінцевого споживача та встановлення міжкімнатних дерев'яних дверей нестандартних розмірів для житлових будівель. Конструкція: глухі. Матеріал каркаса: зрощений сосновий брус, додаткові вставки - замкові та петельні балки. З наповнювачем. Зовнішнє покриття: плівка ПВХ. Розмір дверей відрізняється від стандартних розмірів, представлених на ринку. Дверні коробки: МДФ. Накладка на дверні замки встановлена ​​з 2-х сторін. Дверна ручка металева (сатін),замок. Монтаж включає в себе монтажну піну між рамою і стіною. Відновлення за потреби зруйнованих ділянок штукатурки навколо дверного прорізу. При необхідності допускаються відхилення від стандартного розміру без зміни ціни за одиницю. | m2/м2 | 206 |  | Please provide technical specifications about the type, size, material, manufacturer information, country of production, etc., or agree to fully adhere to the specifications provided in the BOQ description details. / Будь ласка, надайте технічні характеристики щодо типу, розміру, матеріалів, інформацію про виробника, країну виробництва, і т.д., або надайте згоду повністю дотримуватись специфікацій, вказаних в детальному описі Специфікації обсягів робіт (BoQ)
| Supply, delivery and installation of interior wooden doors with non-standard dimensions for residential buildings, including frame, accessory, platbands on both sides for wall thicknesses up to 250 mm, or platband on 1 side for wall thicknesses above 250 mm, handle and three-key lock. Restoration, if necessary, damaged areas of plaster around the doorway. | Supply, delivery to the end user and installation of interior wooden doors with non-standard dimensions for residential buildings. Construction: blind. Frame material: spliced pine beams, additional inserts - locking and hinge beams. With a filler. External coating: PVC film. Door size differes from standard sizes found in the market. Door frames: MDF. Door locks are fitted on both sides. Metal door handle (satin), lock. Mounting foam between the frame and the wall. Restoration, if necessary, damaged areas of plaster around the doorway. If necessary, deviations from the standard size are allowed without changing the unit price.
2.10 | Постачання, доставка та встановлення міжкімнатних дерев'яних дверей нестандартних розмірів для закладів освіти, громадських будівель, включно з рамою, добором, лиштвою з обох сторін у разі товщини стіни до 250 мм, або лиштва із 1 сторони при товщині стіни вище 250 мм, ручкою та замком на три ключа. Відновлення за потреби зруйнованих ділянок штукатурки навколо дверного прорізу. | Постачання, доставка до кінцевого споживача та встановлення міжкімнатних дерев'яних дверей нестандартних розмірів для закладів освіти, громадських будівель. Конструкція: глухі. Матеріал каркаса: зрощений сосновий брус, додаткові вставки - замкові та петельні балки. З наповнювачем. Зовнішнє покриття: плівка ПВХ. Розмір дверей відрізняється від стандартних розмірів, представлених на ринку. Дверні коробки: МДФ. Накладка на дверні замки встановлена ​​з 2-х сторін. Дверна ручка металева (сатін),замок. Монтаж включає в себе монтажну піну між рамою і стіною. Відновлення за потреби зруйнованих ділянок штукатурки навколо дверного прорізу. При необхідності допускаються відхилення від стандартного розміру без зміни ціни за одиницю. | m2/м2 | 47 |  | Please provide technical specifications about the type, size, material, manufacturer information, country of production, etc., or agree to fully adhere to the specifications provided in the BOQ description details. / Будь ласка, надайте технічні характеристики щодо типу, розміру, матеріалів, інформацію про виробника, країну виробництва, і т.д., або надайте згоду повністю дотримуватись специфікацій, вказаних в детальному описі Специфікації обсягів робіт (BoQ)
| Supply, delivery and installation of interior wooden doors with non-standard dimensions for educational institutions, public buildings, including frame, accessory, platbands on both sides for wall thicknesses up to 250 mm, or platband on 1 side for wall thicknesses above 250 mm, handle and three-key lock. Restoration, if necessary, damaged areas of plaster around the doorway. | Supply, delivery to the end user and installation of interior wooden doors with non-standard dimensions for educational institutions, public buildings. Construction: blind. Frame material: spliced pine beams, additional inserts - locking and hinge beams. With a filler. External coating: PVC film. Door size differes from standard sizes found in the market. Door frames: MDF. Door locks are fitted on both sides. Metal door handle (satin), lock. Mounting foam between the frame and the wall. Restoration, if necessary, damaged areas of plaster around the doorway. If necessary, deviations from the standard size are allowed without changing the unit price.
2.11 | Виготовлення внутрішніх дверних укосів, включаючи всі матеріали та фарбування. | Ширина укосів: 50 - 600 мм. В роботи входить грунтування поверхні, вирівнювання поверхні цементним або гіпсовим розчином, шпаклювання поверхні, фарбування білою фарбою на водній основі, в 2 шари. За погодженням можливе улаштування укосів гіпсокартонними листами з улаштуванням металевого каркасів або з використанням спеціальних клейових сумішей. В ціну пропозиції входить вартість всіх матеріалів. | lm/мп | 1990 |  | Please provide technical specifications about the type, size, material, manufacturer information, country of production, etc., or agree to fully adhere to the specifications provided in the BOQ description details. / Будь ласка, надайте технічні характеристики щодо типу, розміру, матеріалів, інформацію про виробника, країну виробництва, і т.д., або надайте згоду повністю дотримуватись специфікацій, вказаних в детальному описі Специфікації обсягів робіт (BoQ)
| Arrangement of internal door slopes, including all materials and painting. | Slope width: 50 - 600 mm. The work includes priming the surface, levelling the surface with cement or gypsum mortar, puttying the surface, painting with white water-based paint in 2 coats. By agreement, it is possible to arrange slopes with plasterboard sheets with the installation of metal frames or using special adhesive mixtures. The price of the offer includes the cost of all materials.
2.12 | Постачання матеріалів та надання послуг з виконання дрібного ремонту та регулювання дверей | Дрібний ремонт і налаштування пошкоджених дверей. Заміна пошкоджених замків, петель та скла за потребою. Ціна за одиницю включає в себе всі елементи, щоб зробити двері працездатними. | pc/шт | 415 |  | Please provide technical specifications about the type, size, material, manufacturer information, country of production, etc., or agree to fully adhere to the specifications provided in the BOQ description details. / Будь ласка, надайте технічні характеристики щодо типу, розміру, матеріалів, інформацію про виробника, країну виробництва, і т.д., або надайте згоду повністю дотримуватись специфікацій, вказаних в детальному описі Специфікації обсягів робіт (BoQ)
| Supply of materials and services for minor repairs and adjustment of doors | Minor repairs and adjustments to damaged doors. Replacement of damaged locks, hinges and glass, as required. The unit price includes all the fixes to make the door operational.
Total for lot 2 / Всього лот 2
ЛОТ 3. Ремонт покрівлі, будівельні роботи / LOT 3. Roof repair, construction works.
3.1 | Демонтаж пошкоджених конструкцій покрівлі що не містять асбест (включаючи спуск демонтованих конструкцій та сміття з горища багатоповерхівок) | Включає всі необхідні роботи по демонтажу пошкоджених конструкцій. | m3/м3 | 891 |  | N/A | N/A
| Dismantling of damaged roof structures asbestos-free (including lowering of dismantled structures and debris from the attic of high-rise buildings) | Includes all the necessary work to dismantle damaged structures.
3.2 | Демонтаж пошкоджених азбестовмісних конструкцій покрівлі (включаючи спуск демонтованих конструкцій та сміття з горища багатоповерхівок) | Включає всі необхідні роботи по демонтажу пошкоджених конструкцій у відповідності до технології виконання робіт з азбестовмісними матеріалами. | m3/м3 | 589 |  | N/A | N/A
| Dismantling of damaged roof structures containing asbestos (including lowering of dismantled structures and debris from the attic of high-rise buildings) | Includes all the necessary work to dismantle damaged structures in accordance with adbestos removal safe practices.
3.3 | Вивезення сміття (включаючи завантаження) загальних конструкцій на офіційне сміттєзвалище. | Прибирання, завантаження та вивезення сміття необхідно проводити відповідно до порядку поводження з відходами. Матеріали необхідно вивезти на відведені для них сміттєзвалища, надавши квитанцію ДРБ. | m3/м3 | 891 |  | N/A | N/A
| Loading and removal of general construction waste to an official landfill. | Cleaning, loading and removal of waste must be carried out in accordance with the waste management procedure. Materials must be disposed of at designated landfills, providing a receipt to DRC.
3.4 | Вивезення сміття (включаючи завантаження), що містить азбестовмісні матеріали, на офіційне сміттєзвалище. | Прибирання, завантаження та вивезення сміття необхідно проводити відповідно до порядку поводження з відходами. Азбестовмісні матеріали необхідно вивезти на відведені для них сміттєзвалища, надавши квитанцію ДРБ. | m3/м3 | 589 |  | N/A | N/A
| Loading and removal of construction waste containing asbestos to an official landfill. | Cleaning, loading and removal of waste must be carried out in accordance with the waste management procedure. Asbestos-containing materials must be disposed at designated landfills, providing a receipt to DRC.
3.5 | Постачання та монтаж безазбестових шиферних листів. Пропозиція включає постачання та монтаж шиферу, а також усіх елементів покрівлі, окрім водостічних систем. | Безазбестовий хвилястий покрівельний лист (довжина 1750 мм (допускається відхилення +/-15 мм), ширина 1130 мм, товщина 5,8 мм (допускається відхилення +1,0/-0,3 мм), нахлест мінімум 20 см. Цвяхи шиферні. Оплата проводиться за квадратний метр готової покрівлі. В ціну пропозиції входить постачання та монтаж: покрівельні матеріали, коньки, кути та елементи примикання покрівлі до вентиляційних каналів з оцинкованого металу товщиною не менше 0,4 мм і бітумна мастика в місцях з'єднань, для забезпечення належної гідроізоляції. | m2/м2 | 11780 |  | Please provide technical data sheet as attachement / Будь ласка, надайте технічний паспорт у додатку.
| Supply and installation of asbestos-free slate sheets. The offer includes the supply and installation of slate, as well as all roof elements, except for drainage systems. | Non-asbestos corrugated roofing sheet (length 1750 mm (deviation +/-15 mm), width 1130 mm, thickness 5.8 mm (deviation +1.0/-0.3 mm), overlap at least 20 cm). Slate nails. Payment is made per square metre of finished roof. The bid price includes supply and installation of the following: roofing materials, ridge, corners and elements of the roof's junction with the ventilation ducts made of galvanised metal with a thickness of at least 0.4 mm and bitumen mastic in junctions to guarantee water proofing.
3.6 | Поставка та монтаж покрівельних металевих оцинкованих листів з ПВХ покриттям (пласких, профільованих, металочерепиці). | Товщина металу повинна бути не менше 0,45 мм з полімерним покриттям з вмістом цинку не менше 120 г/м2, нахлест не менше 20 см. Оплата проводиться за квадратьний метр готової покрівлі. В ціну пропозиції входить постачання та монтаж: покрівельні матеріали, коньки, кути та елементи примикання покрівлі до вентиляційних каналів з оцинкованого металу товщиною не менше 0,4 мм, підпокрівельної гідроізоляції (використовується в залежності від типу підпокрівельного простору), а також усіх кріпильних елементів. | m2/м2 | 2356 |  | Please provide technical data sheet as attachement / Будь ласка, надайте технічний паспорт у додатку.
| Supply and installation of PVC-coated galvanised metal roofing sheets (flat, profiled, metal sheets). | The thickness of the metal should be at least 0.45 mm with a polymer coating with a zinc content of at least 120 g/m2, with an overlap of at least 20 cm. Payment is made per square metre of finished roof. The bid price includes: supply and installation of roofing materials, ridge, corners, elements of the roof's junction with the ventilation ducts made of galvanised metal with a thickness of at least 0.4 mm, underlying waterproofing (to be used depending on the type of under-roof space), and all fasteners.
3.7 | Поставка та монтаж елементів покрівлі, виготовлених з металевих оцинкованих листів з ПВХ покриттям | До елементів покрівлі відносяться: снігобар'єр, коньок, торцева планка, карниз, кут зовнішній , кут внутрішній (ендови), вітрові планки, підкровельні дренажні системи та інші деталі, необхідні для улаштування покрівлі. Товщина металу повинна бути не менше 0,45 мм з полімерним покриттям з вмістом цинку не менше 120 г/м2. | m2/м2 | 230 |  | Please provide technical specifications about the type, size, material, manufacturer information, country of production, etc., or agree to fully adhere to the specifications provided in the BOQ description details. / Будь ласка, надайте технічні характеристики щодо типу, розміру, матеріалів, інформацію про виробника, країну виробництва, і т.д., або надайте згоду повністю дотримуватись специфікацій, вказаних в детальному описі Специфікації обсягів робіт (BoQ)
| Supply and installation of roofing elements prefabricated from galvanized metal sheets with PVC coating | Roofing elements include: snow barrier, ridge, end strip, cornice, external corner, internal corner (valley), wind strips, underlying drainage systems and other parts required for roofing. The metal thickness should be at least 0.45 mm with a polymer coating with a zinc content of at least 120 g/m2.
3.8 | Ремонт каркасу даху. Постачання і монтаж дерев'яної обрешітки | Матеріал для обрешітки: сосна, зі щільністю Р<0,5 (г/см³). Клас C24 згідно з MGB 520001. Для монтажу металочерепиці та профлиста використовувати дошку 25мм*100мм та контррейку 25мм*60мм. Для монтажу шифера, використовувати брус 50мм*50(60)мм (в залежності від схилу та відстанню між балками), або обрізна дошка товщиною не менше 30мм. Обрешітку необхідно обробити засобами для вогнебіозахисту деревини. | m2/м2 | 6126 |  | Please provide technical specifications about the type, size, material, manufacturer information, country of production, etc., or agree to fully adhere to the specifications provided in the BOQ description details. / Будь ласка, надайте технічні характеристики щодо типу, розміру, матеріалів, інформацію про виробника, країну виробництва, і т.д., або надайте згоду повністю дотримуватись специфікацій, вказаних в детальному описі Специфікації обсягів робіт (BoQ)
| Repair of the roof frame. Supply and installation of wooden lathing | Wooden lathing materials should be as follows: pine, with a density of P<0.5 (g/cm³). Class C24 according to MGB 520001. To install metal tiles and metal profile sheet, use a 25mm*100mm board and a 25mm*60mm counter-batten. To install shiffer slates to use a 50mm*50(60)mm beam (depending on the slope and the distance between the beams), or an edged board with a thickness of at least 30 mm. The crate should be treated with fire-bioprotection of wood.
3.9 | Ремонт каркасу даху. Постачання і монтаж крокв, балок, маурлату та інших елементів каркасу. | Брус сосновий щільністю Р<0,5 (г/см³). Клас C24 згідно з MGB 520001. Розміри, переріз деталей каркасу повинні бути не менші за розміри існуючих конструкцій. Балки (крокви) слід обробити засобами для вогнебіозахисту деревини. | m3/м3 | 61 |  | Please provide technical specifications about the type, size, material, manufacturer information, country of production, etc., or agree to fully adhere to the specifications provided in the BOQ description details. / Будь ласка, надайте технічні характеристики щодо типу, розміру, матеріалів, інформацію про виробника, країну виробництва, і т.д., або надайте згоду повністю дотримуватись специфікацій, вказаних в детальному описі Специфікації обсягів робіт (BoQ)
| Repair of the roof frame. Supply and installation of rafters, beams, moorings and other frame elements. | Pine timber with a density of P<0.5 (g/cm³). Class C24 according to MGB 520001. The dimensions of the frame parts should be no less than the dimensions of the existing structures. Beams (rafters) should be treated with fire-bioprotection of wood.
3.10 | Поставка матеріалів та влаштування основи покрівлі з використанням цементно-піщаного розчину | Постачання матеріалів та надання послуг з влаштування основи для бітумної покрівлі з використанням цементно-піщаного розчину марки М75-100 (товщиною 20-100 мм). | m2/м2 | 589 |  | Please provide technical specifications about the type, size, material, manufacturer information, country of production, etc., or agree to fully adhere to the specifications provided in the BOQ description details. / Будь ласка, надайте технічні характеристики щодо типу, розміру, матеріалів, інформацію про виробника, країну виробництва, і т.д., або надайте згоду повністю дотримуватись специфікацій, вказаних в детальному описі Специфікації обсягів робіт (BoQ)
| Supply of materials and arrangement of the roof base using cement-sand mortar | Supply of materials and services for the construction of a base for bitumen roof using cement-sand mortar of the M75-100 brand (20-100 mm thick).
3.11 | Влаштування покрівлі (включаючи постачання матеріалів) з використанням спеціалізованних рулонних, бітумно-полімерних матеріалів в 2 шари з попереднім нанесенням бітумного праймеру та використання бітумної мастики в місцях примикання, якщо потрібно, до вентиляційних каналів, парапетів, стін. | Влаштування покрівлі з використанням спеціалізованних рулонних, бітумно-полімерних матеріалів у відповідності до карти виробника . Перекриття між рулонами має бути не менше 100мм. Розрахунок буде проводитися із розрахунка за 1 метр квадратний готової покрівлі. Ціна пропозиції включає постачання та монтаж наступних матеріалів: покрівельних матеріалів, бітумної грунтовки, бітумної мастики, аераторів (флюгарок), а також оцинкованого металу товщиною не менше 0,4 мм навколо димоходів та країв даху у вигляді крапельників та/або дахових парапетів. | m2/м2 | 2356 |  | Please provide technical data sheet as attachement / Будь ласка, надайте технічний паспорт у додатку.
| Installation of roofing (including supply of materials) using specialised rolled, bitumen-polymer materials in 2 layers with preliminary application of bitumen primer and use of bitumen mastic in places of adjacency to ventilation ducts, parapets, walls, if necessary. | Installation of the roof using specialised rolled, bitumen-polymer materials in accordance with the manufacturer's map. The overlap between the rolls should be at least 100 mm. The calculation will be made on the basis of 1 square metre of finished roof. The bid price includes supply and installation of the following: roofing materials, bitumen primer, bitumen mastic, ventilation ducts, and galvanized metal with a thickness of at least 0.4mm around chimneys and roof edges in the form of drip-edges and/or roof curb.
3.12 | Поставка та монтаж ондулінових листів, бітумно-полімерних листів. | Нахлест - не менше 20 см. Оплата здійснюється за квадратний метр готової покрівлі. У вартість пропозиції входить постачання та монтаж: покрівельних матеріалів, коника, кутів та елементів примикання покрівлі до вентиляційних каналів з оцинкованого металу товщиною не менше 0,4 мм. | m2/м2 | 1178 |  | Please provide technical specifications about the type, size, material, manufacturer information, country of production, etc., or agree to fully adhere to the specifications provided in the BOQ description details. / Будь ласка, надайте технічні характеристики щодо типу, розміру, матеріалів, інформацію про виробника, країну виробництва, і т.д., або надайте згоду повністю дотримуватись специфікацій, вказаних в детальному описі Специфікації обсягів робіт (BoQ)
| Supply and installation of ondulin and/or bitumen-polymer sheets. | The overlap is at least 20 cm. Payment is made per square metre of finished roof. The bid price includes supply and installation of the following: roofing materials, ridge, corners and elements of the roof's junction with the ventilation ducts made of galvanised metal with a thickness of at least 0.4 mm.
3.13 | Постачання та монтаж зовнішнього водовідведення | Розміри та характеристики конструкції повинні відповідати площі покрівлі.В цінову пропозицію входить постачання матеріалів, улаштування, витрати на монтажні риштування або техніку. До об'єму робіт входять: водосточні труби, жолоби, коліна, воронки, кріплення, ін. Діаметр труб складає 100-150 мм. Матеріал системи водовідведення - оцинкована сталь або ПВХ. | lm/мп | 536 |  | Please provide technical specifications about the type, size, material, manufacturer information, country of production, etc., or agree to fully adhere to the specifications provided in the BOQ description details. / Будь ласка, надайте технічні характеристики щодо типу, розміру, матеріалів, інформацію про виробника, країну виробництва, і т.д., або надайте згоду повністю дотримуватись специфікацій, вказаних в детальному описі Специфікації обсягів робіт (BoQ)
| Supply and installation of external drainage system | The dimensions and characteristics of the structure must correspond to the roof area.The price offer includes the supply of materials, installation, costs of scaffolding or machinery. The scope of work includes: gutters, downspouts, elbows, funnels, fasteners, etc. The diameter of the pipes is 100-150 mm. The material of the drainage system is galvanised steel or PVC.
3.14 | Постачання матеріалів та надання послуг з влаштування підшивів карнизних звисів | Роботи включають формування обрешітки та підшив (250- 500 мм.) звисів з необхідними планками примикання | lm/мп | 536 |  | Please provide technical specifications about the type, size, material, manufacturer information, country of production, etc., or agree to fully adhere to the specifications provided in the BOQ description details. / Будь ласка, надайте технічні характеристики щодо типу, розміру, матеріалів, інформацію про виробника, країну виробництва, і т.д., або надайте згоду повністю дотримуватись специфікацій, вказаних в детальному описі Специфікації обсягів робіт (BoQ)
| Supply of materials and provision of services for the installation of eaves overhangs | The work includes the formation/arranging of the battens and hemming (250-500 mm) of the overhangs with all required joining/abutment strips
3.15 | Поставка та монтаж гідроізоляційного бар’єрного полотна | Нахлест не менше 20 см, європейське виробництво, 110 PP, вказані кількості - це поверхня даху (нахлест листів враховується в загальній ціні). Згадані кількості відображають поверхню даху, що перекривається, щоб розрахуватись у ціні за одиницю, Товщина 0,22 мм, щільність 90 - 110 г/кв.м., Клас водонепроникності W2, Міцність (поздовжня/поперечна) 200/190 Н, Максимальна сила розтягування 250\240 Н/50 мм, Стабільність розмірів <2%, Паропроникність 41 г/м2 /24 год. Стійкість до дифузії водяної пари (Sd) 2 м, УФ-стабільність 3 міс. | m2/м2 | 5972 |  | Please provide technical specifications about the type, size, material, manufacturer information, country of production, etc., or agree to fully adhere to the specifications provided in the BOQ description details. / Будь ласка, надайте технічні характеристики щодо типу, розміру, матеріалів, інформацію про виробника, країну виробництва, і т.д., або надайте згоду повністю дотримуватись специфікацій, вказаних в детальному описі Специфікації обсягів робіт (BoQ)
| Supply and installation of waterproofing barrier. | Overlap of at least 20 cm, European production, 110 PP, quantities mentioned are roof surface (overlap of sheets is taken into account in UP). The quantities mentioned reflect the overlapped roof surface to be calculated in the unit price, Thickness 0.22 mm, density 90 - 110 g/sq.m., Water resistance class W2, Strength (longitudinal/transverse) 200/190 N, Maximum tensile force 250\240 N/50 mm, Dimensional stability <2%, Vapor permeability 41 g/m2 /24 h. Resistance to water vapor diffusion (Sd) 2 m, UV stability 3 months.
3.16 | Поставка та монтаж пароізоляційного полотна | Перекриття мінімум 20 см, європейське виробництво, згадані кількості відображають поверхню даху, перекриття розраховується в ціні за одиницю, товщина 0,22 мм, щільність 90 - 110 г/кв.м., Максимальна сила розтягування 220\190 Н/50 мм, Міцність (поздовжня/поперечна) 155/145 Н, Паропроникність 0,09 г/м2/24 год., опір дифузії водяної пари (Sd) 40 м , УФ-стабільність 3 міс. | m2/м2 | 995 |  | Please provide technical specifications about the type, size, material, manufacturer information, country of production, etc., or agree to fully adhere to the specifications provided in the BOQ description details. / Будь ласка, надайте технічні характеристики щодо типу, розміру, матеріалів, інформацію про виробника, країну виробництва, і т.д., або надайте згоду повністю дотримуватись специфікацій, вказаних в детальному описі Специфікації обсягів робіт (BoQ)
| Supply and installation of vapor barrier. | Overlap at least 20 cm, European production, the mentioned quantities reflect the roof surface, the overlap is calculated in the price per unit, thickness 0.22 mm, density 90 - 110 g/sq.m., maximum tensile force 220\190 N/50 mm, strength (longitudinal/transverse) 155/145 N, vapor permeability 0.09 g/m2/24 hours, water vapor diffusion resistance (Sd) 40 m, UV stability 3 months.
3.17 | Постачангня та монтаж супер- диффузійної мембрани | Параметри покрівельної мембрани: розширення під час розриву - щонайменше 120%; гнучкість за температури - 30/-55°С; водопоглинання - 0,2% від маси; використовувана основа - поліестер; максимальне розтягнення - до 200%; група горючості - Г4; опір розриву - щонайменше 150 H; товщина шару - 1,2 - 1,5 мм. | m2/м2 | 2986 |  | Please provide technical specifications about the type, size, material, manufacturer information, country of production, etc., or agree to fully adhere to the specifications provided in the BOQ description details. / Будь ласка, надайте технічні характеристики щодо типу, розміру, матеріалів, інформацію про виробника, країну виробництва, і т.д., або надайте згоду повністю дотримуватись специфікацій, вказаних в детальному описі Специфікації обсягів робіт (BoQ)
| Supply and installation of a super-diffusion membrane | Roofing membrane parameters: tensile expansion - at least 120%; flexibility at temperature - 30/-55°C; water absorption - 0.2% by weight; used base - polyester; maximum elongation - up to 200%; flammability group - G4; tensile strength - at least 150 H; layer thickness - 1.2-1.5 mm.
3.18 | Постачання і влаштування утеплювача для перекриття горища чи покрівлі будинку | Мінеральна вата щільністю 30 кг/м3 і вище, товщиною 150 мм, захищена з обох сторін мембраною у відповідності до єксплуатаційних вимог приміщення. Шви пароізоляції необхідно проклеїти двостороннім скотчем. | m2/м2 | 1072 |  | Please provide technical data sheet as attachement / Будь ласка, надайте технічний паспорт у додатку.
| Supply and installation of insulation for the attic or roof of the property | Mineral wool with a density of 30 kg/m3 and above, 150 mm thick, protected on both sides by a membrane in accordance with the operational requirements of the room. Seams of vapour barrier should be glued with double-sided adhesive tape
3.19 | Ремонт цегляної кладки в межах горищя та покриття з керамічної або силікатної, повнотілої або пустотілої цегли (фронтони, парапети, опорні стовбчики, тощо) | Кладка цегли повнотілої або порожнистої. Цегла стандартних розмірів, яка за характеристиками не поступається наявній в пошкодженій конструкції. Марка цегли не менше М-125. До ремонту включені підготовчі роботи, доставка, навантаження-розвантаження,цегла та витратні матеріали, армуючі матеріали, робочий розчин. | m3/м3 | 77 |  | Please provide technical specifications about the type, size, material, manufacturer information, country of production, etc., or agree to fully adhere to the specifications provided in the BOQ description details. / Будь ласка, надайте технічні характеристики щодо типу, розміру, матеріалів, інформацію про виробника, країну виробництва, і т.д., або надайте згоду повністю дотримуватись специфікацій, вказаних в детальному описі Специфікації обсягів робіт (BoQ)
| Repair of brickworks within the attic and roof area performed by using ceramic or silicate, solid or hollow bricks (gables, parapets, support columns, etc.) | Brick works are to be done from solid or hollow bricks. Bricks of standard sizes, which are not inferior in characteristics to those in the damaged structure. Brick grade is not less than M-125. The repair includes preparatory work, delivery, loading and unloading, bricks and consumables, reinforcing materials, mortar.
3.20 | Ремонт пошкоджених вентиляційних каналів та димарів з керамічної повнотілої цегли. | Ремонт пошкоджених вентиляційних каналів та димарів на дахах приватних та багатоквартирних будинків або інших інфраструктурних об'єктів та інших конструкцій з керамічної повнотілої цегли. Цегла стандартних розмірів, яка за характеристиками не поступається наявній в пошкодженій конструкції. Марка цегли не менше М-125. До ремонту включені підготовчі роботи, доставка, навантаження-розвантаження,цегла та витратні матеріали, армуючі матеріали, робочий розчин, прибирання та вивезення сміття після проведення робіт. | m3/м3 | 77 |  | Please provide technical specifications about the type, size, material, manufacturer information, country of production, etc., or agree to fully adhere to the specifications provided in the BOQ description details. / Будь ласка, надайте технічні характеристики щодо типу, розміру, матеріалів, інформацію про виробника, країну виробництва, і т.д., або надайте згоду повністю дотримуватись специфікацій, вказаних в детальному описі Специфікації обсягів робіт (BoQ)
| Repair of damaged ventilation ducts and chimneys made of ceramic solid brick. | Repair of damaged ventilation ducts and chimneys on the roofs of private and apartment buildings or other infrastructure facilities and other structures made of ceramic solid bricks. Bricks of standard sizes, which are not inferior in characteristics to those used in the damaged structure. The brick grade is at least M-125. The repair includes preparatory work, delivery, loading and unloading, bricks and consumables, reinforcing materials, mortar, cleaning and removal of waste after the work.
3.21 | Постачання та укладка газобетонних або пінобетонних блоків D 400 стандартних розмірів в межах горища (фронтони, парапети, опорні стовбчики, тощо) | Кладка газобетонних або пінобетонних блоків стандартних розмірів, які за характеристиками не поступаються пошкодженим конструкціям. Механічна міцність повинна бути D 400. Ціна пропозиції також включає: підготовку, клеєвий розчин, матеріали для армування, навантаження-розвантаження, витратні матеріали. | m3/м3 | 46 |  | Please provide technical specifications about the type, size, material, manufacturer information, country of production, etc., or agree to fully adhere to the specifications provided in the BOQ description details. / Будь ласка, надайте технічні характеристики щодо типу, розміру, матеріалів, інформацію про виробника, країну виробництва, і т.д., або надайте згоду повністю дотримуватись специфікацій, вказаних в детальному описі Специфікації обсягів робіт (BoQ)
| Supply and laying of aerated concrete or foam concrete blocks D 400 of standard sizes within the attic (gables, parapets, support columns, etc.) | Masonry of aerated concrete or foam concrete blocks of standard sizes, which are not inferior in characteristics to damaged structures. The mechanical strength should be D 400. The bid price also includes: preparation, adhesive mortar, reinforcement materials.
ЛОТ 4. Бетонні, кладочні роботи, ремонт металоконструкцій/ LOT 4. Concrete, masonry works, repair of metal structures.
4.1 | Демонтаж пошкоджених конструкцій та будівельного сміття | Роботи включають всі необхідні роботи по демонтажу пошкоджених конструкцій. | m3/м3 | 415 |  | N/A | N/A
| Dismantling of damaged structures and construction waste | Includes all the necessary work to dismantle damaged structures.
4.2 | Прибирання, завантаження та вивезення сміття | Прибирання, завантаження та вивезення сміття необхідно проводити відповідно до порядку поводження з відходами. Матеріали необхідно вивезти на відведені для них сміттєзвалища, надавши квитанцію ДРБ. | m3/м3 | 415 |  | N/A | N/A
| Cleaning, loading and removal of rubbish/wastes | Cleaning, loading and removal of waste must be carried out in accordance with the waste management procedure. Materials must be taken to designated landfills and a receipt provided to the DRC.
4.3 | Влаштування залізобетонних перемичок, фундаментів, колон, кільцевих балок та/або вимощення | Ціна пропозиції включає: бетон(М250-М400), підготовчі роботи, виготовлення опалубки, матеріали для армування(арматура, армуюча сітка та інші), доставку, навантаження-розвантаження, витратні матеріали. Після заливки бетону та його вібрування, необхідно дотримуватись технологічного процесу догляду. Клас та марка бетону, кількість та діаметр арматури повинні розраховуватися згідно ДБН В.2.6-98:2009 з урахуванням всіх навантажень. | m3/м3 | 62 |  | Please provide technical specifications about the type, size, material, manufacturer information, country of production, etc., or agree to fully adhere to the specifications provided in the BOQ description details. / Будь ласка, надайте технічні характеристики щодо типу, розміру, матеріалів, інформацію про виробника, країну виробництва, і т.д., або надайте згоду повністю дотримуватись специфікацій, вказаних в детальному описі Специфікації обсягів робіт (BoQ)
| Installation of reinforced concrete lintels, foundations, columns, ring beams and/or paving/blind areas | The bid price includes: concrete (M250-M400), preparatory work, formwork, reinforcement materials (rebar, reinforcing mesh, etc.), delivery, loading and unloading, consumables. After concrete is poured and vibrated, the maintenance process must be followed. The class and grade of concrete, the number and diameter of reinforcement should be calculated in accordance with DBN B.2.6-98:2009, taking into account all loads.
4.4 | Влаштування армованої стяжки підлоги товщиною 40-120 мм з використанням металевої сітки в якості арматури. | Для влаштування армованої стяжки підлоги використовується цементно-піщана або спеціальна суха суміш, металева сітка діаметром від 3 мм до 4 мм, з клітинкою 100х100 мм. В ціну пропозиції входить: суміш, опалубка, доставка суміші, інші витратні матеріали, та влаштування армованої стяжки. | m2/м2 | 310 |  | Please provide technical specifications about the type, size, material, manufacturer information, country of production, etc., or agree to fully adhere to the specifications provided in the BOQ description details. / Будь ласка, надайте технічні характеристики щодо типу, розміру, матеріалів, інформацію про виробника, країну виробництва, і т.д., або надайте згоду повністю дотримуватись специфікацій, вказаних в детальному описі Специфікації обсягів робіт (BoQ)
| Installation of a reinforced floor screed with a thickness of 40-120 mm using a metal mesh as a reinforcement. | For the installation of a reinforced floor screed, a cement-sand or special dry mix is used, as well as a metal mesh with a diameter of 3 mm to 4 mm and a mesh of 100x100 mm. The bid price includes: mix, formwork, delivery of the mix, other consumables, and installation of the reinforced screed.
4.5 | Влаштування забутовки фундаментів, підлог, тощо. | Доставка матеріалів, просипка , трамбування (кожні 150 мм шару) за допомогою механічної віброплити та весь комплекс робіт для проведення забутовки ( з використанням шлаку, піску, щебня, бою цегли, тощо). | m3/м3 | 62 |  | Please provide technical specifications about the type, size, material, manufacturer information, country of production, etc., or agree to fully adhere to the specifications provided in the BOQ description details. / Будь ласка, надайте технічні характеристики щодо типу, розміру, матеріалів, інформацію про виробника, країну виробництва, і т.д., або надайте згоду повністю дотримуватись специфікацій, вказаних в детальному описі Специфікації обсягів робіт (BoQ)
| Installation of foundations, floors, etc. (with filling materials) | Delivery of materials, filling, tamping (every 150mm layer) with mechanical vibrating plate and the entire range of works for backfilling (using slag, sand, crushed stone, broken bricks, etc.).
4.6 | Влаштування підлоги із застосуванням самовирівнюючої суміші | Товщина вирівнюючого шару повинна відповідати технічним характеристакам самовирівнюючій суміші ( товщиною 2-15 мм). Пропозиція також включає поставку матеріалів, підготовка поверхні (включаючи захист дренажів та інших ключових елементів), прибирання та вивезення сміття після проведення робіт. | m2/м2 | 620 |  | Please provide technical specifications about the type, size, material, manufacturer information, country of production, etc., or agree to fully adhere to the specifications provided in the BOQ description details. / Будь ласка, надайте технічні характеристики щодо типу, розміру, матеріалів, інформацію про виробника, країну виробництва, і т.д., або надайте згоду повністю дотримуватись специфікацій, вказаних в детальному описі Специфікації обсягів робіт (BoQ)
| Installation of the floor using a self-leveling screed mixture | The thickness of the levelling layer should correspond to the technical characteristics of the self-leveling mix (2-15 mm thick). The offer also includes the supply of materials, preperation of area (including protection of drains and other key elements) cleaning and removal of waste after the works.
4.7 | Дрібні зварювальні роботи, включаючи усі витратні матеріали, доставку та Постачання і монтаж | Матеріали які використовуються не повинні поступатися за характеристиками існуючих конструкцій. Для ремонту пошкоджених металевих частин / арматури перемичок, колон, балок та інших металевих конструкцій. Матеріали (в тому числі арматура, листи металу та інші металеві вироби), використані для ремонту, за характеристиками не поступаються наявним в пошкодженій конструкції. При зварювальних роботах використовувати електроди марки АНО-21, діаметром 3-5 мм. Витрати на одиницю продукції включають всі роботи з підготовки, зварювання та захисту зварювального з'єднання. | kg/кг | 1550 |  | Please provide technical specifications about the type, size, material, manufacturer information, country of production, etc., or agree to fully adhere to the specifications provided in the BOQ description details. / Будь ласка, надайте технічні характеристики щодо типу, розміру, матеріалів, інформацію про виробника, країну виробництва, і т.д., або надайте згоду повністю дотримуватись специфікацій, вказаних в детальному описі Специфікації обсягів робіт (BoQ)
| Minor welding including all consumables, delivery and installation | The materials used should not be inferior in terms of the characteristics of existing structures. To repair damaged metal parts/reinforcement of lintels, columns, beams and other metal structures. The materials (including rebar, metal sheets and other metal products) used for repair shall not be inferior in characteristics to those used in the damaged structure. When welding, use ANO-21 electrodes with a diameter of 3-5 mm. Unit costs include all activities from preparation, welding and protection of the welding joint.
4.8 | Улаштування теплоізоляції зовнішніх конструкцій будинків з використанням мінеральної вати включаючи, клейовий розчин, армуючу сітку та фінішне фарбування. | Пропозиція включає: постачання та роботи по улаштуванню теплоізоляції (мінеральної вати, щільністю 110-155 кг\м3 товщиною 100 мм), клейовий розчин (приклеювання мінеральної вати до стіни), дюбель-зонтів 10-160(200)мм, зовнішний клейовий розчін з армуючою фасадною скловолоконною сіткою, фарби на водній основі для зовнішніх робіт, та інші витратні матеріали. Також в ціну входять всі інші матеріали для монтажних робіт. | m2/м2 | 620 |  | Please provide technical data sheet as attachement / Будь ласка, надайте технічний паспорт у додатку.
| Installation of thermal insulation of external structures of buildings using mineral wool, including adhesive solution, reinforcing mesh and finish painting. | The offer includes: supply and installation of thermal insulation (mineral wool, density 110-155 kg\m3, thickness 100 mm), adhesive solution (for gluing mineral wool to the wall), dowel umbrellas 10-160 (200) mm, exterior adhesive solution with reinforcing facade fibreglass mesh, water-based paints for exterior use, and other consumables. The price also includes any other materials for installation.
4.9 | Ремонт пошкоджених стін, перегородок та інших конструкцій з керамічної або силікатної, повнотілої або пустотілої цегли. | Кладка цегли повнотілої або порожнистої. Цегла стандартних розмірів, яка за характеристиками не поступається наявній в пошкодженій конструкції. Марка цегли не менше М-125. До ремонту включені підготовчі роботи, доставка, навантаження-розвантаження,цегла та витратні матеріали, армуючі матеріали, вузли кріплення до існуючих конструкцій, робочий розчин. | m3/м3 | 19 |  | Please provide technical specifications about the type, size, material, manufacturer information, country of production, etc., or agree to fully adhere to the specifications provided in the BOQ description details. / Будь ласка, надайте технічні характеристики щодо типу, розміру, матеріалів, інформацію про виробника, країну виробництва, і т.д., або надайте згоду повністю дотримуватись специфікацій, вказаних в детальному описі Специфікації обсягів робіт (BoQ)
| Repair of damaged walls, partitions and other structures made of ceramic or saltpeter, solid or hollow bricks. | Solid or hollow brickwork. Bricks of standard sizes, which are not inferior in characteristics to those in the damaged structure. The brick grade is at least M-125. The repair includes preparatory work, delivery, loading and unloading, bricks and consumables, reinforcing materials, attachment elements to existing structures, and mortar.
4.10 | Постачання та укладка газобетонних або пінобетонних блоків D 400 стандартних розмірів. | Кладка газобетонних або пінобетонних блоків стандартних розмірів, які за характеристиками не поступаються пошкодженим конструкціям, але не нижче D400, B2,5. Ціна пропозиції також включає: підготовку, клейовий розчин, матеріали для армування, доставку, навантаження-розвантаження, вузли кріплення до існуючих конструкцій, витратні матеріали. | m3/м3 | 25 |  | Please provide technical specifications about the type, size, material, manufacturer information, country of production, etc., or agree to fully adhere to the specifications provided in the BOQ description details. / Будь ласка, надайте технічні характеристики щодо типу, розміру, матеріалів, інформацію про виробника, країну виробництва, і т.д., або надайте згоду повністю дотримуватись специфікацій, вказаних в детальному описі Специфікації обсягів робіт (BoQ)
| Supply and laying of aerated concrete or foam concrete blocks D 400 in standard sizes. | Laying of aerated concrete or foam concrete blocks of standard sizes, which are not inferior in characteristics to damaged structures, but not lower than D400, B2.5. The bid price also includes: preparation, adhesive mortar, reinforcement materials, delivery, loading and unloading, attachment points to existing structures, consumables.
4.11 | Влаштування гіпсокартонних перегородок включаючи поставку матеріалів та роботи. | Гіпсокартоні перегородки висотою до 3х метрів, каркас - одинарний металевий, один шар гіпсокартону стінового з кожної сторони каркасу, звукоізоляція - утеплювач між листами гіпсокартону з мінеральної вати густиною 40кг/м3. Розцінка має включати в себе всі витратні та кріпильні матеріали, ущільнюючі стрічки для стиків між листами гіпсокартону та стелею, шпаклювання стиків між листами гіпсокартону, стелею та всієї поверхні перегородки з двох сторін , фарбування поверхонь двома шарами фарби на водній основі, пошарове гуртування. У місцях з підвищеною вологістю використовувати вологостійкі матеріали. | m2/м2 | 310 |  | Please provide technical data sheet as attachement / Будь ласка, надайте технічний паспорт у додатку.
| Installation of plasterboard partitions, including the supply of materials and work. | Plasterboard partitions up to 3 meters high, frame - single metal, one layer of wall plasterboard on each side of the frame, sound insulation - insulation between sheets of plasterboard made of mineral wool with a density of 40kg/m3. The estimate should include all consumables and fastening materials, sealing tapes for the joints between the plasterboard sheets and the ceiling, puttying the joints between the plasterboard sheets, the ceiling and the entire surface of the partition on both sides, painting the surfaces with two layers of water-based paint, layer-by-layer bonding. In places with high humidity, use moisture-resistant materials.
4.12 | Постачання та нанесення штукатурки, шпаклівки грунтовки та фінішного фарбування. | Товщина штукатурного покриття повинна відповідати рівню існуючого шару штукатурки (середня очікувана товщина 2,0 см). Для цього може знадобитися використання пластикової сітки між шарами. Товщина шару штукатурки не повинна перевищувати 2,5 см. Зовнішня штукатурка - цементна, внутрішня - цементна або гіпсова. Шпаклівка: стартова, фінішна. Грунтовка і 2 шари фарби. | m2/м2 | 620 |  | Please provide technical specifications about the type, size, material, manufacturer information, country of production, etc., or agree to fully adhere to the specifications provided in the BOQ description details. / Будь ласка, надайте технічні характеристики щодо типу, розміру, матеріалів, інформацію про виробника, країну виробництва, і т.д., або надайте згоду повністю дотримуватись специфікацій, вказаних в детальному описі Специфікації обсягів робіт (BoQ)
| Supply and applying of plaster, putty, primer and finishing paint. | The thickness of the plaster coating should correspond to the thickness of the existing (damaged) plaster layer (but in expected average thickness should be 2.0 cm). This activity might require use of plastic mesh between layers. No plaster layer should exeed the 2.5 cm thickness. For exterior plaster works is used cement, for interior plaster works schuld be used cement or gypsum. Putty: starting &finishing layers. Primer should be applied, followed by and 2 layer of paint.
4.13 | Поставка матеріалів та влаштування гідроізоляції приміщень з вологим режимом роботи | Матеріал- мастика або суміш. Оплата буде проводитись за метр квадратний фактичної готової площини. | m2/м2 | 620 |  | Please provide technical specifications about the type, size, material, manufacturer information, country of production, etc., or agree to fully adhere to the specifications provided in the BOQ description details. / Будь ласка, надайте технічні характеристики щодо типу, розміру, матеріалів, інформацію про виробника, країну виробництва, і т.д., або надайте згоду повністю дотримуватись специфікацій, вказаних в детальному описі Специфікації обсягів робіт (BoQ)
| Supply of materials and installation of waterproofing of premises with a wet operating mode | The material is mastic or a mixture. Payment will be made per square metre of the actual finished surface.
4.14 | Поставка та монтаж гіпсокартонних плит вологостійких для стін та стелі. | Для стелі застосовувати плити товщиною 9,5 мм, для стін - 12,5 мм. Цінова пропозиція включає також постачання матеріалів для металевого каркасу та його улаштування, армування швів, шпаклювання, грунтування, двошарове фарбування білою стійкою до стирання фарбою на водній основі та поставка всіх матеріалів, які потрібні для даних видів робіт. | m2/м2 | 620 |  | Please provide technical specifications about the type, size, material, manufacturer information, country of production, etc., or agree to fully adhere to the specifications provided in the BOQ description details. / Будь ласка, надайте технічні характеристики щодо типу, розміру, матеріалів, інформацію про виробника, країну виробництва, і т.д., або надайте згоду повністю дотримуватись специфікацій, вказаних в детальному описі Специфікації обсягів робіт (BoQ)
| Supply and installation of moisture-resistant gypsum boards for walls and ceilings. | For the ceiling to use 9.5 mm thick boards and for the walls - 12,5 mm thickness boards. The price proposal also includes the supply of materials for the metal frame and its installation, reinforcement of joints, putty, priming, two-coat painting with white abrasion-resistant water-based paint and the supply of all materials required for these types of work.
4.15 | Поставка та монтаж підвісної стелі Армстронг. | Постачання матеріалів для виконання робіт з улаштуванням підвісної стелі типу Армстронг (Включаючи підготовчі роботи, включно зі всіма необхідними матеріалами) | m2/м2 | 248 |  | Please provide technical specifications about the type, size, material, manufacturer information, country of production, etc., or agree to fully adhere to the specifications provided in the BOQ description details. / Будь ласка, надайте технічні характеристики щодо типу, розміру, матеріалів, інформацію про виробника, країну виробництва, і т.д., або надайте згоду повністю дотримуватись специфікацій, вказаних в детальному описі Специфікації обсягів робіт (BoQ)
| Supply and installation of Armstrong suspended ceiling. | Supply of materials for the implementation of work on the installation of an Armstrong-type suspended ceiling (Including preparatory work, including all necessary materials)
4.16 | Постачання і монтаж стелі листами ОСБ саморізами по дереву до дерев’яних балок перекриття | Монтаж стелі листами ОСБ 10 мм товщини або більше саморізами по дереву до дерев’яних балок перекриття. | m2/м2 | 620 |  | Please provide technical specifications about the type, size, material, manufacturer information, country of production, etc., or agree to fully adhere to the specifications provided in the BOQ description details. / Будь ласка, надайте технічні характеристики щодо типу, розміру, матеріалів, інформацію про виробника, країну виробництва, і т.д., або надайте згоду повністю дотримуватись специфікацій, вказаних в детальному описі Специфікації обсягів робіт (BoQ)
| Supply and installation of the OSB sheets on the ceiling with wood screws to the wooden beams of overlap | installation of the ceiling with OSB sheets 10 mm or more using wood screws to the wooden beams of overlap.
4.17 | Постачання та улаштування керамічної плитки, включаючи улаштуваня плінтуса з того ж матеріалу (демонтаж старої, постачання, монтаж) | Розмір керамічної плитки для підлоги 300 х 300 мм (розмір плитки може змінюватися за погодженням сторін), для стін - визначається за місцем. Використання клейової суміші та інших витратних матеріалів згідно вимог оздоблювальної поверхні. Цінова пропозиція включає розшивку швів, використання технології вирівнювання плитки, включно із матеріалом та постачання всіх матеріалів. | m2/м2 | 620 |  | Please provide technical specifications about the type, size, material, manufacturer information, country of production, etc., or agree to fully adhere to the specifications provided in the BOQ description details. / Будь ласка, надайте технічні характеристики щодо типу, розміру, матеріалів, інформацію про виробника, країну виробництва, і т.д., або надайте згоду повністю дотримуватись специфікацій, вказаних в детальному описі Специфікації обсягів робіт (BoQ)
| Supply and installation of ceramic tiles, including the installation of skirting boards made of the same material | The size of the ceramic tiles for the floor is 300 x 300 mm, (the size of the tile can be changed by agreement of the parties), for the walls - it is determined by location. The use of adhesive mix and other consumables according to the requirements of the finished surface. The price offer includes jointing, use of tile leveling technology, and delivery of all materials.
4.18 | Поставка матеріалів та влаштування покриття підлоги з лінолеума клас 31 | Постачання лінолеуму, підготовка поверхні підлоги та укладення нового лінолеуму. Лінолеум європейського виробництва, напівкомерційний , за класом не менше ніж 31. Використовується клей для лінолеуму. Облаштовується підлоговий плінтус. В ціну включено постачання та влаштування ліноліума та плінтуса. За необхідності, необхідно передбачити підложку з 5 мм панелей МДФ для підготовки підлоги. | m2/м2 | 496 |  | Please provide technical specifications about the type, size, material, manufacturer information, country of production, etc., or agree to fully adhere to the specifications provided in the BOQ description details. / Будь ласка, надайте технічні характеристики щодо типу, розміру, матеріалів, інформацію про виробника, країну виробництва, і т.д., або надайте згоду повністю дотримуватись специфікацій, вказаних в детальному описі Специфікації обсягів робіт (BoQ)
| Supply and installation of linoleum flooring class 31. | Supply of linoleum, preparation of the floor surface and installation of new linoleum. Linoleum of European production, semi-commercial, with a class of at least 31. Linoleum adhesive is used. A floor skirting board is installed. The price includes delivery and installation of linoleum and the skirting board. If required, underneath panels of MDF 5mm need to be included for floor preparation.
4.19 | Поставка матеріалів та влаштування покриття підлоги з лінолеума клас 33 | Постачання лінолеуму, підготовка поверхні підлоги та укладення нового лінолеуму. Лінолеум європейського виробництва, напівкомерційний , за класом не менше ніж 33. Використовується клей для лінолеуму. Облаштовується підлоговий плінтус. В ціну включено постачання та влаштування ліноліума та плінтуса. За необхідності, необхідно передбачити підложку з 5 мм панелей МДФ для підготовки підлоги. | m2/м2 | 124 |  | Please provide technical specifications about the type, size, material, manufacturer information, country of production, etc., or agree to fully adhere to the specifications provided in the BOQ description details. / Будь ласка, надайте технічні характеристики щодо типу, розміру, матеріалів, інформацію про виробника, країну виробництва, і т.д., або надайте згоду повністю дотримуватись специфікацій, вказаних в детальному описі Специфікації обсягів робіт (BoQ)
| Supply and installation of linoleum flooring class 33. | Supply of linoleum, preparation of the floor surface and installation of new linoleum. Linoleum of European production, semi-commercial, with a class of at least 33. Linoleum adhesive is used. A floor skirting board is installed. The price includes delivery and installation of linoleum and the skirting board. If required, underneath panels of MDF 5mm need to be included for floor preparation.
4.20 | Постачання і монтаж проводки кабелем 3*1,5 та 3*2,5 ВВГнГ, включно з витратними матеріалами | Кабель для монтажу в ПВХ-канал/труба з кріпленням на стіну. Витратні матеріали включають, але не обмежуються, розподільчими коробками, повітроводами/трубами з ПВХ, з'єднаннями з ПВХ, шурупами. | lm/мп | 620 |  | Please provide technical specifications about the type, size, material, manufacturer information, country of production, etc., or agree to fully adhere to the specifications provided in the BOQ description details. / Будь ласка, надайте технічні характеристики щодо типу, розміру, матеріалів, інформацію про виробника, країну виробництва, і т.д., або надайте згоду повністю дотримуватись специфікацій, вказаних в детальному описі Специфікації обсягів робіт (BoQ)
| Supply and installation of wiring with 3*1.5 and 3*2.5ВВГнГ cables, including consumables | Cable for installation in PVC duct/pipe with wall mounting. Consumables includes but are not limited to distribution boxes, PVC ducts/pipes, PVC joints, screws.
4.21 | Постачання і монтаж прихованої проводки кабелем 3*1,5 та 3*2,5 ВВГнГ, в штробі з витратними матеріалами з наступним відновленням поврхні стін | Кабель для монтажу в штробі з витратними матеріалами з наступним відновленням поверхні стін штукатурнкою. Витратні матеріали включають, але не обмежуються, розподільчими коробками, гофрованими трубами з ПВХ, з'єднаннями, штукатуркою тощо. | lm/мп | 620 |  | Please provide technical specifications about the type, size, material, manufacturer information, country of production, etc., or agree to fully adhere to the specifications provided in the BOQ description details. / Будь ласка, надайте технічні характеристики щодо типу, розміру, матеріалів, інформацію про виробника, країну виробництва, і т.д., або надайте згоду повністю дотримуватись специфікацій, вказаних в детальному описі Специфікації обсягів робіт (BoQ)
| Supply and installation of concealed wiring with 3*1.5 and 3*2.5 ВВГнГ cables, in a channel with consumables, with further restoration of the wall surface | Cable for installation in the channel with consumables and subsequent restoration of the wall surface with plastering. Consumables includes but are not limited to distribution boxes, PVC corrugated pipes, joints, plaster etc.
4.22 | Поставка та монтаж електричних розеток номінальним струмом 16А та вимикачів. | Пластикові розетки та вимикачі, включаючи підключення до існуючої електропроводки. | pc/шт | 310 |  | Please provide technical specifications about the type, size, material, manufacturer information, country of production, etc., or agree to fully adhere to the specifications provided in the BOQ description details. / Будь ласка, надайте технічні характеристики щодо типу, розміру, матеріалів, інформацію про виробника, країну виробництва, і т.д., або надайте згоду повністю дотримуватись специфікацій, вказаних в детальному описі Специфікації обсягів робіт (BoQ)
| Supply and installation of electrical sockets (rated current of 16A) and switches. | Plastic sockets and switches, including connection to existing wiring.
4.23 | Постачання і монтаж автоматичного вимикача від 6 до 25 А. | Автоматичний вимикач європейського виробництва, 2 розчіплювача - тепловий та електромагнітний. Електрична стійкість: 4000 циклів. Механічна стійкість: 10 000 циклів. Робоча температура: від -25 до +60 °C. Включаючи підключення до наявної електропроводки.Електричні щити відповідно вимог щодо реконструкціі приміщень. | pc/шт | 62 |  | Please provide technical data sheet as attachement / Будь ласка, надайте технічний паспорт у додатку.
| Supply and installation of a circuit breaker from 6 to 25 A | Circuit breaker made in Europe, 2 release devices - thermal and electromagnetic. Electrical resistance: 4000 cycles. Mechanical resistance: 10,000 cycles. Operating temperature: -25 to +60 °C. Including connection to existing electrical wiring.
4.24 | Поставка та монтаж електричного щита. | Електрична панель повинна містити від 6 до 12 роз'ємів, залежно від потреб. Електрична панель повинна бути ПВХ або металевою. Ціна повинна включати вартість матеріалу, витратних матеріалів, монтаж щитка та його підключення до електромережі квартири/будинку. | pc/шт | 31 |  | Please provide technical specifications about the type, size, material, manufacturer information, country of production, etc., or agree to fully adhere to the specifications provided in the BOQ description details. / Будь ласка, надайте технічні характеристики щодо типу, розміру, матеріалів, інформацію про виробника, країну виробництва, і т.д., або надайте згоду повністю дотримуватись специфікацій, вказаних в детальному описі Специфікації обсягів робіт (BoQ)
| Supply and installation of electrical panel. | Electrical panel needs to contain between 6-12 slots depending on the needs. Electrical panel should be PVC or metal. Price should include the cost of material, consumables and installation of the panel and it's connection to apartment/house electrical grid.
4.25 | Постачання матеріалів та надання послуг з монтажу електричних LED світильників | Електричні світильники європейського виробництва з монтажем і підключенням. Рівень освітлення має відповідати ДБН В.2.5-28-2006 (Природне і штучне освітлення). | pc/шт | 310 |  | Please provide technical specifications about the type, size, material, manufacturer information, country of production, etc., or agree to fully adhere to the specifications provided in the BOQ description details. / Будь ласка, надайте технічні характеристики щодо типу, розміру, матеріалів, інформацію про виробника, країну виробництва, і т.д., або надайте згоду повністю дотримуватись специфікацій, вказаних в детальному описі Специфікації обсягів робіт (BoQ)
| Supply of materials and services for the installation and termination of LED electric lamps | Electric lamps of European production with installation and connection. The lighting level shall comply with DBN B.2.5-28-2006 (Natural and artificial lighting).
4.26 | Поставка та монтаж труб PPR для холодного та гарячого водопостачання. | Труба повинна бути європейського виробництва, діаметром від 20 мм до 25 мм, з необхідною арматурою. Арматура європейського виробництва з нержавіючої сталі або бронзи. Монтаж включає під'єднання до водопровідної мережі. | lm/мп | 310 |  | Please provide technical specifications about the type, size, material, manufacturer information, country of production, etc., or agree to fully adhere to the specifications provided in the BOQ description details. / Будь ласка, надайте технічні характеристики щодо типу, розміру, матеріалів, інформацію про виробника, країну виробництва, і т.д., або надайте згоду повністю дотримуватись специфікацій, вказаних в детальному описі Специфікації обсягів робіт (BoQ)
| Supply and installation of PPR pipes for cold and hot water supply. | The pipe must be of European manufacture, with a diameter of 20 mm to 25 mm, with the necessary fittings. European-made fittings made of stainless steel or bronze. Installation includes connection to the water supply network.
4.27 | Поставка та монтаж елементів побутової каналізації з ПВХ труб | Діаметри трубопроводів Ø110 та Ø50 мм. Труба одношарова, товщина стінки 2,7мм для Ø110мм та 1,7 для Ø50мм. Розцінка має включати безпосередньо трубопровід та всі витратні матеріали - трійники, підйєднання, переходи, хомути, тощо. | lm/мп | 155 |  | Please provide technical specifications about the type, size, material, manufacturer information, country of production, etc., or agree to fully adhere to the specifications provided in the BOQ description details. / Будь ласка, надайте технічні характеристики щодо типу, розміру, матеріалів, інформацію про виробника, країну виробництва, і т.д., або надайте згоду повністю дотримуватись специфікацій, вказаних в детальному описі Специфікації обсягів робіт (BoQ)
| Supply and installation of domestic sewerage elements made of PVC pipes. | Diameters of pipelines are Ø110 and Ø50 mm. The pipe is single-layer, the wall thickness is 2.7 mm for Ø110 mm and 1.7 for Ø50 mm. The estimate should include directly the pipeline and all consumables - tees, connections, transitions, clamps, etc.
4.28 | Постачання і монтаж опалювальної ППР труби | Труба повинна бути європейського виробництва, діаметром від 20 мм до 32 мм, з необхідною фурнітурою. Арматура європейського виробництва з нержавіючої сталі або бронзи. Монтаж включає під'єднання до колектору з одного боку і до батареї з іншого. | lm/мп | 310 |  | Please provide technical specifications about the type, size, material, manufacturer information, country of production, etc., or agree to fully adhere to the specifications provided in the BOQ description details. / Будь ласка, надайте технічні характеристики щодо типу, розміру, матеріалів, інформацію про виробника, країну виробництва, і т.д., або надайте згоду повністю дотримуватись специфікацій, вказаних в детальному описі Специфікації обсягів робіт (BoQ)
| Supply and installation of a heating PPR pipe | The pipe must be of European manufacture, with a diameter of 20 mm to 32 mm, with the necessary fittings. European-made fittings made of stainless steel or bronze. Installation includes connection to the collector on one side and to the battery on the other.
4.29 | Поставка та встановлення кухонної мийки зі змішувачем та сифоном з підключенням до водопроводу та каналізації. | Мийка з нержавіючої сталі, прямокутної форми, довжина від 51 см до 70 см і ширина від 50 см до 59 см. товщина 0,5 мм. Кран з нержавіючої сталі європейського виробництва. У вартість пропозиції включено підключення мийки до водопровідної мережі. | pc/шт | 31 |  | Please provide technical specifications about the type, size, material, manufacturer information, country of production, etc., or agree to fully adhere to the specifications provided in the BOQ description details. / Будь ласка, надайте технічні характеристики щодо типу, розміру, матеріалів, інформацію про виробника, країну виробництва, і т.д., або надайте згоду повністю дотримуватись специфікацій, вказаних в детальному описі Специфікації обсягів робіт (BoQ)
| Supply and installation of a kitchen sink with mixer and a siphon with connection to the water supply network and sewage system. | Rectangular stainless steel sink, length 51 cm to 70 cm and width 50 cm to 59 cm. thickness 0.5 mm. The stainless steel tap is made in Europe. The price of the offer includes the connection of the sink to the water supply network.
4.30 | Поставка та монтаж умивальника зі змішувачем та сифоном з підключенням до водопровідної мережі та каналізації. | Керамічна мийка, вбудована або накладна, змішувач і сифон європейського виробництва з бронзи або нержавіючої сталі. Ціна включає всі витратні матеріали для встановлення мийки, змішувача та сифона. | pc/шт | 31 |  | Please provide technical specifications about the type, size, material, manufacturer information, country of production, etc., or agree to fully adhere to the specifications provided in the BOQ description details. / Будь ласка, надайте технічні характеристики щодо типу, розміру, матеріалів, інформацію про виробника, країну виробництва, і т.д., або надайте згоду повністю дотримуватись специфікацій, вказаних в детальному описі Специфікації обсягів робіт (BoQ)
| Supply and installation of a washbasin with a mixer and a siphon with connection to the water supply network and sewerage system. | Ceramic sink, built-in or overhead, European-made faucet and siphon in bronze or stainless steel. Price includes all consumables to install the sink, faucet and siphon.
4.31 | Поставка та монтаж сталевої ванни зі змішувачем, з підключенням до водопроводу та каналізації. | Монтаж сталевої ванни 1500, 1600, 1700 мм, в тому числі зі змішувачем європейського виробництва бронза або нержавіюча сталь. товщина 0,5 мм. Для каналізації ПВХ трубопроводи. Для водопроводу ППР трубопроводи з арматурою європейського виробництва з нержавіючої сталі або бронзи. | pc/шт | 31 |  | Please provide technical specifications about the type, size, material, manufacturer information, country of production, etc., or agree to fully adhere to the specifications provided in the BOQ description details. / Будь ласка, надайте технічні характеристики щодо типу, розміру, матеріалів, інформацію про виробника, країну виробництва, і т.д., або надайте згоду повністю дотримуватись специфікацій, вказаних в детальному описі Специфікації обсягів робіт (BoQ)
| Supply and installation a steel bathtub including mixer, connection to the water supply and sewage pipes. | Installation of a steel bathtub 1500, 1600, 1700 mm, including with a European-made bronze or stainless steel faucet.thickness 0.8 mm. The proposal must include all consumables and fittings for connection to existing water supply and sewage systems. PVC pipelines for sewerage. For PPR water supply pipelines with fittings of European production made of stainless steel or bronze.
4.32 | Поставка та встановлення душового піддону зі змішувачем, підключенням до водопроводу та каналізації включно. | Сталевий піддон з антикорозійним покриттям розміром від 700x700 мм до 900x900 мм з сифоном і підключенням до каналізації. Змішувач для душу зі зносостійким хромованим покриттям. Металевий важіль. Керамічний картридж 35 мм. Регулювання потоку води. Максимальна витрата води 27 л/хв. Нижній вихід для підключення душового шланга діаметром 1/2" Установка на два отвори за допомогою ексцентрикового з'єднання діаметром 1/2". З вбудованим зворотним клапаном. Приховані S-подібні ексцентрики. Металеві відбивачі із захистом від зворотного потоку. | pc/шт | 31 |  | Please provide technical specifications about the type, size, material, manufacturer information, country of production, etc., or agree to fully adhere to the specifications provided in the BOQ description details. / Будь ласка, надайте технічні характеристики щодо типу, розміру, матеріалів, інформацію про виробника, країну виробництва, і т.д., або надайте згоду повністю дотримуватись специфікацій, вказаних в детальному описі Специфікації обсягів робіт (BoQ)
| Supply and installation of a shower tray including water mixer, connection to water supply and sewage system included. | Steel tray with anti‐corrosion coating and a size between 700x700mm and 900x900mm with siphon and connection to sewage system. Shower mixer with wear‐resistant chrome coating. Metal lever. 35 mm ceramic cartridge. Water flow regulation. The maximum water consumption is 27 l/min. Lower outlet for connecting a shower hose with a diameter of 1/2" Installation on two holes by means of an eccentric connection with a diameter of 1/2". With a built‐in non‐return valve. Hidden S‐shaped eccentrics. Metal reflectors with back flow protection.
4.33 | Поставка та монтаж компактного унітазу з сидінням, кришкою та бачком та підключенням до водопровідної та каналізаційної труб. | Керамічний унітаз європейського виробництва. | pc/шт | 31 |  | Please provide technical specifications about the type, size, material, manufacturer information, country of production, etc., or agree to fully adhere to the specifications provided in the BOQ description details. / Будь ласка, надайте технічні характеристики щодо типу, розміру, матеріалів, інформацію про виробника, країну виробництва, і т.д., або надайте згоду повністю дотримуватись специфікацій, вказаних в детальному описі Специфікації обсягів робіт (BoQ)
| Supply and installation of a compact toilet with seat, lid and tank and connection to water and sewer pipes. | Ceramic toilet bowl made in Europe.
4.34 | Поставка та монтаж водонагрівача від 50 до 80 літрів, сухий тен, з підключенням до електрики та системи водопостачання. | Водонагрівач європейського виробництва, 1,5 кВт або вище, з байпасним клапаном від перегріву, захист від замерзання, включаючи пусконалагоджувальні випробування. | pc/шт | 62 |  | Please provide technical data sheet as attachement / Будь ласка, надайте технічний паспорт у додатку.
| Supply and installation of a water heater from 50 to 80 litres, dry heater, with connection to electricity and water supply. | European-made water heater. 1,5 KW or higher, with overheating bypass valve, freeze safety, including comissioning test, display type: analog or digital.
4.35 | Поставка та монтаж сталевого радіатора з ручним терморегулятором та кульовими кранами в місцях підключення до існуючого трубопроводу | Радіатор металевий європейського виробництва, білий, довжина 600 мм та 800 мм, 22 тип. | pc/шт | 31 |  | Please provide technical data sheet as attachement / Будь ласка, надайте технічний паспорт у додатку.
| Supply and installation of a steel radiator with a manual thermostat TVR and ball valves at the points of connection to the existing pipeline | Metal radiator made in Europe, white, length 600 mm and 800 mm, type 22.
4.36 | Поставка та монтаж сталевого радіатора з ручним терморегулятором та кульовими кранами в місцях підключення до існуючого трубопроводу | Радіатор металевий європейського виробництва, білий, довжина 1000 мм і 1200 мм, 22 тип. | pc/шт | 31 |  | Please provide technical data sheet as attachement / Будь ласка, надайте технічний паспорт у додатку.
| Supply and installation of a steel radiator with a manual thermostat TVR and ball valves at the points of connection to the existing pipeline | Metal radiator made in Europe, white, length 1000 mm and 1200 mm, type 22.
4.37 | Поставка та монтаж 1-секційного біметалевого радіатора, включаючи ручний регулятор тепла та кульові крани в місцях підключення до існуючого трубопроводу | Біметалічний радіатор європейського виробництва, білий, розмір 1 секції: висота 500 мм, | pc/шт | 124 |  | Please provide technical data sheet as attachement / Будь ласка, надайте технічний паспорт у додатку.
| Supply and installation of a 1-section bimetallic radiator, including a manual thermostat TVR and ball valves at the points of connection to the existing pipeline | Bimetallic radiator made in Europe, white, size 1 section: height 500 mm, length 800 mm
4.38 | Постачання, виробництво та монтаж металоконструкцій пандуса для маломобільних груп населення | Виготовлення металоконструкцій з металевих профільованих матеріалів з ґрунтуванням та фарбуванням. У вартість одиниці продукції входять підготовчі роботи (наприклад, вузли спирання на цоколь чи вимощення, зварювання) та поручні. Вся конструкція повинна мати 1 шар ґрунтовки та 2 шари водостійкої фарби. Конструкція пандуса повинна відповідати українському законодавству. | kg/кг | 3720 |  | Please provide technical specifications about the type, size, material, manufacturer information, country of production, etc., or agree to fully adhere to the specifications provided in the BOQ description details. / Будь ласка, надайте технічні характеристики щодо типу, розміру, матеріалів, інформацію про виробника, країну виробництва, і т.д., або надайте згоду повністю дотримуватись специфікацій, вказаних в детальному описі Специфікації обсягів робіт (BoQ)
| Supply, production and installation of metal structures for accessibility ramp. | Production of metal structures from metal profiled materials with priming and painting. The unit cost includes preparatory work (eg. plint fundation, welding), handrails and consumables. All structure must have 1 layer of primer and 2 layers of water resistant paint. Design of the ramp must be according to Ukranian legislation.
4.39 | Постачання та встановлення поручнів в туалетах в коридорах/кімнатах для покращення доступу людей з обмеженими фізичними можливостями. | Постачання та встановлення поручнів з нержавіючої сталі або оцінкованої сталі з покриттям згідно з Українськими нормами. Поручні повинні бути діаметром 30-40 мм, на відстані 40 мм від стіни, надійно закріплені, витримувати вагу 130 кг. У вартість одиниці обладнання входить постачання, доставка та монтаж однієї решітки, включаючи витратні матеріали. | lm/мп | 62 |  | Please provide technical specifications about the type, size, material, manufacturer information, country of production, etc., or agree to fully adhere to the specifications provided in the BOQ description details. / Будь ласка, надайте технічні характеристики щодо типу, розміру, матеріалів, інформацію про виробника, країну виробництва, і т.д., або надайте згоду повністю дотримуватись специфікацій, вказаних в детальному описі Специфікації обсягів робіт (BoQ)
| Supply and installation of handrails in toilets corridors/rooms to improve accessibility for people with mobility limitations. | Supply and installation of stainless steel or galvanized handrails according to Ukranian code. The bars should be 30-40 mm in diameter, 40 mm away from the wall of the mines, securely fixed, able to support a weight of 130 kg. The unit price includes the supply, delivery and installation of a single bar including consumables.
Additional comments to bidders /Додаткові коментарі: |  |  |  |  | Company Name /Назва компанії:
Contact Person /Контактна особа:
[5 empty] | Address / Адреса: |  | Phone number / Номер телефону:
[5 empty] | Email Address /Адреса електронної пошти: |  | Date /Дата:
Signed by a duly authorized company representative /Підписано належним чином уповноваженим представником компанії:
Title / Посада:
Print Name / ПІБ:
Stamp of company /Печатка компанії
DRC to complete / Заповнює ДСБ |  |  |  |  | Bidder to complete / Заповнює участнк
Max. completion time required (days after contract signature) /Макс. необхідний час виконання (днів після підписання контракту): |  |  | According to the agreed Work Schedule of the respective Work Order / Згідно з узгодженим Графіком робіт відповідного Замовлення на виконання робіт |  | Completion time offered (days after contract signature) / Пропонований термін виконання (днів після підписання контракту):
Place of the execution of works /Місце виконання робіт: |  |  | Kharkiv Oblast / Харківській області |  | Place of works execution/Місце виконання робіт:
Minimum bid validity period required /Необхідний мінімальний термін дії пропозиції: |  |  | 60 days / 60 днів |  | Bid validity period offfered /Пропонований термін дії пропозиції:
Currency of Tender /Валюта тендеру: |  |  | UAH /USD |  | Currency of Bid /Валюта пропозиції:
Company Name /Назва компанії:
Signed by a duly authorized company representative /Підписано належним чином уповноваженим представником компанії:
Title /Посада:
Date / Дата:
Print Name /ПІБ:
Stamp of company /Печатка компанії

## BoQ A&H QTY_DON
|  | Donetska Oblast - 850 Shelter / Донецькій області - 850 Будівель ITB reference number: ITB-UKR-2024-023 | [5 empty] | Annex A.3 Bill of Quantities / Додаток A.3 Відомість обсягів робіт
DRC to complete (don't change)/ Заповнюється ДРБ (не змінювати) |  |  |  |  | Bidder to complete / Заповнюється учасником
# | Line Item / Найменування позиції робіт1 | Specification / Специфікація | Unit of Measurement / одиниця виміру | Scheduled quantity throughout FWA duration / Розрахункова кількість протягом усього періоду дії Рамкової Угоди | Quantity offered /Пропонована кількість | Offered Technical Specifications / Запропонована Технічна Специфікація | Country of Origin (for the offered items) / Країна походження (запропонованих товарів) | Lead time (# days for mobilizion and be ready to start the construction works stated in the respective Work Order (WO). Each line's total quantity in WO can be approximately considered to be 1/10 of the sum indicated in column E.) / Час на підготовку до виконання (кількість днів необхідних для мобілізації ресурсів та готовності до початку будівельних робіт, зазначених у відповідному замовленні на виконання робіт. Загальну кількість кожного рядка у Замовленні Робіт можна приблизно вважати 1/10 від суми, вказаної у колонці E)
All works to be executed according to Ukranian construction norms and standards, and include accessories and fittings as required. Materials to comply with DSTU B applicable norm in current version, transportation should be carried out in accordance with DBN G.1-4-95. Всі роботи повинні бути виконані відповідно до українських будівельних норм і стандартів, а також включати необхідні аксесуари та фурнітуру. Матеріали повинні відповідати чинній нормі ДСТУ у чинній редакції, транспортування здійснювати згідно з ДБН Г.1-4-95.
ЛОТ 1. Вікна приватних будинків, багатоквартирних будинків, інфраструктурних обє'ктів/LOT 1. Windows of private houses, apartment buildings, and infrastructure facilities
1.1 | Демонтаж пошкоджених конструкцій. | Включає всі необхідні роботи по демонтажу дерев"яних, металопластікових, алюмінієвих та дверних конструкцій. | m2/м2 | 1976 |  | N/A | N/A
| Dismantling of damaged structures. | Includes all the necessary work to dismantle wooden, metal-plastic, aluminium and door structures.
1.2 | Завантаження та вивезення будівельного сміття на офіційний полігон. | Прибирання, завантаження та вивезення сміття необхідно проводити відповідно до порядку поводження з відходами, включаючи всі необхідні роботи. Демонтовані конструкції необхідно вивезти на офіційне сміттєзвалище. | m3/м3 | 158 |  | N/A | N/A
| Loading and removal of construction waste to an official landfill. | Cleaning, loading and removal of rubbish must be carried out in accordance with the waste management procedure, including all necessary work. Dismantled structures must be taken to an official landfill site.
1.3 | Постачання, доставка та встановлення металопластікового вікна або балконної двері ПВХ, двокамерний склопакет, включаючи відлив, підвіконня, москітну сітку, монтажну піну між рамою та стіною, гідроізоляцію монтажного шва. | Постачання, доставка до кінцевого споживача та встановлення металопластикового вікна або балконної двері з двокамерним склопакетом для приватних будинків, багатоквартирних будинків та інфраструктурних об'єктів (Профіль: 5-6 камерний, металопластиковий, колір - білий, ТМ (Rehau, ЕКІРАZН, WDS), монтажна глибина - 70мм. Армування: стальний профіль з товщиною стінки не менше 1,5 мм (підтверджений розрахунками з урахуванням вітрових навантажень, ваги та габаритних розмірів конструкцій). Фурнітура європейського виробництва (MAKO, ROTO, SIEGENIA) або аналогічна, з функцією провітрювання та мікровентuляціі. Матеріалом ручки є алюміній або алюмінієвий сплав. Двокамерний склопакет з товщиною скла 4 мм і з формулою не нижче 4i/14Ar/4/14Ar/4і (з енергозберігаючим покриттям), товщина склопакета складає мінімум 40 мм. Відлив шириною 100-300мм з гладкого листового металу, товщиною не менше 0,35 мм з білим полімерним покриттям робочої поверхні. Підвіконня із міцного матеріалу, колір білий, товщина стінки робочої поверхні – понад 1,8 мм. Вікно обладнане москітною сіткою на гачках. Коефіцієнт опору теплопровідності становить не менше 0,9 м2К/Вт. З зовнішньої та внутрішньої сторони дверей нанести на монтажний шов герметик з технічними характеристиками, які забезпечують гідроізоляцію монтажного шва ззовні та в середині приміщення. | m2/м2 | 988 |  | Please provide technical data sheet as attachement / Будь ласка, надайте технічний паспорт у додатку.
| Supply, delivery and Installation of a PVC metal-plastic window or door, a triple-glazed unit, including fixings, window sill, mosquito net, mounting foam between the frame and the wall, and waterproofing of the mounting seam. | Supply, delivery to end-user and installation of a metal-plastic window or door with a triple-glazed (Three panes of glass, two argon gas filled chambers) unit for private houses, apartment buildings and infrastructure facilities (Profile: 5-6 chamber, metal-plastic, color - white, TM (Rehau, EKIRAZN, WDS), installation depth - 70 mm. Reinforcement: steel profile with a wall thickness of at least 1.5 mm (confirmed by calculations taking into account wind loads, weight and overall dimensions of structures). Fittings of European production (MAKO, ROTO, SIEGENIA) or similar, with the function of ventilation and micro-ventilation. The handle material is aluminum or aluminum alloy. Two-chamber triple-glazed window with a glass thickness of 4 mm and with a formula of at least 4i/14Ar/4/14Ar/4і(with energy-saving coating), the thickness of the glass unit is at least 40 mm. A 100-300 mm wide window sill made of smooth sheet metal, at least 0.35 mm thick with a white polymer coating of the working surface. Window sill made of durable material, white color, wall thickness of the working surface - more than 1.8 mm. The window is equipped with a mosquito net on hooks. The coefficient of thermal conductivity resistance is not less than 0.9 m2K/W. On the outside and inside of the window or door, apply a sealant with technical characteristics that ensure waterproofing of the installation seam from the outside and inside of the room.
1.4 | Постачання, доставка та встановлення металопластікового вікна або балконної двері ПВХ, однокамерний склопакет, включаючи відлив, підвіконня, москітну сітку, монтажну піну між рамою та стіною, гідроізоляцію монтажного шва. | Постачання, доставка до кінцевого споживача та встановлення металопластикового вікна або балконної двері з однокамерним склопакетом для приватних будинків, багатоквартирних будинків та інфраструктурних об'єктів (Профіль: 5-6 камерний, металопластиковий, колір - білий, ТМ (Rehau, ЕКІРАZН, WDS), монтажна глибина - 70мм. Армування: стальний профіль з товщиною стінки не менше 1,5 мм (підтверджений розрахунками з урахуванням вітрових навантажень, ваги та габаритних розмірів конструкцій). Фурнітура європейського виробництва (MAKO, ROTO, SIEGENIA) або аналогічна, з функцією провітрювання та мікровентuляціі. Матеріалом ручки є алюміній або алюмінієвий сплав. Двокамерний склопакет з товщиною скла 4 мм і з формулою не нижче 4i/16Ar/4і (з енергозберігаючим покриттям), товщина склопакета складає мінімум 24 мм. Відлив шириною 100-300мм з гладкого листового металу, товщиною не менше 0,35мм з білим полімерним покриттям робочої поверхні. Підвіконня із міцного матеріалу, колір білий, товщина стінки робочої поверхні – понад 1,8 мм. Вікно обладнане москітною сіткою на гачках. Коефіцієнт опору теплопровідності становить не менше 0,75 м2К/Вт. З зовнішньої та внутрішньої сторони вікна або балконної двери нанести на монтажний шов герметик з технічними характеристиками, які забезпечують гідроізоляцію монтажного шва ззовні та в середині приміщення. | m2/м2 | 494 |  | Please provide technical data sheet as attachement / Будь ласка, надайте технічний паспорт у додатку.
| Supply, delivery and installation of a PVC metal-plastic window or door, single-chamber double-glazed unit, including ebb, window sill, mosquito net, mounting foam between the frame and the wall, waterproofing of the mounting seam. | Supply, delivery to end-user and installation of a metal-plastic window or door with a single-chamber (argon gas filled) double-glazed unit for private houses, apartment buildings and infrastructure facilities (Profile: 5-6 chamber, metal-plastic, color - white, TM (Rehau, EKIRAZN, WDS), installation depth - 70 mm. Reinforcement: steel profile with a wall thickness of at least 1.5 mm (confirmed by calculations taking into account wind loads, weight and overall dimensions of structures). Fittings of European production (MAKO, ROTO, SIEGENIA) or similar, with the function of ventilation and micro-ventilation. The handle material is aluminum or aluminum alloy. Single-chamber double-glazed window with a glass thickness of 4 mm and with a formula of at least 4i/16Ar/4і (with energy-saving coating), the thickness of the glass unit is at least 24 mm. A 100-300 mm wide window sill made of smooth sheet metal, at least 0.35 mm thick with a white polymer coating of the working surface. Window sill made of durable material, white color, wall thickness of the working surface - more than 1.8 mm. The window is equipped with a mosquito net on hooks. The thermal conductivity resistance coefficient is not less than 0,75 m2K/W. On the outside and inside of the window or door, apply a sealant with technical characteristics that provide waterproofing of the installation seam from the outside and inside of the room.
1.5 | Постачання, доставка та встановлення металопластікових дверей ПВХ вхідної групи, однокамерним склопакетом або сендвіч, з ручкою, замком та трьома ключами | Постачання, доставка до кінцевого споживача та встановлення металопластикових дверей з однокамерним склопакетом та/або сендвіч-панелями для приватних будинків, багатоквартирних будинків та інфраструктурних об'єктів (Профіль: 5-6 камерний, металопластиковий, колір - білий, ТМ (Rehau, ЕКІРАZН, WDS), монтажна глибина - 70 мм з алюмінієвим порогом. Армування: стальний профіль з товщиною стінки не менше 1,5 мм (підтверджений розрахунками з урахуванням вітрових навантажень, ваги та габаритних розмірів конструкцій). Поворотно-відкидна фурнітура європейського виробництва (MAKO, ROTO, SIEGENIA) або аналогічна. Матеріалом ручки є алюміній або алюмінієвий сплав. Двокамерний склопакет з товщиною скла 4 мм і з формулою не нижче 4i/16Ar/4і (з енергозберігаючим покриттям), товщина склопакета складає мінімум 24 мм. Коефіцієнт опору теплопровідності становить не менше 0,7 м2К/Вт. За домовленістю можливо замість склопакету застосовувати сендвіч панель. З зовнішньої та внутрішньої сторони двері нанести на монтажний шов герметик з технічними характеристиками, які забезпечують гідроізоляцію монтажного шва ззовні та в середині приміщення. | m2/м2 | 217 |  | Please provide technical data sheet as attachement / Будь ласка, надайте технічний паспорт у додатку.
| Supply of PVC metal-plastic doors of the entrance, top half double-chamber triple-glazed lower half panneled, with a handle, a lock and three keys | Supply, delivery to the end user and installation of metal-plastic doors with double-glazed windows and/or half panneled for houses, apartment buildings and infrastructure facilities (Profile: 5-6 chamber, metal-plastic, colour - white, TM (Rehau, EKIRAZN, WDS), installation depth - 70 mm. Reinforcement: steel profile with a wall thickness of at least 1.5 mm (confirmed by calculations taking into account wind loads, weight and overall dimensions of the structures) with aluminum sill. European-made swivel and hinge fittings (MAKO, ROTO, SIEGENIA) or similar. The handle material is aluminium or aluminium alloy. Two-chamber triple-glazed unit with a glass thickness of 4 mm and with a formula not lower than 4i/16Ar/4і (with energy-saving coating), the thickness of the glass unit is at least 24 mm. The thermal conductivity resistance coefficient is at least 0,7 m2K/W. By agreement, it is possible to use a sandwich panel instead of adouble-glazed unit. On the outside and inside of the door, apply a sealant with technical characteristics that ensure waterproofing of the installation seam from the outside and inside of the room.
1.6 | Заміна (постачання, демонтаж, монтаж) однокамерного склопакета | Однокамерний склопакет з формулою 4i/16Ar/4i (з енергозберігаючим покриттям), товщина склопакета може становити 24, 26 мм; Опір теплопередачі (величина R) має бути не менше 0,75 м2К/Вт. | m2/м2 | 119 |  | Please provide technical data sheet as attachement / Будь ласка, надайте технічний паспорт у додатку.
| Replacement (delivery, dismantling, installation) of a single-chamber double-glazed unit | Single-chamber double-glazed unit with the formula 4i/16Ar/4i (with an energy-saving coating), the thickness of the triple-glazed unit can be 24, 26, 28 mm; the heat transfer resistance (R value) should be at least 0.75 m2K/W.
1.7 | Заміна (постачання, демонтаж, монтаж) двокамерного склопакета | Двокамерний склопакет 4i/14Ar/4/14Ar/4і (з енергозберігаючим покриттям), товщина склопакета може становити 32-46 мм. Опір теплопередачі (величина R) має бути не менше 0,9 м2К/Вт. | m2/м2 | 119 |  | Please provide technical data sheet as attachement / Будь ласка, надайте технічний паспорт у додатку.
| Replacement (delivery, dismantling, installation) of a triple-glazed unit | Triple-glazed unit 4i/14Ar/4/14Ar/4і (with energy-saving coating), the thickness of the glass unit can be 32, 40, 46 mm. The heat transfer resistance (R value) must be at least 0.9 m2K/W.
1.8 | Постачання і установка металевих оцинкованих козирьків і монтажних планок з ПВХ покриттям | Ширина 100-350 мм. Козирьки, профільні планки примикання, елементи кріплення (для подальшого монтажа). Необхідною також запезпечити відповідну гідроізоляцію. | lm/мп | 593 |  | Please provide technical data sheet as attachement / Будь ласка, надайте технічний паспорт у додатку.
| Supply and installation of galvanised canopies and PVC coated mounting strips | Width 100-350 mm. Window visors, profile junction strips, fasteners (for subsequent installation). It is also necessary to provide appropriate waterproofing.
1.9 | Влаштування зовнішніх віконних укосів (мокра технологія), включаючи постачання всіх матеріалів та фарбування. | Ширина укосів: 50 - 400 мм. Роботи включають грунтування поверхні, вирівнювання цементним розчином, шпаклювання поверхні, фарбування білою фарбою на водній основі для зовнішніх робіт, в 2 шари. Цінова пропозиція включає вартість всіх витратних матеріалів | lm/мп | 2889 |  | Please provide technical specifications about the type, size, material, manufacturer information, country of production, etc., or agree to fully adhere to the specifications provided in the BOQ description details. / Будь ласка, надайте технічні характеристики щодо типу, розміру, матеріалів, інформацію про виробника, країну виробництва, і т.д., або надайте згоду повністю дотримуватись специфікацій, вказаних в детальному описі Специфікації обсягів робіт (BoQ)
| Installation of external window slopes (wet technology), including supply of all materials and painting. | Slope width: 50 - 400 mm. The work includes priming the surface, leveling with cement mortar, puttying the surface, painting with white water-based paint for outdoor use, in 2 layers. The price offer includes the cost of all consumables.
1.10 | Влаштування внутрішніх віконних укосів (мокра технологія), включаючи постачання всіх матеріалів та фарбування. | Ширина укосів: 50 - 600 мм. Роботи включають входить грунтування поверхні, вирівнювання поверхні цементним або гіпсовим розчином, шпаклювання поверхні, фарбування білою фарбою на водній основі, в 2 шари. За погодженням можливе улаштування укосів гіпсокартонними листами з улаштуванням металевого каркасів або з використанням спеціальних клейових сумішей. В ціну пропозиції входить вартість всіх матеріалів. | lm/мп | 2022 |  | Please provide technical specifications about the type, size, material, manufacturer information, country of production, etc., or agree to fully adhere to the specifications provided in the BOQ description details. / Будь ласка, надайте технічні характеристики щодо типу, розміру, матеріалів, інформацію про виробника, країну виробництва, і т.д., або надайте згоду повністю дотримуватись специфікацій, вказаних в детальному описі Специфікації обсягів робіт (BoQ)
| Installation of internal window slopes (wet technology), including supply of all materials and painting. | Slope width: 50 - 600 mm. The work includes priming the surface, leveling the surface with cement or gypsum mortar, puttying the surface, painting with white water-based paint in 2 layers. By agreement, it is possible to arrange slopes with gypsum plasterboard sheets mounted on metal frames or fixed by using special adhesive mixtures. The price of the offer includes the cost of all materials.
1.11 | Постачання матеріалів та влаштування внутрішніх віконних укосів з використанням сендвіч-панелей | Постачання і установка віконних укосів (Сендвіч-панелі товщиною 10мм, пластин з однієі сторони, товщиною 0,8 мм, П-профіль (стартовий профіль), F-профіль; герметизація швів; колір- білий. В роботи включено, збір та вивіз супутного сміття. В ціну пропозиції входить вартість всіх матеріалів. | lm/мп | 867 |  | Please provide technical specifications about the type, size, material, manufacturer information, country of production, etc., or agree to fully adhere to the specifications provided in the BOQ description details. / Будь ласка, надайте технічні характеристики щодо типу, розміру, матеріалів, інформацію про виробника, країну виробництва, і т.д., або надайте згоду повністю дотримуватись специфікацій, вказаних в детальному описі Специфікації обсягів робіт (BoQ)
| Supply of materials and installation of internal window slopes using sandwich panels | Supply and installation of window slopes (Sandwich panels 10 mm thick, plates on one side, 0.8 mm thick, P-profile (starting profile), F-profile; sealing of seams; color - white. The work includes associated garbage collection and removal. The bid price includes the cost of all materials.
1.12 | Постачання матеріалів та надання послуг з виконання заміни віконної та дверної фурнітури металоплаcтикових систем | Заміна пошкодженої фурнітури та інших елементів конструкції ПВХ вікон або ПВХ дверей | pc/шт | 277 |  | Please provide technical specifications about the type, size, material, manufacturer information, country of production, etc., or agree to fully adhere to the specifications provided in the BOQ description details. / Будь ласка, надайте технічні характеристики щодо типу, розміру, матеріалів, інформацію про виробника, країну виробництва, і т.д., або надайте згоду повністю дотримуватись специфікацій, вказаних в детальному описі Специфікації обсягів робіт (BoQ)
| Supply of materials and services for the replacement of window and door fittings of metal-plastic systems. | Replacement of damaged fittings and other non-structural elements of PVC windows or PVC doors.
1.13 | Постачання матеріалів та надання послуг з виконання дрібного ремонту та регулювання вікон | Дрібний ремонт і налаштування пошкодженого вікна з метою приведення до роборчого стану. | pc/шт | 277 |  | Please provide technical specifications about the type, size, material, manufacturer information, country of production, etc., or agree to fully adhere to the specifications provided in the BOQ description details. / Будь ласка, надайте технічні характеристики щодо типу, розміру, матеріалів, інформацію про виробника, країну виробництва, і т.д., або надайте згоду повністю дотримуватись специфікацій, вказаних в детальному описі Специфікації обсягів робіт (BoQ)
| Supply of materials and services for minor repairs and adjustment of windows. | Minor repairs and adjustments of damaged window to bring it back into working order.
Total for lot 1 / Всього лот 1
ЛОТ 2. Встановлення дверей / LOT 2. Doors installation works.
2.1 | Демонтаж пошкоджених конструкцій. | Включає всі необхідні роботи по демонтажу дверних конструкцій. | pc/шт | 508 |  | N/A | N/A
| Dismantling of damaged structures. | Includes all the necessary work to dismantle door structures.
2.2 | Завантаження та вивезення будівельного сміття на офіційний полігон. | Прибирання, завантаження та вивезення сміття необхідно проводити відповідно до порядку поводження з відходами, включаючи всі необхідні роботи. Демонтовані конструкції необхідно вивезти на офіційне сміттєзвалище. | m3/м3 | 102 |  | N/A | N/A
| loading and removal of construction waste to an official landfill. | Cleaning, loading and removal of rubbish must be carried out in accordance with the waste management procedure, including all necessary work. Dismantled structures must be taken to an official landfill site.
2.3 | Постачання, доставка та встановлення зовнішніх дверей (вуличні), включно з рамою, лиштвою, двосторонью ручкою та двома замками по п'ять ключів. | Постачання, доставка до кінцевого споживача та встановлення зовнішніх дверей (вуличні). Стандартний розмір зовнішніх дверей 2000 мм х 800/900 мм з глибиною рами 110 мм і дверного полотна 90 мм. Дверне полотно: сталевий лист мінімальною товщиною 1,2 мм з холоднокатаної сталі. Тепло- та звукоізоляція - мінеральна вата, з внутрішньої сторони - панель МДФ, ззовні - порошкове фарбування. Накладка на двері встановлена ​​з одного боку. Замки та фурнітура: включають верхній і нижній замок. Встановлення дверної ручки (алюміній з покриттям),трьох несущих петель. Монтаж включає в себе монтажну піну між рамою і стіною. При необхідності допускаються розумні відхилення від стандартного розміру без зміни ціни за одиницю. | pc/шт | 95 |  | Please provide technical data sheet as attachement / Будь ласка, надайте технічний паспорт у додатку.
| Supply, delivery and installation of exterior doors (ouitside), including frame, platbands, double-sided handle and two locks with five keys each. | Supply, delivery to the end user and installation of exterior doors (ouitside). The standard size of the external door is 2000 mm x 800/900 mm with a frame depth of 110 mm and a door leaf of 90 mm. Door leaf: cold-rolled steel sheet with a minimum thickness of 1.2 mm. Thermal and sound insulation: mineral wool, MDF panel on the inside, powder coating on the outside. The door cover is installed on one side. Locks and fittings: include upper and lower locks. Installation of a door handle (coated aluminium), three supporting hinges. Installation includes the mounting foam between the frame and the wall. If necessary, reasonable deviations from the standard size are allowed without changing the unit price.
2.4 | Постачання, доставка та встановлення зовнішніх дверей (для внутрішніх приміщень), включно з рамою, лиштвою, двосторонню ручкою та двома замками по п'ять ключів. | Постачання, доставка до кінцевого споживача та встановлення зовнішніх дверей (для внутрішніх приміщень). Стандартний розмір зовнішніх дверей 2000 мм х 800/900 мм з глибиною рами 90 мм і дверного полотна 52 мм. Дверне полотно: сталевий лист мінімальною товщиною 1,2 мм з холоднокатаної сталі. Тепло- та звукоізоляція - мінеральна вата, панель МДФ - з обох сторін дверей. Накладка на двері встановлена ​​з одного боку. Замки та фурнітура: включають верхній і нижній замок. Встановлення дверної ручки (алюміній з покриттям), двох (трьох) несучих петель. Монтаж включає в себе монтажну піну між рамою і стіною. При необхідності допускаються відхилення від стандартного розміру без зміни ціни за одиницю. | pc/шт | 95 |  | Please provide technical data sheet as attachement / Будь ласка, надайте технічний паспорт у додатку.
| Supply, delivery and installation of exterior doors (for internal use in apartment common areas), including frame, trims, double-sided handle and two locks with five keys each. | Supply, delivery to the end user and installation of exterior doors (for internal use in apartment common areas). The standard size of the external door is 2000 mm x 800/900 mm with a frame depth of 90 mm and a door leaf of 52 mm. Door leaf: cold-rolled steel sheet with a minimum thickness of 1.2 mm. Thermal and sound insulation: mineral wool, MDF panel on both sides of the door. The door cover is installed on one side. Locks and fittings: include upper and lower locks. Installation of a door handle (coated aluminium), two (three) supporting hinges. Installation includes the mounting foam between the frame and the wall. If necessary, deviations from the standard size are allowed without changing the unit price.
2.5 | Постачання, доставка та встановлення зовнішніх подвійних дверей (вуличні- для використання в подїздах багатоквартирних та в приватних будинках), включно з рамою, лиштвою, ручкою та замком на п'ять ключів. | Постачання, доставка до кінцевого споживача та встановлення зовнішніх подвійних дверей (вуличні- для використання в подїздах багатоквартирних та в приватних будинках). Стандартний розмір зовнішніх дверей 2000 мм х 1200/1500 мм з глибиною рами 110 мм і дверного полотна 90 мм. Дверне полотно: сталевий лист мінімальною товщиною 1,2 мм з холоднокатаної сталі. Тепло- та звукоізоляція - мінеральна вата, з внутрішньої сторони - панель МДФ, ззовні - порошкове фарбування. Лиштва на двері встановлені ​​із зовнішньої сторони. Замки та фурнітура: включають верхній і нижній замок. Встановлення дверної ручки (алюміній з покриттям), двох несущих петель. Монтаж включає в себе монтажну піну між рамою і стіною. При необхідності допускаються відхилення від стандартного розміру без зміни ціни за одиницю. | pc/шт | 52 |  | Please provide technical data sheet as attachement / Будь ласка, надайте технічний паспорт у додатку.
| Supply, delivery and installation of exterior double doors (for use in common parts of apartment blocks & private houses), including frame, trims, handle and two locks with five keys each. | Supply, delivery to the end user and installation of exterior double doors (for use in common parts of apartment blocks & private houses). Standard external door dimensions 2000 mm x 1200/1500 mm with a frame depth of 110 mm and a door leaf of 90 mm. Door leaf: cold-rolled steel sheet with a minimum thickness of 1.2 mm. Thermal and sound insulation: mineral wool, MDF panel on the inside, powder coating on the outside. The door strips are installed on the outside. Locks and fittings: include upper and lower locks. Installation of a door handle (coated aluminium), two supporting hinges. Installation includes mounting foam between the frame and the wall. If necessary, deviations from the standard size are allowed without changing the unit price.
2.6 | Постачання, доставка та встановлення зовнішніх дверей нестандартних розмірів, включно з рамою, лиштвою, двосторонью ручкою та двома замками по п'ять ключів. | Постачання, доставка до кінцевого споживача та встановлення зовнішніх дверей нестандартних розмірів. Розмір дверей відрізняється від стандартних розмірів, представлених на ринку. Глибина рами 90 мм і дверного полотна 52 мм. Дверне полотно: сталевий лист мінімальною товщиною 1,2 мм з холоднокатаної сталі. Тепло- та звукоізоляція - мінеральна вата, панель МДФ - з обох сторін дверей. Накладка на двері встановлена ​​з одного боку. Замки та фурнітура: включають верхній і нижній замок. Встановлення дверної ручки (алюміній з покриттям), двох (трьох) несучих петель. Монтаж включає в себе монтажну піну між рамою і стіною. При необхідності допускаються відхилення від стандартного розміру без зміни ціни за одиницю. | m2/м2 | 67 |  | Please provide technical data sheet as attachement / Будь ласка, надайте технічний паспорт у додатку.
| Supply, delivery and installation of exterior doors with non-standard dimenstions, including frame, trims, double-sided handle and two locks with five keys each. | Supply, delivery to the end user and installation of exterior doors with non-standard dimenstions. Door size differes from standard sizes found in the market. Frame depth of 90 mm and a door leaf of 52 mm. Door leaf: cold-rolled steel sheet with a minimum thickness of 1.2 mm. Thermal and sound insulation: mineral wool, MDF panel on both sides of the door. The door cover is installed on one side. Locks and fittings: include upper and lower locks. Installation of a door handle (coated aluminium), two (three) supporting hinges. Installation includes the mounting foam between the frame and the wall. If necessary, deviations from the standard size are allowed without changing the unit price.
2.7 | Постачання, доставка та встановлення міжкімнатних дерев'яних дверей житлових будівель, включно з рамою, добором, лиштвою з обох сторін у разі товщини стіни до 250 мм, або лиштва із 1 сторони при товщині стіни вище 250 мм, ручкою та замком на три ключа. Відновлення за потреби зруйнованих ділянок штукатурки навколо дверного прорізу. | Постачання, доставка до кінцевого споживача та встановлення міжкімнатних дерев'яних дверей для житлових будівель. Конструкція: глухі. Матеріал каркаса: зрощений сосновий брус, додаткові вставки - замкові та петельні балки. З наповнювачем. Зовнішнє покриття: плівка ПВХ, середній розмір від 2000 x 600 мм до 2000 x 900 мм з приблизним середнім значенням 2000 х 800 мм. Дверні коробки: МДФ. Накладка на дверні замки встановлена ​​з 2-х сторін. Дверна ручка металева (сатін),замок. Монтаж включає в себе монтажну піну між рамою і стіною. При необхідності допускаються відхилення від стандартного розміру без зміни ціни за одиницю. | pc/шт | 127 |  | Please provide technical specifications about the type, size, material, manufacturer information, country of production, etc., or agree to fully adhere to the specifications provided in the BOQ description details. / Будь ласка, надайте технічні характеристики щодо типу, розміру, матеріалів, інформацію про виробника, країну виробництва, і т.д., або надайте згоду повністю дотримуватись специфікацій, вказаних в детальному описі Специфікації обсягів робіт (BoQ)
| Supply, delivery and installation of interior wooden doors for residential buildings, including frame, accessory, platbands on both sides for wall thicknesses up to 250 mm, or platband on 1 side for wall thicknesses above 250 mm, handle and three-key lock. Restoration, if necessary, damaged areas of plaster around the doorway. | Supply, delivery to the end user and installation of interior wooden doors for residential buildings. Construction: blind. Frame material: spliced pine beams, additional inserts - locking and hinge beams. With a filler. External coating: PVC film, average size from 2000 x 600 mm to 2000 x 900 mm with an approximate average of 2000 x 800 mm. Door frames: MDF. Door locks are fitted on both sides. Metal door handle (satin), lock. Mounting foam between the frame and the wall. Restoration, if necessary, damaged areas of plaster around the doorway. If necessary, deviations from the standard size are allowed without changing the unit price.
2.8 | Постачання, доставка та встановлення міжкімнатних дерев'яних дверей для закладів освіти, громадських будівель, включно з рамою, добором, лиштвою з обох сторін у разі товщини стіни до 250 мм, або лиштва із 1 сторони при товщині стіни вище 250 мм, ручкою та замком на три ключа. Відновлення за потреби зруйнованих ділянок штукатурки навколо дверного прорізу. | Постачання, доставка до кінцевого споживача та встановлення міжкімнатних дерев'яних дверей для закладів освіти, громадських будівель. Конструкція: глухі. Матеріал каркаса: зрощений сосновий брус, додаткові вставки - замкові та петельні балки. З наповнювачем. Зовнішнє покриття: плівка ПВХ, середній розмір від 2000 x 600 мм до 2000 x 900 мм з приблизним середнім значенням 2000 х 800 мм. Дверні коробки: МДФ. Накладка на дверні замки встановлена ​​з 2-х сторін. Дверна ручка металева (сатін),замок. Монтаж включає в себе монтажну піну між рамою і стіною. При необхідності допускаються відхилення від стандартного розміру без зміни ціни за одиницю. | pc/шт | 29 |  | Please provide technical specifications about the type, size, material, manufacturer information, country of production, etc., or agree to fully adhere to the specifications provided in the BOQ description details. / Будь ласка, надайте технічні характеристики щодо типу, розміру, матеріалів, інформацію про виробника, країну виробництва, і т.д., або надайте згоду повністю дотримуватись специфікацій, вказаних в детальному описі Специфікації обсягів робіт (BoQ)
| Supply, delivery and installation of interior wooden doors for educational institutions, public buildings, including frame, accessory, platbands on both sides for wall thicknesses up to 250 mm, or platband on 1 side for wall thicknesses above 250 mm, handle and three-key lock. Restoration, if necessary, damaged areas of plaster around the doorway. | Supply, delivery to the end user and installation of interior wooden doors for educational institutions, public buildings. Construction: blind. Frame material: spliced pine beams, additional inserts - locking and hinge beams. With a filler. External coating: PVC film, average size from 2000 x 600 mm to 2000 x 900 mm with an approximate average of 2000 x 800 mm. Door frames: MDF. Door locks are fitted on both sides. Metal door handle (satin), lock. Mounting foam between the frame and the wall. Restoration, if necessary, damaged areas of plaster around the doorway. If necessary, deviations from the standard size are allowed without changing the unit price.
2.9 | Постачання, доставка та встановлення міжкімнатних дерев'яних дверей нестандартних розмірів для житлових будівель, включно з рамою, добором, лиштвою з обох сторін у разі товщини стіни до 250 мм, або лиштва із 1 сторони при товщині стіни вище 250 мм, ручкою та замком на три ключа. Відновлення за потреби зруйнованих ділянок штукатурки навколо дверного прорізу. | Постачання, доставка до кінцевого споживача та встановлення міжкімнатних дерев'яних дверей нестандартних розмірів для житлових будівель. Конструкція: глухі. Матеріал каркаса: зрощений сосновий брус, додаткові вставки - замкові та петельні балки. З наповнювачем. Зовнішнє покриття: плівка ПВХ. Розмір дверей відрізняється від стандартних розмірів, представлених на ринку. Дверні коробки: МДФ. Накладка на дверні замки встановлена ​​з 2-х сторін. Дверна ручка металева (сатін),замок. Монтаж включає в себе монтажну піну між рамою і стіною. Відновлення за потреби зруйнованих ділянок штукатурки навколо дверного прорізу. При необхідності допускаються відхилення від стандартного розміру без зміни ціни за одиницю. | m2/м2 | 127 |  | Please provide technical specifications about the type, size, material, manufacturer information, country of production, etc., or agree to fully adhere to the specifications provided in the BOQ description details. / Будь ласка, надайте технічні характеристики щодо типу, розміру, матеріалів, інформацію про виробника, країну виробництва, і т.д., або надайте згоду повністю дотримуватись специфікацій, вказаних в детальному описі Специфікації обсягів робіт (BoQ)
| Supply, delivery and installation of interior wooden doors with non-standard dimensions for residential buildings, including frame, accessory, platbands on both sides for wall thicknesses up to 250 mm, or platband on 1 side for wall thicknesses above 250 mm, handle and three-key lock. Restoration, if necessary, damaged areas of plaster around the doorway. | Supply, delivery to the end user and installation of interior wooden doors with non-standard dimensions for residential buildings. Construction: blind. Frame material: spliced pine beams, additional inserts - locking and hinge beams. With a filler. External coating: PVC film. Door size differes from standard sizes found in the market. Door frames: MDF. Door locks are fitted on both sides. Metal door handle (satin), lock. Mounting foam between the frame and the wall. Restoration, if necessary, damaged areas of plaster around the doorway. If necessary, deviations from the standard size are allowed without changing the unit price.
2.10 | Постачання, доставка та встановлення міжкімнатних дерев'яних дверей нестандартних розмірів для закладів освіти, громадських будівель, включно з рамою, добором, лиштвою з обох сторін у разі товщини стіни до 250 мм, або лиштва із 1 сторони при товщині стіни вище 250 мм, ручкою та замком на три ключа. Відновлення за потреби зруйнованих ділянок штукатурки навколо дверного прорізу. | Постачання, доставка до кінцевого споживача та встановлення міжкімнатних дерев'яних дверей нестандартних розмірів для закладів освіти, громадських будівель. Конструкція: глухі. Матеріал каркаса: зрощений сосновий брус, додаткові вставки - замкові та петельні балки. З наповнювачем. Зовнішнє покриття: плівка ПВХ. Розмір дверей відрізняється від стандартних розмірів, представлених на ринку. Дверні коробки: МДФ. Накладка на дверні замки встановлена ​​з 2-х сторін. Дверна ручка металева (сатін),замок. Монтаж включає в себе монтажну піну між рамою і стіною. Відновлення за потреби зруйнованих ділянок штукатурки навколо дверного прорізу. При необхідності допускаються відхилення від стандартного розміру без зміни ціни за одиницю. | m2/м2 | 29 |  | Please provide technical specifications about the type, size, material, manufacturer information, country of production, etc., or agree to fully adhere to the specifications provided in the BOQ description details. / Будь ласка, надайте технічні характеристики щодо типу, розміру, матеріалів, інформацію про виробника, країну виробництва, і т.д., або надайте згоду повністю дотримуватись специфікацій, вказаних в детальному описі Специфікації обсягів робіт (BoQ)
| Supply, delivery and installation of interior wooden doors with non-standard dimensions for educational institutions, public buildings, including frame, accessory, platbands on both sides for wall thicknesses up to 250 mm, or platband on 1 side for wall thicknesses above 250 mm, handle and three-key lock. Restoration, if necessary, damaged areas of plaster around the doorway. | Supply, delivery to the end user and installation of interior wooden doors with non-standard dimensions for educational institutions, public buildings. Construction: blind. Frame material: spliced pine beams, additional inserts - locking and hinge beams. With a filler. External coating: PVC film. Door size differes from standard sizes found in the market. Door frames: MDF. Door locks are fitted on both sides. Metal door handle (satin), lock. Mounting foam between the frame and the wall. Restoration, if necessary, damaged areas of plaster around the doorway. If necessary, deviations from the standard size are allowed without changing the unit price.
2.11 | Виготовлення внутрішніх дверних укосів, включаючи всі матеріали та фарбування. | Ширина укосів: 50 - 600 мм. В роботи входить грунтування поверхні, вирівнювання поверхні цементним або гіпсовим розчином, шпаклювання поверхні, фарбування білою фарбою на водній основі, в 2 шари. За погодженням можливе улаштування укосів гіпсокартонними листами з улаштуванням металевого каркасів або з використанням спеціальних клейових сумішей. В ціну пропозиції входить вартість всіх матеріалів. | lm/мп | 1220 |  | Please provide technical specifications about the type, size, material, manufacturer information, country of production, etc., or agree to fully adhere to the specifications provided in the BOQ description details. / Будь ласка, надайте технічні характеристики щодо типу, розміру, матеріалів, інформацію про виробника, країну виробництва, і т.д., або надайте згоду повністю дотримуватись специфікацій, вказаних в детальному описі Специфікації обсягів робіт (BoQ)
| Arrangement of internal door slopes, including all materials and painting. | Slope width: 50 - 600 mm. The work includes priming the surface, levelling the surface with cement or gypsum mortar, puttying the surface, painting with white water-based paint in 2 coats. By agreement, it is possible to arrange slopes with plasterboard sheets with the installation of metal frames or using special adhesive mixtures. The price of the offer includes the cost of all materials.
2.12 | Постачання матеріалів та надання послуг з виконання дрібного ремонту та регулювання дверей | Дрібний ремонт і налаштування пошкоджених дверей. Заміна пошкоджених замків, петель та скла за потребою. Ціна за одиницю включає в себе всі елементи, щоб зробити двері працездатними. | pc/шт | 254 |  | Please provide technical specifications about the type, size, material, manufacturer information, country of production, etc., or agree to fully adhere to the specifications provided in the BOQ description details. / Будь ласка, надайте технічні характеристики щодо типу, розміру, матеріалів, інформацію про виробника, країну виробництва, і т.д., або надайте згоду повністю дотримуватись специфікацій, вказаних в детальному описі Специфікації обсягів робіт (BoQ)
| Supply of materials and services for minor repairs and adjustment of doors | Minor repairs and adjustments to damaged doors. Replacement of damaged locks, hinges and glass, as required. The unit price includes all the fixes to make the door operational.
Total for lot 2 / Всього лот 2
ЛОТ 3. Ремонт покрівлі, будівельні роботи / LOT 3. Roof repair, construction works.
3.1 | Демонтаж пошкоджених конструкцій покрівлі що не містять асбест (включаючи спуск демонтованих конструкцій та сміття з горища багатоповерхівок) | Включає всі необхідні роботи по демонтажу пошкоджених конструкцій. | m3/м3 | 546 |  | N/A | N/A
| Dismantling of damaged roof structures asbestos-free (including lowering of dismantled structures and debris from the attic of high-rise buildings) | Includes all the necessary work to dismantle damaged structures.
3.2 | Демонтаж пошкоджених азбестовмісних конструкцій покрівлі (включаючи спуск демонтованих конструкцій та сміття з горища багатоповерхівок) | Включає всі необхідні роботи по демонтажу пошкоджених конструкцій у відповідності до технології виконання робіт з азбестовмісними матеріалами. | m3/м3 | 361 |  | N/A | N/A
| Dismantling of damaged roof structures containing asbestos (including lowering of dismantled structures and debris from the attic of high-rise buildings) | Includes all the necessary work to dismantle damaged structures in accordance with adbestos removal safe practices.
3.3 | Вивезення сміття (включаючи завантаження) загальних конструкцій на офіційне сміттєзвалище. | Прибирання, завантаження та вивезення сміття необхідно проводити відповідно до порядку поводження з відходами. Матеріали необхідно вивезти на відведені для них сміттєзвалища, надавши квитанцію ДРБ. | m3/м3 | 546 |  | N/A | N/A
| Loading and removal of general construction waste to an official landfill. | Cleaning, loading and removal of waste must be carried out in accordance with the waste management procedure. Materials must be disposed of at designated landfills, providing a receipt to DRC.
3.4 | Вивезення сміття (включаючи завантаження), що містить азбестовмісні матеріали, на офіційне сміттєзвалище. | Прибирання, завантаження та вивезення сміття необхідно проводити відповідно до порядку поводження з відходами. Азбестовмісні матеріали необхідно вивезти на відведені для них сміттєзвалища, надавши квитанцію ДРБ. | m3/м3 | 361 |  | N/A | N/A
| Loading and removal of construction waste containing asbestos to an official landfill. | Cleaning, loading and removal of waste must be carried out in accordance with the waste management procedure. Asbestos-containing materials must be disposed at designated landfills, providing a receipt to DRC.
3.5 | Постачання та монтаж безазбестових шиферних листів. Пропозиція включає постачання та монтаж шиферу, а також усіх елементів покрівлі, окрім водостічних систем. | Безазбестовий хвилястий покрівельний лист (довжина 1750 мм (допускається відхилення +/-15 мм), ширина 1130 мм, товщина 5,8 мм (допускається відхилення +1,0/-0,3 мм), нахлест мінімум 20 см. Цвяхи шиферні. Оплата проводиться за квадратний метр готової покрівлі. В ціну пропозиції входить постачання та монтаж: покрівельні матеріали, коньки, кути та елементи примикання покрівлі до вентиляційних каналів з оцинкованого металу товщиною не менше 0,4 мм і бітумна мастика в місцях з'єднань, для забезпечення належної гідроізоляції. | m2/м2 | 7220 |  | Please provide technical data sheet as attachement / Будь ласка, надайте технічний паспорт у додатку.
| Supply and installation of asbestos-free slate sheets. The offer includes the supply and installation of slate, as well as all roof elements, except for drainage systems. | Non-asbestos corrugated roofing sheet (length 1750 mm (deviation +/-15 mm), width 1130 mm, thickness 5.8 mm (deviation +1.0/-0.3 mm), overlap at least 20 cm). Slate nails. Payment is made per square metre of finished roof. The bid price includes supply and installation of the following: roofing materials, ridge, corners and elements of the roof's junction with the ventilation ducts made of galvanised metal with a thickness of at least 0.4 mm and bitumen mastic in junctions to guarantee water proofing.
3.6 | Поставка та монтаж покрівельних металевих оцинкованих листів з ПВХ покриттям (пласких, профільованих, металочерепиці). | Товщина металу повинна бути не менше 0,45 мм з полімерним покриттям з вмістом цинку не менше 120 г/м2, нахлест не менше 20 см. Оплата проводиться за квадратьний метр готової покрівлі. В ціну пропозиції входить постачання та монтаж: покрівельні матеріали, коньки, кути та елементи примикання покрівлі до вентиляційних каналів з оцинкованого металу товщиною не менше 0,4 мм, підпокрівельної гідроізоляції (використовується в залежності від типу підпокрівельного простору), а також усіх кріпильних елементів. | m2/м2 | 1444 |  | Please provide technical data sheet as attachement / Будь ласка, надайте технічний паспорт у додатку.
| Supply and installation of PVC-coated galvanised metal roofing sheets (flat, profiled, metal sheets). | The thickness of the metal should be at least 0.45 mm with a polymer coating with a zinc content of at least 120 g/m2, with an overlap of at least 20 cm. Payment is made per square metre of finished roof. The bid price includes: supply and installation of roofing materials, ridge, corners, elements of the roof's junction with the ventilation ducts made of galvanised metal with a thickness of at least 0.4 mm, underlying waterproofing (to be used depending on the type of under-roof space), and all fasteners.
3.7 | Поставка та монтаж елементів покрівлі, виготовлених з металевих оцинкованих листів з ПВХ покриттям | До елементів покрівлі відносяться: снігобар'єр, коньок, торцева планка, карниз, кут зовнішній , кут внутрішній (ендови), вітрові планки, підкровельні дренажні системи та інші деталі, необхідні для улаштування покрівлі. Товщина металу повинна бути не менше 0,45 мм з полімерним покриттям з вмістом цинку не менше 120 г/м2. | m2/м2 | 141 |  | Please provide technical specifications about the type, size, material, manufacturer information, country of production, etc., or agree to fully adhere to the specifications provided in the BOQ description details. / Будь ласка, надайте технічні характеристики щодо типу, розміру, матеріалів, інформацію про виробника, країну виробництва, і т.д., або надайте згоду повністю дотримуватись специфікацій, вказаних в детальному описі Специфікації обсягів робіт (BoQ)
| Supply and installation of roofing elements prefabricated from galvanized metal sheets with PVC coating | Roofing elements include: snow barrier, ridge, end strip, cornice, external corner, internal corner (valley), wind strips, underlying drainage systems and other parts required for roofing. The metal thickness should be at least 0.45 mm with a polymer coating with a zinc content of at least 120 g/m2.
3.8 | Ремонт каркасу даху. Постачання і монтаж дерев'яної обрешітки | Матеріал для обрешітки: сосна, зі щільністю Р<0,5 (г/см³). Клас C24 згідно з MGB 520001. Для монтажу металочерепиці та профлиста використовувати дошку 25мм*100мм та контррейку 25мм*60мм. Для монтажу шифера, використовувати брус 50мм*50(60)мм (в залежності від схилу та відстанню між балками), або обрізна дошка товщиною не менше 30мм. Обрешітку необхідно обробити засобами для вогнебіозахисту деревини. | m2/м2 | 3754 |  | Please provide technical specifications about the type, size, material, manufacturer information, country of production, etc., or agree to fully adhere to the specifications provided in the BOQ description details. / Будь ласка, надайте технічні характеристики щодо типу, розміру, матеріалів, інформацію про виробника, країну виробництва, і т.д., або надайте згоду повністю дотримуватись специфікацій, вказаних в детальному описі Специфікації обсягів робіт (BoQ)
| Repair of the roof frame. Supply and installation of wooden lathing | Wooden lathing materials should be as follows: pine, with a density of P<0.5 (g/cm³). Class C24 according to MGB 520001. To install metal tiles and metal profile sheet, use a 25mm*100mm board and a 25mm*60mm counter-batten. To install shiffer slates to use a 50mm*50(60)mm beam (depending on the slope and the distance between the beams), or an edged board with a thickness of at least 30 mm. The crate should be treated with fire-bioprotection of wood.
3.9 | Ремонт каркасу даху. Постачання і монтаж крокв, балок, маурлату та інших елементів каркасу. | Брус сосновий щільністю Р<0,5 (г/см³). Клас C24 згідно з MGB 520001. Розміри, переріз деталей каркасу повинні бути не менші за розміри існуючих конструкцій. Балки (крокви) слід обробити засобами для вогнебіозахисту деревини. | m3/м3 | 38 |  | Please provide technical specifications about the type, size, material, manufacturer information, country of production, etc., or agree to fully adhere to the specifications provided in the BOQ description details. / Будь ласка, надайте технічні характеристики щодо типу, розміру, матеріалів, інформацію про виробника, країну виробництва, і т.д., або надайте згоду повністю дотримуватись специфікацій, вказаних в детальному описі Специфікації обсягів робіт (BoQ)
| Repair of the roof frame. Supply and installation of rafters, beams, moorings and other frame elements. | Pine timber with a density of P<0.5 (g/cm³). Class C24 according to MGB 520001. The dimensions of the frame parts should be no less than the dimensions of the existing structures. Beams (rafters) should be treated with fire-bioprotection of wood.
3.10 | Поставка матеріалів та влаштування основи покрівлі з використанням цементно-піщаного розчину | Постачання матеріалів та надання послуг з влаштування основи для бітумної покрівлі з використанням цементно-піщаного розчину марки М75-100 (товщиною 20-100 мм). | m2/м2 | 361 |  | Please provide technical specifications about the type, size, material, manufacturer information, country of production, etc., or agree to fully adhere to the specifications provided in the BOQ description details. / Будь ласка, надайте технічні характеристики щодо типу, розміру, матеріалів, інформацію про виробника, країну виробництва, і т.д., або надайте згоду повністю дотримуватись специфікацій, вказаних в детальному описі Специфікації обсягів робіт (BoQ)
| Supply of materials and arrangement of the roof base using cement-sand mortar | Supply of materials and services for the construction of a base for bitumen roof using cement-sand mortar of the M75-100 brand (20-100 mm thick).
3.11 | Влаштування покрівлі (включаючи постачання матеріалів) з використанням спеціалізованних рулонних, бітумно-полімерних матеріалів в 2 шари з попереднім нанесенням бітумного праймеру та використання бітумної мастики в місцях примикання, якщо потрібно, до вентиляційних каналів, парапетів, стін. | Влаштування покрівлі з використанням спеціалізованних рулонних, бітумно-полімерних матеріалів у відповідності до карти виробника . Перекриття між рулонами має бути не менше 100мм. Розрахунок буде проводитися із розрахунка за 1 метр квадратний готової покрівлі. Ціна пропозиції включає постачання та монтаж наступних матеріалів: покрівельних матеріалів, бітумної грунтовки, бітумної мастики, аераторів (флюгарок), а також оцинкованого металу товщиною не менше 0,4 мм навколо димоходів та країв даху у вигляді крапельників та/або дахових парапетів. | m2/м2 | 1444 |  | Please provide technical data sheet as attachement / Будь ласка, надайте технічний паспорт у додатку.
| Installation of roofing (including supply of materials) using specialised rolled, bitumen-polymer materials in 2 layers with preliminary application of bitumen primer and use of bitumen mastic in places of adjacency to ventilation ducts, parapets, walls, if necessary. | Installation of the roof using specialised rolled, bitumen-polymer materials in accordance with the manufacturer's map. The overlap between the rolls should be at least 100 mm. The calculation will be made on the basis of 1 square metre of finished roof. The bid price includes supply and installation of the following: roofing materials, bitumen primer, bitumen mastic, ventilation ducts, and galvanized metal with a thickness of at least 0.4mm around chimneys and roof edges in the form of drip-edges and/or roof curb.
3.12 | Поставка та монтаж ондулінових листів, бітумно-полімерних листів. | Нахлест - не менше 20 см. Оплата здійснюється за квадратний метр готової покрівлі. У вартість пропозиції входить постачання та монтаж: покрівельних матеріалів, коника, кутів та елементів примикання покрівлі до вентиляційних каналів з оцинкованого металу товщиною не менше 0,4 мм. | m2/м2 | 722 |  | Please provide technical specifications about the type, size, material, manufacturer information, country of production, etc., or agree to fully adhere to the specifications provided in the BOQ description details. / Будь ласка, надайте технічні характеристики щодо типу, розміру, матеріалів, інформацію про виробника, країну виробництва, і т.д., або надайте згоду повністю дотримуватись специфікацій, вказаних в детальному описі Специфікації обсягів робіт (BoQ)
| Supply and installation of ondulin and/or bitumen-polymer sheets. | The overlap is at least 20 cm. Payment is made per square metre of finished roof. The bid price includes supply and installation of the following: roofing materials, ridge, corners and elements of the roof's junction with the ventilation ducts made of galvanised metal with a thickness of at least 0.4 mm.
3.13 | Постачання та монтаж зовнішнього водовідведення | Розміри та характеристики конструкції повинні відповідати площі покрівлі.В цінову пропозицію входить постачання матеріалів, улаштування, витрати на монтажні риштування або техніку. До об'єму робіт входять: водосточні труби, жолоби, коліна, воронки, кріплення, ін. Діаметр труб складає 100-150 мм. Матеріал системи водовідведення - оцинкована сталь або ПВХ. | lm/мп | 329 |  | Please provide technical specifications about the type, size, material, manufacturer information, country of production, etc., or agree to fully adhere to the specifications provided in the BOQ description details. / Будь ласка, надайте технічні характеристики щодо типу, розміру, матеріалів, інформацію про виробника, країну виробництва, і т.д., або надайте згоду повністю дотримуватись специфікацій, вказаних в детальному описі Специфікації обсягів робіт (BoQ)
| Supply and installation of external drainage system | The dimensions and characteristics of the structure must correspond to the roof area.The price offer includes the supply of materials, installation, costs of scaffolding or machinery. The scope of work includes: gutters, downspouts, elbows, funnels, fasteners, etc. The diameter of the pipes is 100-150 mm. The material of the drainage system is galvanised steel or PVC.
3.14 | Постачання матеріалів та надання послуг з влаштування підшивів карнизних звисів | Роботи включають формування обрешітки та підшив (250- 500 мм.) звисів з необхідними планками примикання | lm/мп | 329 |  | Please provide technical specifications about the type, size, material, manufacturer information, country of production, etc., or agree to fully adhere to the specifications provided in the BOQ description details. / Будь ласка, надайте технічні характеристики щодо типу, розміру, матеріалів, інформацію про виробника, країну виробництва, і т.д., або надайте згоду повністю дотримуватись специфікацій, вказаних в детальному описі Специфікації обсягів робіт (BoQ)
| Supply of materials and provision of services for the installation of eaves overhangs | The work includes the formation/arranging of the battens and hemming (250-500 mm) of the overhangs with all required joining/abutment strips
3.15 | Поставка та монтаж гідроізоляційного бар’єрного полотна | Нахлест не менше 20 см, європейське виробництво, 110 PP, вказані кількості - це поверхня даху (нахлест листів враховується в загальній ціні). Згадані кількості відображають поверхню даху, що перекривається, щоб розрахуватись у ціні за одиницю, Товщина 0,22 мм, щільність 90 - 110 г/кв.м., Клас водонепроникності W2, Міцність (поздовжня/поперечна) 200/190 Н, Максимальна сила розтягування 250\240 Н/50 мм, Стабільність розмірів <2%, Паропроникність 41 г/м2 /24 год. Стійкість до дифузії водяної пари (Sd) 2 м, УФ-стабільність 3 міс. | m2/м2 | 3661 |  | Please provide technical specifications about the type, size, material, manufacturer information, country of production, etc., or agree to fully adhere to the specifications provided in the BOQ description details. / Будь ласка, надайте технічні характеристики щодо типу, розміру, матеріалів, інформацію про виробника, країну виробництва, і т.д., або надайте згоду повністю дотримуватись специфікацій, вказаних в детальному описі Специфікації обсягів робіт (BoQ)
| Supply and installation of waterproofing barrier. | Overlap of at least 20 cm, European production, 110 PP, quantities mentioned are roof surface (overlap of sheets is taken into account in UP). The quantities mentioned reflect the overlapped roof surface to be calculated in the unit price, Thickness 0.22 mm, density 90 - 110 g/sq.m., Water resistance class W2, Strength (longitudinal/transverse) 200/190 N, Maximum tensile force 250\240 N/50 mm, Dimensional stability <2%, Vapor permeability 41 g/m2 /24 h. Resistance to water vapor diffusion (Sd) 2 m, UV stability 3 months.
3.16 | Поставка та монтаж пароізоляційного полотна | Перекриття мінімум 20 см, європейське виробництво, згадані кількості відображають поверхню даху, перекриття розраховується в ціні за одиницю, товщина 0,22 мм, щільність 90 - 110 г/кв.м., Максимальна сила розтягування 220\190 Н/50 мм, Міцність (поздовжня/поперечна) 155/145 Н, Паропроникність 0,09 г/м2/24 год., опір дифузії водяної пари (Sd) 40 м , УФ-стабільність 3 міс. | m2/м2 | 610 |  | Please provide technical specifications about the type, size, material, manufacturer information, country of production, etc., or agree to fully adhere to the specifications provided in the BOQ description details. / Будь ласка, надайте технічні характеристики щодо типу, розміру, матеріалів, інформацію про виробника, країну виробництва, і т.д., або надайте згоду повністю дотримуватись специфікацій, вказаних в детальному описі Специфікації обсягів робіт (BoQ)
| Supply and installation of vapor barrier. | Overlap at least 20 cm, European production, the mentioned quantities reflect the roof surface, the overlap is calculated in the price per unit, thickness 0.22 mm, density 90 - 110 g/sq.m., maximum tensile force 220\190 N/50 mm, strength (longitudinal/transverse) 155/145 N, vapor permeability 0.09 g/m2/24 hours, water vapor diffusion resistance (Sd) 40 m, UV stability 3 months.
3.17 | Постачангня та монтаж супер- диффузійної мембрани | Параметри покрівельної мембрани: розширення під час розриву - щонайменше 120%; гнучкість за температури - 30/-55°С; водопоглинання - 0,2% від маси; використовувана основа - поліестер; максимальне розтягнення - до 200%; група горючості - Г4; опір розриву - щонайменше 150 H; товщина шару - 1,2 - 1,5 мм. | m2/м2 | 1830 |  | Please provide technical specifications about the type, size, material, manufacturer information, country of production, etc., or agree to fully adhere to the specifications provided in the BOQ description details. / Будь ласка, надайте технічні характеристики щодо типу, розміру, матеріалів, інформацію про виробника, країну виробництва, і т.д., або надайте згоду повністю дотримуватись специфікацій, вказаних в детальному описі Специфікації обсягів робіт (BoQ)
| Supply and installation of a super-diffusion membrane | Roofing membrane parameters: tensile expansion - at least 120%; flexibility at temperature - 30/-55°C; water absorption - 0.2% by weight; used base - polyester; maximum elongation - up to 200%; flammability group - G4; tensile strength - at least 150 H; layer thickness - 1.2-1.5 mm.
3.18 | Постачання і влаштування утеплювача для перекриття горища чи покрівлі будинку | Мінеральна вата щільністю 30 кг/м3 і вище, товщиною 150 мм, захищена з обох сторін мембраною у відповідності до єксплуатаційних вимог приміщення. Шви пароізоляції необхідно проклеїти двостороннім скотчем. | m2/м2 | 657 |  | Please provide technical data sheet as attachement / Будь ласка, надайте технічний паспорт у додатку.
| Supply and installation of insulation for the attic or roof of the property | Mineral wool with a density of 30 kg/m3 and above, 150 mm thick, protected on both sides by a membrane in accordance with the operational requirements of the room. Seams of vapour barrier should be glued with double-sided adhesive tape
3.19 | Ремонт цегляної кладки в межах горищя та покриття з керамічної або силікатної, повнотілої або пустотілої цегли (фронтони, парапети, опорні стовбчики, тощо) | Кладка цегли повнотілої або порожнистої. Цегла стандартних розмірів, яка за характеристиками не поступається наявній в пошкодженій конструкції. Марка цегли не менше М-125. До ремонту включені підготовчі роботи, доставка, навантаження-розвантаження,цегла та витратні матеріали, армуючі матеріали, робочий розчин. | m3/м3 | 47 |  | Please provide technical specifications about the type, size, material, manufacturer information, country of production, etc., or agree to fully adhere to the specifications provided in the BOQ description details. / Будь ласка, надайте технічні характеристики щодо типу, розміру, матеріалів, інформацію про виробника, країну виробництва, і т.д., або надайте згоду повністю дотримуватись специфікацій, вказаних в детальному описі Специфікації обсягів робіт (BoQ)
| Repair of brickworks within the attic and roof area performed by using ceramic or silicate, solid or hollow bricks (gables, parapets, support columns, etc.) | Brick works are to be done from solid or hollow bricks. Bricks of standard sizes, which are not inferior in characteristics to those in the damaged structure. Brick grade is not less than M-125. The repair includes preparatory work, delivery, loading and unloading, bricks and consumables, reinforcing materials, mortar.
3.20 | Ремонт пошкоджених вентиляційних каналів та димарів з керамічної повнотілої цегли. | Ремонт пошкоджених вентиляційних каналів та димарів на дахах приватних та багатоквартирних будинків або інших інфраструктурних об'єктів та інших конструкцій з керамічної повнотілої цегли. Цегла стандартних розмірів, яка за характеристиками не поступається наявній в пошкодженій конструкції. Марка цегли не менше М-125. До ремонту включені підготовчі роботи, доставка, навантаження-розвантаження,цегла та витратні матеріали, армуючі матеріали, робочий розчин, прибирання та вивезення сміття після проведення робіт. | m3/м3 | 47 |  | Please provide technical specifications about the type, size, material, manufacturer information, country of production, etc., or agree to fully adhere to the specifications provided in the BOQ description details. / Будь ласка, надайте технічні характеристики щодо типу, розміру, матеріалів, інформацію про виробника, країну виробництва, і т.д., або надайте згоду повністю дотримуватись специфікацій, вказаних в детальному описі Специфікації обсягів робіт (BoQ)
| Repair of damaged ventilation ducts and chimneys made of ceramic solid brick. | Repair of damaged ventilation ducts and chimneys on the roofs of private and apartment buildings or other infrastructure facilities and other structures made of ceramic solid bricks. Bricks of standard sizes, which are not inferior in characteristics to those used in the damaged structure. The brick grade is at least M-125. The repair includes preparatory work, delivery, loading and unloading, bricks and consumables, reinforcing materials, mortar, cleaning and removal of waste after the work.
3.21 | Постачання та укладка газобетонних або пінобетонних блоків D 400 стандартних розмірів в межах горища (фронтони, парапети, опорні стовбчики, тощо) | Кладка газобетонних або пінобетонних блоків стандартних розмірів, які за характеристиками не поступаються пошкодженим конструкціям. Механічна міцність повинна бути D 400. Ціна пропозиції також включає: підготовку, клеєвий розчин, матеріали для армування, навантаження-розвантаження, витратні матеріали. | m3/м3 | 28 |  | Please provide technical specifications about the type, size, material, manufacturer information, country of production, etc., or agree to fully adhere to the specifications provided in the BOQ description details. / Будь ласка, надайте технічні характеристики щодо типу, розміру, матеріалів, інформацію про виробника, країну виробництва, і т.д., або надайте згоду повністю дотримуватись специфікацій, вказаних в детальному описі Специфікації обсягів робіт (BoQ)
| Supply and laying of aerated concrete or foam concrete blocks D 400 of standard sizes within the attic (gables, parapets, support columns, etc.) | Masonry of aerated concrete or foam concrete blocks of standard sizes, which are not inferior in characteristics to damaged structures. The mechanical strength should be D 400. The bid price also includes: preparation, adhesive mortar, reinforcement materials.
Total for lot 3 / Всього лот 3
ЛОТ 4. Бетонні, кладочні роботи, ремонт металоконструкцій/ LOT 4. Concrete, masonry works, repair of metal structures.
4.1 | Демонтаж пошкоджених конструкцій та будівельного сміття | Роботи включають всі необхідні роботи по демонтажу пошкоджених конструкцій. | m3/м3 | 254 |  | N/A | N/A
| Dismantling of damaged structures and construction waste | Includes all the necessary work to dismantle damaged structures.
4.2 | Прибирання, завантаження та вивезення сміття | Прибирання, завантаження та вивезення сміття необхідно проводити відповідно до порядку поводження з відходами. Матеріали необхідно вивезти на відведені для них сміттєзвалища, надавши квитанцію ДРБ. | m3/м3 | 254 |  | N/A | N/A
| Cleaning, loading and removal of rubbish/wastes | Cleaning, loading and removal of waste must be carried out in accordance with the waste management procedure. Materials must be taken to designated landfills and a receipt provided to the DRC.
4.3 | Влаштування залізобетонних перемичок, фундаментів, колон, кільцевих балок та/або вимощення | Ціна пропозиції включає: бетон(М250-М400), підготовчі роботи, виготовлення опалубки, матеріали для армування(арматура, армуюча сітка та інші), доставку, навантаження-розвантаження, витратні матеріали. Після заливки бетону та його вібрування, необхідно дотримуватись технологічного процесу догляду. Клас та марка бетону, кількість та діаметр арматури повинні розраховуватися згідно ДБН В.2.6-98:2009 з урахуванням всіх навантажень. | m3/м3 | 38 |  | Please provide technical specifications about the type, size, material, manufacturer information, country of production, etc., or agree to fully adhere to the specifications provided in the BOQ description details. / Будь ласка, надайте технічні характеристики щодо типу, розміру, матеріалів, інформацію про виробника, країну виробництва, і т.д., або надайте згоду повністю дотримуватись специфікацій, вказаних в детальному описі Специфікації обсягів робіт (BoQ)
| Installation of reinforced concrete lintels, foundations, columns, ring beams and/or paving/blind areas | The bid price includes: concrete (M250-M400), preparatory work, formwork, reinforcement materials (rebar, reinforcing mesh, etc.), delivery, loading and unloading, consumables. After concrete is poured and vibrated, the maintenance process must be followed. The class and grade of concrete, the number and diameter of reinforcement should be calculated in accordance with DBN B.2.6-98:2009, taking into account all loads.
4.4 | Влаштування армованої стяжки підлоги товщиною 40-120 мм з використанням металевої сітки в якості арматури. | Для влаштування армованої стяжки підлоги використовується цементно-піщана або спеціальна суха суміш, металева сітка діаметром від 3 мм до 4 мм, з клітинкою 100х100 мм. В ціну пропозиції входить: суміш, опалубка, доставка суміші, інші витратні матеріали, та влаштування армованої стяжки. | m2/м2 | 190 |  | Please provide technical specifications about the type, size, material, manufacturer information, country of production, etc., or agree to fully adhere to the specifications provided in the BOQ description details. / Будь ласка, надайте технічні характеристики щодо типу, розміру, матеріалів, інформацію про виробника, країну виробництва, і т.д., або надайте згоду повністю дотримуватись специфікацій, вказаних в детальному описі Специфікації обсягів робіт (BoQ)
| Installation of a reinforced floor screed with a thickness of 40-120 mm using a metal mesh as a reinforcement. | For the installation of a reinforced floor screed, a cement-sand or special dry mix is used, as well as a metal mesh with a diameter of 3 mm to 4 mm and a mesh of 100x100 mm. The bid price includes: mix, formwork, delivery of the mix, other consumables, and installation of the reinforced screed.
4.5 | Влаштування забутовки фундаментів, підлог, тощо. | Доставка матеріалів, просипка , трамбування (кожні 150 мм шару) за допомогою механічної віброплити та весь комплекс робіт для проведення забутовки ( з використанням шлаку, піску, щебня, бою цегли, тощо). | m3/м3 | 38 |  | Please provide technical specifications about the type, size, material, manufacturer information, country of production, etc., or agree to fully adhere to the specifications provided in the BOQ description details. / Будь ласка, надайте технічні характеристики щодо типу, розміру, матеріалів, інформацію про виробника, країну виробництва, і т.д., або надайте згоду повністю дотримуватись специфікацій, вказаних в детальному описі Специфікації обсягів робіт (BoQ)
| Installation of foundations, floors, etc. (with filling materials) | Delivery of materials, filling, tamping (every 150mm layer) with mechanical vibrating plate and the entire range of works for backfilling (using slag, sand, crushed stone, broken bricks, etc.).
4.6 | Влаштування підлоги із застосуванням самовирівнюючої суміші | Товщина вирівнюючого шару повинна відповідати технічним характеристакам самовирівнюючій суміші ( товщиною 2-15 мм). Пропозиція також включає поставку матеріалів, підготовка поверхні (включаючи захист дренажів та інших ключових елементів), прибирання та вивезення сміття після проведення робіт. | m2/м2 | 380 |  | Please provide technical specifications about the type, size, material, manufacturer information, country of production, etc., or agree to fully adhere to the specifications provided in the BOQ description details. / Будь ласка, надайте технічні характеристики щодо типу, розміру, матеріалів, інформацію про виробника, країну виробництва, і т.д., або надайте згоду повністю дотримуватись специфікацій, вказаних в детальному описі Специфікації обсягів робіт (BoQ)
| Installation of the floor using a self-leveling screed mixture | The thickness of the levelling layer should correspond to the technical characteristics of the self-leveling mix (2-15 mm thick). The offer also includes the supply of materials, preperation of area (including protection of drains and other key elements) cleaning and removal of waste after the works.
4.7 | Дрібні зварювальні роботи, включаючи усі витратні матеріали, доставку та Постачання і монтаж | Матеріали які використовуються не повинні поступатися за характеристиками існуючих конструкцій. Для ремонту пошкоджених металевих частин / арматури перемичок, колон, балок та інших металевих конструкцій. Матеріали (в тому числі арматура, листи металу та інші металеві вироби), використані для ремонту, за характеристиками не поступаються наявним в пошкодженій конструкції. При зварювальних роботах використовувати електроди марки АНО-21, діаметром 3-5 мм. Витрати на одиницю продукції включають всі роботи з підготовки, зварювання та захисту зварювального з'єднання. | kg/кг | 950 |  | Please provide technical specifications about the type, size, material, manufacturer information, country of production, etc., or agree to fully adhere to the specifications provided in the BOQ description details. / Будь ласка, надайте технічні характеристики щодо типу, розміру, матеріалів, інформацію про виробника, країну виробництва, і т.д., або надайте згоду повністю дотримуватись специфікацій, вказаних в детальному описі Специфікації обсягів робіт (BoQ)
| Minor welding including all consumables, delivery and installation | The materials used should not be inferior in terms of the characteristics of existing structures. To repair damaged metal parts/reinforcement of lintels, columns, beams and other metal structures. The materials (including rebar, metal sheets and other metal products) used for repair shall not be inferior in characteristics to those used in the damaged structure. When welding, use ANO-21 electrodes with a diameter of 3-5 mm. Unit costs include all activities from preparation, welding and protection of the welding joint.
4.8 | Улаштування теплоізоляції зовнішніх конструкцій будинків з використанням мінеральної вати включаючи, клейовий розчин, армуючу сітку та фінішне фарбування. | Пропозиція включає: постачання та роботи по улаштуванню теплоізоляції (мінеральної вати, щільністю 110-155 кг\м3 товщиною 100 мм), клейовий розчин (приклеювання мінеральної вати до стіни), дюбель-зонтів 10-160(200)мм, зовнішний клейовий розчін з армуючою фасадною скловолоконною сіткою, фарби на водній основі для зовнішніх робіт, та інші витратні матеріали. Також в ціну входять всі інші матеріали для монтажних робіт. | m2/м2 | 380 |  | Please provide technical data sheet as attachement / Будь ласка, надайте технічний паспорт у додатку.
| Installation of thermal insulation of external structures of buildings using mineral wool, including adhesive solution, reinforcing mesh and finish painting. | The offer includes: supply and installation of thermal insulation (mineral wool, density 110-155 kg\m3, thickness 100 mm), adhesive solution (for gluing mineral wool to the wall), dowel umbrellas 10-160 (200) mm, exterior adhesive solution with reinforcing facade fibreglass mesh, water-based paints for exterior use, and other consumables. The price also includes any other materials for installation.
4.9 | Ремонт пошкоджених стін, перегородок та інших конструкцій з керамічної або силікатної, повнотілої або пустотілої цегли. | Кладка цегли повнотілої або порожнистої. Цегла стандартних розмірів, яка за характеристиками не поступається наявній в пошкодженій конструкції. Марка цегли не менше М-125. До ремонту включені підготовчі роботи, доставка, навантаження-розвантаження,цегла та витратні матеріали, армуючі матеріали, вузли кріплення до існуючих конструкцій, робочий розчин. | m3/м3 | 11 |  | Please provide technical specifications about the type, size, material, manufacturer information, country of production, etc., or agree to fully adhere to the specifications provided in the BOQ description details. / Будь ласка, надайте технічні характеристики щодо типу, розміру, матеріалів, інформацію про виробника, країну виробництва, і т.д., або надайте згоду повністю дотримуватись специфікацій, вказаних в детальному описі Специфікації обсягів робіт (BoQ)
| Repair of damaged walls, partitions and other structures made of ceramic or saltpeter, solid or hollow bricks. | Solid or hollow brickwork. Bricks of standard sizes, which are not inferior in characteristics to those in the damaged structure. The brick grade is at least M-125. The repair includes preparatory work, delivery, loading and unloading, bricks and consumables, reinforcing materials, attachment elements to existing structures, and mortar.
4.10 | Постачання та укладка газобетонних або пінобетонних блоків D 400 стандартних розмірів. | Кладка газобетонних або пінобетонних блоків стандартних розмірів, які за характеристиками не поступаються пошкодженим конструкціям, але не нижче D400, B2,5. Ціна пропозиції також включає: підготовку, клейовий розчин, матеріали для армування, доставку, навантаження-розвантаження, вузли кріплення до існуючих конструкцій, витратні матеріали. | m3/м3 | 15 |  | Please provide technical specifications about the type, size, material, manufacturer information, country of production, etc., or agree to fully adhere to the specifications provided in the BOQ description details. / Будь ласка, надайте технічні характеристики щодо типу, розміру, матеріалів, інформацію про виробника, країну виробництва, і т.д., або надайте згоду повністю дотримуватись специфікацій, вказаних в детальному описі Специфікації обсягів робіт (BoQ)
| Supply and laying of aerated concrete or foam concrete blocks D 400 in standard sizes. | Laying of aerated concrete or foam concrete blocks of standard sizes, which are not inferior in characteristics to damaged structures, but not lower than D400, B2.5. The bid price also includes: preparation, adhesive mortar, reinforcement materials, delivery, loading and unloading, attachment points to existing structures, consumables.
4.11 | Влаштування гіпсокартонних перегородок включаючи поставку матеріалів та роботи. | Гіпсокартоні перегородки висотою до 3х метрів, каркас - одинарний металевий, один шар гіпсокартону стінового з кожної сторони каркасу, звукоізоляція - утеплювач між листами гіпсокартону з мінеральної вати густиною 40кг/м3. Розцінка має включати в себе всі витратні та кріпильні матеріали, ущільнюючі стрічки для стиків між листами гіпсокартону та стелею, шпаклювання стиків між листами гіпсокартону, стелею та всієї поверхні перегородки з двох сторін , фарбування поверхонь двома шарами фарби на водній основі, пошарове гуртування. У місцях з підвищеною вологістю використовувати вологостійкі матеріали. | m2/м2 | 190 |  | Please provide technical data sheet as attachement / Будь ласка, надайте технічний паспорт у додатку.
| Installation of plasterboard partitions, including the supply of materials and work. | Plasterboard partitions up to 3 meters high, frame - single metal, one layer of wall plasterboard on each side of the frame, sound insulation - insulation between sheets of plasterboard made of mineral wool with a density of 40kg/m3. The estimate should include all consumables and fastening materials, sealing tapes for the joints between the plasterboard sheets and the ceiling, puttying the joints between the plasterboard sheets, the ceiling and the entire surface of the partition on both sides, painting the surfaces with two layers of water-based paint, layer-by-layer bonding. In places with high humidity, use moisture-resistant materials.
4.12 | Постачання та нанесення штукатурки, шпаклівки грунтовки та фінішного фарбування. | Товщина штукатурного покриття повинна відповідати рівню існуючого шару штукатурки (середня очікувана товщина 2,0 см). Для цього може знадобитися використання пластикової сітки між шарами. Товщина шару штукатурки не повинна перевищувати 2,5 см. Зовнішня штукатурка - цементна, внутрішня - цементна або гіпсова. Шпаклівка: стартова, фінішна. Грунтовка і 2 шари фарби. | m2/м2 | 380 |  | Please provide technical specifications about the type, size, material, manufacturer information, country of production, etc., or agree to fully adhere to the specifications provided in the BOQ description details. / Будь ласка, надайте технічні характеристики щодо типу, розміру, матеріалів, інформацію про виробника, країну виробництва, і т.д., або надайте згоду повністю дотримуватись специфікацій, вказаних в детальному описі Специфікації обсягів робіт (BoQ)
| Supply and applying of plaster, putty, primer and finishing paint. | The thickness of the plaster coating should correspond to the thickness of the existing (damaged) plaster layer (but in expected average thickness should be 2.0 cm). This activity might require use of plastic mesh between layers. No plaster layer should exeed the 2.5 cm thickness. For exterior plaster works is used cement, for interior plaster works schuld be used cement or gypsum. Putty: starting &finishing layers. Primer should be applied, followed by and 2 layer of paint.
4.13 | Поставка матеріалів та влаштування гідроізоляції приміщень з вологим режимом роботи | Матеріал- мастика або суміш. Оплата буде проводитись за метр квадратний фактичної готової площини. | m2/м2 | 380 |  | Please provide technical specifications about the type, size, material, manufacturer information, country of production, etc., or agree to fully adhere to the specifications provided in the BOQ description details. / Будь ласка, надайте технічні характеристики щодо типу, розміру, матеріалів, інформацію про виробника, країну виробництва, і т.д., або надайте згоду повністю дотримуватись специфікацій, вказаних в детальному описі Специфікації обсягів робіт (BoQ)
| Supply of materials and installation of waterproofing of premises with a wet operating mode | The material is mastic or a mixture. Payment will be made per square metre of the actual finished surface.
4.14 | Поставка та монтаж гіпсокартонних плит вологостійких для стін та стелі. | Для стелі застосовувати плити товщиною 9,5 мм, для стін - 12,5 мм. Цінова пропозиція включає також постачання матеріалів для металевого каркасу та його улаштування, армування швів, шпаклювання, грунтування, двошарове фарбування білою стійкою до стирання фарбою на водній основі та поставка всіх матеріалів, які потрібні для даних видів робіт. | m2/м2 | 380 |  | Please provide technical specifications about the type, size, material, manufacturer information, country of production, etc., or agree to fully adhere to the specifications provided in the BOQ description details. / Будь ласка, надайте технічні характеристики щодо типу, розміру, матеріалів, інформацію про виробника, країну виробництва, і т.д., або надайте згоду повністю дотримуватись специфікацій, вказаних в детальному описі Специфікації обсягів робіт (BoQ)
| Supply and installation of moisture-resistant gypsum boards for walls and ceilings. | For the ceiling to use 9.5 mm thick boards and for the walls - 12,5 mm thickness boards. The price proposal also includes the supply of materials for the metal frame and its installation, reinforcement of joints, putty, priming, two-coat painting with white abrasion-resistant water-based paint and the supply of all materials required for these types of work.
4.15 | Поставка та монтаж підвісної стелі Армстронг. | Постачання матеріалів для виконання робіт з улаштуванням підвісної стелі типу Армстронг (Включаючи підготовчі роботи, включно зі всіма необхідними матеріалами) | m2/м2 | 152 |  | Please provide technical specifications about the type, size, material, manufacturer information, country of production, etc., or agree to fully adhere to the specifications provided in the BOQ description details. / Будь ласка, надайте технічні характеристики щодо типу, розміру, матеріалів, інформацію про виробника, країну виробництва, і т.д., або надайте згоду повністю дотримуватись специфікацій, вказаних в детальному описі Специфікації обсягів робіт (BoQ)
| Supply and installation of Armstrong suspended ceiling. | Supply of materials for the implementation of work on the installation of an Armstrong-type suspended ceiling (Including preparatory work, including all necessary materials)
4.16 | Постачання і монтаж стелі листами ОСБ саморізами по дереву до дерев’яних балок перекриття | Монтаж стелі листами ОСБ 10 мм товщини або більше саморізами по дереву до дерев’яних балок перекриття. | m2/м2 | 380 |  | Please provide technical specifications about the type, size, material, manufacturer information, country of production, etc., or agree to fully adhere to the specifications provided in the BOQ description details. / Будь ласка, надайте технічні характеристики щодо типу, розміру, матеріалів, інформацію про виробника, країну виробництва, і т.д., або надайте згоду повністю дотримуватись специфікацій, вказаних в детальному описі Специфікації обсягів робіт (BoQ)
| Supply and installation of the OSB sheets on the ceiling with wood screws to the wooden beams of overlap | installation of the ceiling with OSB sheets 10 mm or more using wood screws to the wooden beams of overlap.
4.17 | Постачання та улаштування керамічної плитки, включаючи улаштуваня плінтуса з того ж матеріалу (демонтаж старої, постачання, монтаж) | Розмір керамічної плитки для підлоги 300 х 300 мм (розмір плитки може змінюватися за погодженням сторін), для стін - визначається за місцем. Використання клейової суміші та інших витратних матеріалів згідно вимог оздоблювальної поверхні. Цінова пропозиція включає розшивку швів, використання технології вирівнювання плитки, включно із матеріалом та постачання всіх матеріалів. | m2/м2 | 380 |  | Please provide technical specifications about the type, size, material, manufacturer information, country of production, etc., or agree to fully adhere to the specifications provided in the BOQ description details. / Будь ласка, надайте технічні характеристики щодо типу, розміру, матеріалів, інформацію про виробника, країну виробництва, і т.д., або надайте згоду повністю дотримуватись специфікацій, вказаних в детальному описі Специфікації обсягів робіт (BoQ)
| Supply and installation of ceramic tiles, including the installation of skirting boards made of the same material | The size of the ceramic tiles for the floor is 300 x 300 mm, (the size of the tile can be changed by agreement of the parties), for the walls - it is determined by location. The use of adhesive mix and other consumables according to the requirements of the finished surface. The price offer includes jointing, use of tile leveling technology, and delivery of all materials.
4.18 | Поставка матеріалів та влаштування покриття підлоги з лінолеума клас 31 | Постачання лінолеуму, підготовка поверхні підлоги та укладення нового лінолеуму. Лінолеум європейського виробництва, напівкомерційний , за класом не менше ніж 31. Використовується клей для лінолеуму. Облаштовується підлоговий плінтус. В ціну включено постачання та влаштування ліноліума та плінтуса. За необхідності, необхідно передбачити підложку з 5 мм панелей МДФ для підготовки підлоги. | m2/м2 | 304 |  | Please provide technical specifications about the type, size, material, manufacturer information, country of production, etc., or agree to fully adhere to the specifications provided in the BOQ description details. / Будь ласка, надайте технічні характеристики щодо типу, розміру, матеріалів, інформацію про виробника, країну виробництва, і т.д., або надайте згоду повністю дотримуватись специфікацій, вказаних в детальному описі Специфікації обсягів робіт (BoQ)
| Supply and installation of linoleum flooring class 31. | Supply of linoleum, preparation of the floor surface and installation of new linoleum. Linoleum of European production, semi-commercial, with a class of at least 31. Linoleum adhesive is used. A floor skirting board is installed. The price includes delivery and installation of linoleum and the skirting board. If required, underneath panels of MDF 5mm need to be included for floor preparation.
4.19 | Поставка матеріалів та влаштування покриття підлоги з лінолеума клас 33 | Постачання лінолеуму, підготовка поверхні підлоги та укладення нового лінолеуму. Лінолеум європейського виробництва, напівкомерційний , за класом не менше ніж 33. Використовується клей для лінолеуму. Облаштовується підлоговий плінтус. В ціну включено постачання та влаштування ліноліума та плінтуса. За необхідності, необхідно передбачити підложку з 5 мм панелей МДФ для підготовки підлоги. | m2/м2 | 76 |  | Please provide technical specifications about the type, size, material, manufacturer information, country of production, etc., or agree to fully adhere to the specifications provided in the BOQ description details. / Будь ласка, надайте технічні характеристики щодо типу, розміру, матеріалів, інформацію про виробника, країну виробництва, і т.д., або надайте згоду повністю дотримуватись специфікацій, вказаних в детальному описі Специфікації обсягів робіт (BoQ)
| Supply and installation of linoleum flooring class 33. | Supply of linoleum, preparation of the floor surface and installation of new linoleum. Linoleum of European production, semi-commercial, with a class of at least 33. Linoleum adhesive is used. A floor skirting board is installed. The price includes delivery and installation of linoleum and the skirting board. If required, underneath panels of MDF 5mm need to be included for floor preparation.
4.20 | Постачання і монтаж проводки кабелем 3*1,5 та 3*2,5 ВВГнГ, включно з витратними матеріалами | Кабель для монтажу в ПВХ-канал/труба з кріпленням на стіну. Витратні матеріали включають, але не обмежуються, розподільчими коробками, повітроводами/трубами з ПВХ, з'єднаннями з ПВХ, шурупами. | lm/мп | 380 |  | Please provide technical specifications about the type, size, material, manufacturer information, country of production, etc., or agree to fully adhere to the specifications provided in the BOQ description details. / Будь ласка, надайте технічні характеристики щодо типу, розміру, матеріалів, інформацію про виробника, країну виробництва, і т.д., або надайте згоду повністю дотримуватись специфікацій, вказаних в детальному описі Специфікації обсягів робіт (BoQ)
| Supply and installation of wiring with 3*1.5 and 3*2.5ВВГнГ cables, including consumables | Cable for installation in PVC duct/pipe with wall mounting. Consumables includes but are not limited to distribution boxes, PVC ducts/pipes, PVC joints, screws.
4.21 | Постачання і монтаж прихованої проводки кабелем 3*1,5 та 3*2,5 ВВГнГ, в штробі з витратними матеріалами з наступним відновленням поврхні стін | Кабель для монтажу в штробі з витратними матеріалами з наступним відновленням поверхні стін штукатурнкою. Витратні матеріали включають, але не обмежуються, розподільчими коробками, гофрованими трубами з ПВХ, з'єднаннями, штукатуркою тощо. | lm/мп | 380 |  | Please provide technical specifications about the type, size, material, manufacturer information, country of production, etc., or agree to fully adhere to the specifications provided in the BOQ description details. / Будь ласка, надайте технічні характеристики щодо типу, розміру, матеріалів, інформацію про виробника, країну виробництва, і т.д., або надайте згоду повністю дотримуватись специфікацій, вказаних в детальному описі Специфікації обсягів робіт (BoQ)
| Supply and installation of concealed wiring with 3*1.5 and 3*2.5 ВВГнГ cables, in a channel with consumables, with further restoration of the wall surface | Cable for installation in the channel with consumables and subsequent restoration of the wall surface with plastering. Consumables includes but are not limited to distribution boxes, PVC corrugated pipes, joints, plaster etc.
4.22 | Поставка та монтаж електричних розеток номінальним струмом 16А та вимикачів. | Пластикові розетки та вимикачі, включаючи підключення до існуючої електропроводки. | pc/шт | 190 |  | Please provide technical specifications about the type, size, material, manufacturer information, country of production, etc., or agree to fully adhere to the specifications provided in the BOQ description details. / Будь ласка, надайте технічні характеристики щодо типу, розміру, матеріалів, інформацію про виробника, країну виробництва, і т.д., або надайте згоду повністю дотримуватись специфікацій, вказаних в детальному описі Специфікації обсягів робіт (BoQ)
| Supply and installation of electrical sockets (rated current of 16A) and switches. | Plastic sockets and switches, including connection to existing wiring.
4.23 | Постачання і монтаж автоматичного вимикача від 6 до 25 А. | Автоматичний вимикач європейського виробництва, 2 розчіплювача - тепловий та електромагнітний. Електрична стійкість: 4000 циклів. Механічна стійкість: 10 000 циклів. Робоча температура: від -25 до +60 °C. Включаючи підключення до наявної електропроводки.Електричні щити відповідно вимог щодо реконструкціі приміщень. | pc/шт | 38 |  | Please provide technical data sheet as attachement / Будь ласка, надайте технічний паспорт у додатку.
| Supply and installation of a circuit breaker from 6 to 25 A | Circuit breaker made in Europe, 2 release devices - thermal and electromagnetic. Electrical resistance: 4000 cycles. Mechanical resistance: 10,000 cycles. Operating temperature: -25 to +60 °C. Including connection to existing electrical wiring.
4.24 | Поставка та монтаж електричного щита. | Електрична панель повинна містити від 6 до 12 роз'ємів, залежно від потреб. Електрична панель повинна бути ПВХ або металевою. Ціна повинна включати вартість матеріалу, витратних матеріалів, монтаж щитка та його підключення до електромережі квартири/будинку. | pc/шт | 19 |  | Please provide technical specifications about the type, size, material, manufacturer information, country of production, etc., or agree to fully adhere to the specifications provided in the BOQ description details. / Будь ласка, надайте технічні характеристики щодо типу, розміру, матеріалів, інформацію про виробника, країну виробництва, і т.д., або надайте згоду повністю дотримуватись специфікацій, вказаних в детальному описі Специфікації обсягів робіт (BoQ)
| Supply and installation of electrical panel. | Electrical panel needs to contain between 6-12 slots depending on the needs. Electrical panel should be PVC or metal. Price should include the cost of material, consumables and installation of the panel and it's connection to apartment/house electrical grid.
4.25 | Постачання матеріалів та надання послуг з монтажу електричних LED світильників | Електричні світильники європейського виробництва з монтажем і підключенням. Рівень освітлення має відповідати ДБН В.2.5-28-2006 (Природне і штучне освітлення). | pc/шт | 190 |  | Please provide technical specifications about the type, size, material, manufacturer information, country of production, etc., or agree to fully adhere to the specifications provided in the BOQ description details. / Будь ласка, надайте технічні характеристики щодо типу, розміру, матеріалів, інформацію про виробника, країну виробництва, і т.д., або надайте згоду повністю дотримуватись специфікацій, вказаних в детальному описі Специфікації обсягів робіт (BoQ)
| Supply of materials and services for the installation and termination of LED electric lamps | Electric lamps of European production with installation and connection. The lighting level shall comply with DBN B.2.5-28-2006 (Natural and artificial lighting).
4.26 | Поставка та монтаж труб PPR для холодного та гарячого водопостачання. | Труба повинна бути європейського виробництва, діаметром від 20 мм до 25 мм, з необхідною арматурою. Арматура європейського виробництва з нержавіючої сталі або бронзи. Монтаж включає під'єднання до водопровідної мережі. | lm/мп | 190 |  | Please provide technical specifications about the type, size, material, manufacturer information, country of production, etc., or agree to fully adhere to the specifications provided in the BOQ description details. / Будь ласка, надайте технічні характеристики щодо типу, розміру, матеріалів, інформацію про виробника, країну виробництва, і т.д., або надайте згоду повністю дотримуватись специфікацій, вказаних в детальному описі Специфікації обсягів робіт (BoQ)
| Supply and installation of PPR pipes for cold and hot water supply. | The pipe must be of European manufacture, with a diameter of 20 mm to 25 mm, with the necessary fittings. European-made fittings made of stainless steel or bronze. Installation includes connection to the water supply network.
4.27 | Поставка та монтаж елементів побутової каналізації з ПВХ труб | Діаметри трубопроводів Ø110 та Ø50 мм. Труба одношарова, товщина стінки 2,7мм для Ø110мм та 1,7 для Ø50мм. Розцінка має включати безпосередньо трубопровід та всі витратні матеріали - трійники, підйєднання, переходи, хомути, тощо. | lm/мп | 95 |  | Please provide technical specifications about the type, size, material, manufacturer information, country of production, etc., or agree to fully adhere to the specifications provided in the BOQ description details. / Будь ласка, надайте технічні характеристики щодо типу, розміру, матеріалів, інформацію про виробника, країну виробництва, і т.д., або надайте згоду повністю дотримуватись специфікацій, вказаних в детальному описі Специфікації обсягів робіт (BoQ)
| Supply and installation of domestic sewerage elements made of PVC pipes. | Diameters of pipelines are Ø110 and Ø50 mm. The pipe is single-layer, the wall thickness is 2.7 mm for Ø110 mm and 1.7 for Ø50 mm. The estimate should include directly the pipeline and all consumables - tees, connections, transitions, clamps, etc.
4.28 | Постачання і монтаж опалювальної ППР труби | Труба повинна бути європейського виробництва, діаметром від 20 мм до 32 мм, з необхідною фурнітурою. Арматура європейського виробництва з нержавіючої сталі або бронзи. Монтаж включає під'єднання до колектору з одного боку і до батареї з іншого. | lm/мп | 190 |  | Please provide technical specifications about the type, size, material, manufacturer information, country of production, etc., or agree to fully adhere to the specifications provided in the BOQ description details. / Будь ласка, надайте технічні характеристики щодо типу, розміру, матеріалів, інформацію про виробника, країну виробництва, і т.д., або надайте згоду повністю дотримуватись специфікацій, вказаних в детальному описі Специфікації обсягів робіт (BoQ)
| Supply and installation of a heating PPR pipe | The pipe must be of European manufacture, with a diameter of 20 mm to 32 mm, with the necessary fittings. European-made fittings made of stainless steel or bronze. Installation includes connection to the collector on one side and to the battery on the other.
4.29 | Поставка та встановлення кухонної мийки зі змішувачем та сифоном з підключенням до водопроводу та каналізації. | Мийка з нержавіючої сталі, прямокутної форми, довжина від 51 см до 70 см і ширина від 50 см до 59 см. товщина 0,5 мм. Кран з нержавіючої сталі європейського виробництва. У вартість пропозиції включено підключення мийки до водопровідної мережі. | pc/шт | 19 |  | Please provide technical specifications about the type, size, material, manufacturer information, country of production, etc., or agree to fully adhere to the specifications provided in the BOQ description details. / Будь ласка, надайте технічні характеристики щодо типу, розміру, матеріалів, інформацію про виробника, країну виробництва, і т.д., або надайте згоду повністю дотримуватись специфікацій, вказаних в детальному описі Специфікації обсягів робіт (BoQ)
| Supply and installation of a kitchen sink with mixer and a siphon with connection to the water supply network and sewage system. | Rectangular stainless steel sink, length 51 cm to 70 cm and width 50 cm to 59 cm. thickness 0.5 mm. The stainless steel tap is made in Europe. The price of the offer includes the connection of the sink to the water supply network.
4.30 | Поставка та монтаж умивальника зі змішувачем та сифоном з підключенням до водопровідної мережі та каналізації. | Керамічна мийка, вбудована або накладна, змішувач і сифон європейського виробництва з бронзи або нержавіючої сталі. Ціна включає всі витратні матеріали для встановлення мийки, змішувача та сифона. | pc/шт | 19 |  | Please provide technical specifications about the type, size, material, manufacturer information, country of production, etc., or agree to fully adhere to the specifications provided in the BOQ description details. / Будь ласка, надайте технічні характеристики щодо типу, розміру, матеріалів, інформацію про виробника, країну виробництва, і т.д., або надайте згоду повністю дотримуватись специфікацій, вказаних в детальному описі Специфікації обсягів робіт (BoQ)
| Supply and installation of a washbasin with a mixer and a siphon with connection to the water supply network and sewerage system. | Ceramic sink, built-in or overhead, European-made faucet and siphon in bronze or stainless steel. Price includes all consumables to install the sink, faucet and siphon.
4.31 | Поставка та монтаж сталевої ванни зі змішувачем, з підключенням до водопроводу та каналізації. | Монтаж сталевої ванни 1500, 1600, 1700 мм, в тому числі зі змішувачем європейського виробництва бронза або нержавіюча сталь. товщина 0,5 мм. Для каналізації ПВХ трубопроводи. Для водопроводу ППР трубопроводи з арматурою європейського виробництва з нержавіючої сталі або бронзи. | pc/шт | 19 |  | Please provide technical specifications about the type, size, material, manufacturer information, country of production, etc., or agree to fully adhere to the specifications provided in the BOQ description details. / Будь ласка, надайте технічні характеристики щодо типу, розміру, матеріалів, інформацію про виробника, країну виробництва, і т.д., або надайте згоду повністю дотримуватись специфікацій, вказаних в детальному описі Специфікації обсягів робіт (BoQ)
| Supply and installation a steel bathtub including mixer, connection to the water supply and sewage pipes. | Installation of a steel bathtub 1500, 1600, 1700 mm, including with a European-made bronze or stainless steel faucet.thickness 0.8 mm. The proposal must include all consumables and fittings for connection to existing water supply and sewage systems. PVC pipelines for sewerage. For PPR water supply pipelines with fittings of European production made of stainless steel or bronze.
4.32 | Поставка та встановлення душового піддону зі змішувачем, підключенням до водопроводу та каналізації включно. | Сталевий піддон з антикорозійним покриттям розміром від 700x700 мм до 900x900 мм з сифоном і підключенням до каналізації. Змішувач для душу зі зносостійким хромованим покриттям. Металевий важіль. Керамічний картридж 35 мм. Регулювання потоку води. Максимальна витрата води 27 л/хв. Нижній вихід для підключення душового шланга діаметром 1/2" Установка на два отвори за допомогою ексцентрикового з'єднання діаметром 1/2". З вбудованим зворотним клапаном. Приховані S-подібні ексцентрики. Металеві відбивачі із захистом від зворотного потоку. | pc/шт | 19 |  | Please provide technical specifications about the type, size, material, manufacturer information, country of production, etc., or agree to fully adhere to the specifications provided in the BOQ description details. / Будь ласка, надайте технічні характеристики щодо типу, розміру, матеріалів, інформацію про виробника, країну виробництва, і т.д., або надайте згоду повністю дотримуватись специфікацій, вказаних в детальному описі Специфікації обсягів робіт (BoQ)
| Supply and installation of a shower tray including water mixer, connection to water supply and sewage system included. | Steel tray with anti‐corrosion coating and a size between 700x700mm and 900x900mm with siphon and connection to sewage system. Shower mixer with wear‐resistant chrome coating. Metal lever. 35 mm ceramic cartridge. Water flow regulation. The maximum water consumption is 27 l/min. Lower outlet for connecting a shower hose with a diameter of 1/2" Installation on two holes by means of an eccentric connection with a diameter of 1/2". With a built‐in non‐return valve. Hidden S‐shaped eccentrics. Metal reflectors with back flow protection.
4.33 | Поставка та монтаж компактного унітазу з сидінням, кришкою та бачком та підключенням до водопровідної та каналізаційної труб. | Керамічний унітаз європейського виробництва. | pc/шт | 19 |  | Please provide technical specifications about the type, size, material, manufacturer information, country of production, etc., or agree to fully adhere to the specifications provided in the BOQ description details. / Будь ласка, надайте технічні характеристики щодо типу, розміру, матеріалів, інформацію про виробника, країну виробництва, і т.д., або надайте згоду повністю дотримуватись специфікацій, вказаних в детальному описі Специфікації обсягів робіт (BoQ)
| Supply and installation of a compact toilet with seat, lid and tank and connection to water and sewer pipes. | Ceramic toilet bowl made in Europe.
4.34 | Поставка та монтаж водонагрівача від 50 до 80 літрів, сухий тен, з підключенням до електрики та системи водопостачання. | Водонагрівач європейського виробництва, 1,5 кВт або вище, з байпасним клапаном від перегріву, захист від замерзання, включаючи пусконалагоджувальні випробування. | pc/шт | 38 |  | Please provide technical data sheet as attachement / Будь ласка, надайте технічний паспорт у додатку.
| Supply and installation of a water heater from 50 to 80 litres, dry heater, with connection to electricity and water supply. | European-made water heater. 1,5 KW or higher, with overheating bypass valve, freeze safety, including comissioning test, display type: analog or digital.
4.35 | Поставка та монтаж сталевого радіатора з ручним терморегулятором та кульовими кранами в місцях підключення до існуючого трубопроводу | Радіатор металевий європейського виробництва, білий, довжина 600 мм та 800 мм, 22 тип. | pc/шт | 19 |  | Please provide technical data sheet as attachement / Будь ласка, надайте технічний паспорт у додатку.
| Supply and installation of a steel radiator with a manual thermostat TVR and ball valves at the points of connection to the existing pipeline | Metal radiator made in Europe, white, length 600 mm and 800 mm, type 22.
4.36 | Поставка та монтаж сталевого радіатора з ручним терморегулятором та кульовими кранами в місцях підключення до існуючого трубопроводу | Радіатор металевий європейського виробництва, білий, довжина 1000 мм і 1200 мм, 22 тип. | pc/шт | 19 |  | Please provide technical data sheet as attachement / Будь ласка, надайте технічний паспорт у додатку.
| Supply and installation of a steel radiator with a manual thermostat TVR and ball valves at the points of connection to the existing pipeline | Metal radiator made in Europe, white, length 1000 mm and 1200 mm, type 22.
4.37 | Поставка та монтаж 1-секційного біметалевого радіатора, включаючи ручний регулятор тепла та кульові крани в місцях підключення до існуючого трубопроводу | Біметалічний радіатор європейського виробництва, білий, розмір 1 секції: висота 500 мм, | pc/шт | 76 |  | Please provide technical data sheet as attachement / Будь ласка, надайте технічний паспорт у додатку.
| Supply and installation of a 1-section bimetallic radiator, including a manual thermostat TVR and ball valves at the points of connection to the existing pipeline | Bimetallic radiator made in Europe, white, size 1 section: height 500 mm, length 800 mm
4.38 | Постачання, виробництво та монтаж металоконструкцій пандуса для маломобільних груп населення | Виготовлення металоконструкцій з металевих профільованих матеріалів з ґрунтуванням та фарбуванням. У вартість одиниці продукції входять підготовчі роботи (наприклад, вузли спирання на цоколь чи вимощення, зварювання) та поручні. Вся конструкція повинна мати 1 шар ґрунтовки та 2 шари водостійкої фарби. Конструкція пандуса повинна відповідати українському законодавству. | kg/кг | 2280 |  | Please provide technical specifications about the type, size, material, manufacturer information, country of production, etc., or agree to fully adhere to the specifications provided in the BOQ description details. / Будь ласка, надайте технічні характеристики щодо типу, розміру, матеріалів, інформацію про виробника, країну виробництва, і т.д., або надайте згоду повністю дотримуватись специфікацій, вказаних в детальному описі Специфікації обсягів робіт (BoQ)
| Supply, production and installation of metal structures for accessibility ramp. | Production of metal structures from metal profiled materials with priming and painting. The unit cost includes preparatory work (eg. plint fundation, welding), handrails and consumables. All structure must have 1 layer of primer and 2 layers of water resistant paint. Design of the ramp must be according to Ukranian legislation.
4.39 | Постачання та встановлення поручнів в туалетах в коридорах/кімнатах для покращення доступу людей з обмеженими фізичними можливостями. | Постачання та встановлення поручнів з нержавіючої сталі або оцінкованої сталі з покриттям згідно з Українськими нормами. Поручні повинні бути діаметром 30-40 мм, на відстані 40 мм від стіни, надійно закріплені, витримувати вагу 130 кг. У вартість одиниці обладнання входить постачання, доставка та монтаж однієї решітки, включаючи витратні матеріали. | lm/мп | 38 |  | Please provide technical specifications about the type, size, material, manufacturer information, country of production, etc., or agree to fully adhere to the specifications provided in the BOQ description details. / Будь ласка, надайте технічні характеристики щодо типу, розміру, матеріалів, інформацію про виробника, країну виробництва, і т.д., або надайте згоду повністю дотримуватись специфікацій, вказаних в детальному описі Специфікації обсягів робіт (BoQ)
| Supply and installation of handrails in toilets corridors/rooms to improve accessibility for people with mobility limitations. | Supply and installation of stainless steel or galvanized handrails according to Ukranian code. The bars should be 30-40 mm in diameter, 40 mm away from the wall of the mines, securely fixed, able to support a weight of 130 kg. The unit price includes the supply, delivery and installation of a single bar including consumables.
Total for lot 4 / Всього лот 4
Additional comments to bidders /Додаткові коментарі: |  |  |  |  | Company Name /Назва компанії:
Contact Person /Контактна особа:
[5 empty] | Address / Адреса: |  | Phone number / Номер телефону:
[5 empty] | Email Address /Адреса електронної пошти: |  | Date /Дата:
Signed by a duly authorized company representative /Підписано належним чином уповноваженим представником компанії:
Title / Посада:
Print Name / ПІБ:
Stamp of company /Печатка компанії
DRC to complete / Заповнює ДСБ |  |  |  |  | Bidder to complete / Заповнює участнк
Max. completion time required (days after contract signature) /Макс. необхідний час виконання (днів після підписання контракту): |  |  | According to the agreed Work Schedule of the respective Work Order / Згідно з узгодженим Графіком робіт відповідного Замовлення на виконання робіт |  | Completion time offered (days after contract signature) / Пропонований термін виконання (днів після підписання контракту):
Place of the execution of works /Місце виконання робіт: |  |  | Donetska Oblast / Донецькій області |  | Place of works execution/Місце виконання робіт:
Minimum bid validity period required /Необхідний мінімальний термін дії пропозиції: |  |  | 60 days / 60 днів |  | Bid validity period offfered /Пропонований термін дії пропозиції:
Currency of Tender /Валюта тендеру: |  |  | UAH /USD |  | Currency of Bid /Валюта пропозиції:
Company Name /Назва компанії:
Signed by a duly authorized company representative /Підписано належним чином уповноваженим представником компанії:
Title /Посада:
Date / Дата:
Print Name /ПІБ:
Stamp of company /Печатка компанії

## BoQ A&H QTY_DNK&ZAP
|  | Dnipropetrovsk Oblast - 250 Shelter / Дніпропетровській області - 250 Будівель Zaporizhzhia Oblast - 250 Shelter / Запорізькій області - 250 Будівель ITB reference number: ITB-UKR-2024-023 | [5 empty] | Annex A.3 Bill of Quantities / Додаток A.3 Відомість обсягів робіт
DRC to complete (don't change)/ Заповнюється ДРБ (не змінювати) |  |  |  |  | Bidder to complete / Заповнюється учасником
# | Line Item / Найменування позиції робіт1 | Specification / Специфікація | Unit of Measurement / одиниця виміру | Scheduled quantity throughout FWA duration / Розрахункова кількість протягом усього періоду дії Рамкової Угоди | Quantity offered /Пропонована кількість | Offered Technical Specifications / Запропонована Технічна Специфікація | Country of Origin (for the offered items) / Країна походження (запропонованих товарів) | Lead time (# days for mobilizion and be ready to start the construction works stated in the respective Work Order (WO). Each line's total quantity in WO can be approximately considered to be 1/10 of the sum indicated in column E.) / Час на підготовку до виконання (кількість днів необхідних для мобілізації ресурсів та готовності до початку будівельних робіт, зазначених у відповідному замовленні на виконання робіт. Загальну кількість кожного рядка у Замовленні Робіт можна приблизно вважати 1/10 від суми, вказаної у колонці E)
All works to be executed according to Ukranian construction norms and standards, and include accessories and fittings as required. Materials to comply with DSTU B applicable norm in current version, transportation should be carried out in accordance with DBN G.1-4-95. Всі роботи повинні бути виконані відповідно до українських будівельних норм і стандартів, а також включати необхідні аксесуари та фурнітуру. Матеріали повинні відповідати чинній нормі ДСТУ у чинній редакції, транспортування здійснювати згідно з ДБН Г.1-4-95.
ЛОТ 1. Вікна приватних будинків, багатоквартирних будинків, інфраструктурних обє'ктів/LOT 1. Windows of private houses, apartment buildings, and infrastructure facilities
1.1 | Демонтаж пошкоджених конструкцій. | Включає всі необхідні роботи по демонтажу дерев"яних, металопластікових, алюмінієвих та дверних конструкцій. | m2/м2 | 1200 |  | N/A | N/A
| Dismantling of damaged structures. | Includes all the necessary work to dismantle wooden, metal-plastic, aluminium and door structures.
1.2 | Завантаження та вивезення будівельного сміття на офіційний полігон. | Прибирання, завантаження та вивезення сміття необхідно проводити відповідно до порядку поводження з відходами, включаючи всі необхідні роботи. Демонтовані конструкції необхідно вивезти на офіційне сміттєзвалище. | m3/м3 | 96 |  | N/A | N/A
| Loading and removal of construction waste to an official landfill. | Cleaning, loading and removal of rubbish must be carried out in accordance with the waste management procedure, including all necessary work. Dismantled structures must be taken to an official landfill site.
1.3 | Постачання, доставка та встановлення металопластікового вікна або балконної двері ПВХ, двокамерний склопакет, включаючи відлив, підвіконня, москітну сітку, монтажну піну між рамою та стіною, гідроізоляцію монтажного шва. | Постачання, доставка до кінцевого споживача та встановлення металопластикового вікна або балконної двері з двокамерним склопакетом для приватних будинків, багатоквартирних будинків та інфраструктурних об'єктів (Профіль: 5-6 камерний, металопластиковий, колір - білий, ТМ (Rehau, ЕКІРАZН, WDS), монтажна глибина - 70мм. Армування: стальний профіль з товщиною стінки не менше 1,5 мм (підтверджений розрахунками з урахуванням вітрових навантажень, ваги та габаритних розмірів конструкцій). Фурнітура європейського виробництва (MAKO, ROTO, SIEGENIA) або аналогічна, з функцією провітрювання та мікровентuляціі. Матеріалом ручки є алюміній або алюмінієвий сплав. Двокамерний склопакет з товщиною скла 4 мм і з формулою не нижче 4i/14Ar/4/14Ar/4і (з енергозберігаючим покриттям), товщина склопакета складає мінімум 40 мм. Відлив шириною 100-300мм з гладкого листового металу, товщиною не менше 0,35 мм з білим полімерним покриттям робочої поверхні. Підвіконня із міцного матеріалу, колір білий, товщина стінки робочої поверхні – понад 1,8 мм. Вікно обладнане москітною сіткою на гачках. Коефіцієнт опору теплопровідності становить не менше 0,9 м2К/Вт. З зовнішньої та внутрішньої сторони дверей нанести на монтажний шов герметик з технічними характеристиками, які забезпечують гідроізоляцію монтажного шва ззовні та в середині приміщення. | m2/м2 | 600 |  | Please provide technical data sheet as attachement / Будь ласка, надайте технічний паспорт у додатку.
| Supply, delivery and Installation of a PVC metal-plastic window or door, a triple-glazed unit, including fixings, window sill, mosquito net, mounting foam between the frame and the wall, and waterproofing of the mounting seam. | Supply, delivery to end-user and installation of a metal-plastic window or door with a triple-glazed (Three panes of glass, two argon gas filled chambers) unit for private houses, apartment buildings and infrastructure facilities (Profile: 5-6 chamber, metal-plastic, color - white, TM (Rehau, EKIRAZN, WDS), installation depth - 70 mm. Reinforcement: steel profile with a wall thickness of at least 1.5 mm (confirmed by calculations taking into account wind loads, weight and overall dimensions of structures). Fittings of European production (MAKO, ROTO, SIEGENIA) or similar, with the function of ventilation and micro-ventilation. The handle material is aluminum or aluminum alloy. Two-chamber triple-glazed window with a glass thickness of 4 mm and with a formula of at least 4i/14Ar/4/14Ar/4і(with energy-saving coating), the thickness of the glass unit is at least 40 mm. A 100-300 mm wide window sill made of smooth sheet metal, at least 0.35 mm thick with a white polymer coating of the working surface. Window sill made of durable material, white color, wall thickness of the working surface - more than 1.8 mm. The window is equipped with a mosquito net on hooks. The coefficient of thermal conductivity resistance is not less than 0.9 m2K/W. On the outside and inside of the window or door, apply a sealant with technical characteristics that ensure waterproofing of the installation seam from the outside and inside of the room.
1.4 | Постачання, доставка та встановлення металопластікового вікна або балконної двері ПВХ, однокамерний склопакет, включаючи відлив, підвіконня, москітну сітку, монтажну піну між рамою та стіною, гідроізоляцію монтажного шва. | Постачання, доставка до кінцевого споживача та встановлення металопластикового вікна або балконної двері з однокамерним склопакетом для приватних будинків, багатоквартирних будинків та інфраструктурних об'єктів (Профіль: 5-6 камерний, металопластиковий, колір - білий, ТМ (Rehau, ЕКІРАZН, WDS), монтажна глибина - 70мм. Армування: стальний профіль з товщиною стінки не менше 1,5 мм (підтверджений розрахунками з урахуванням вітрових навантажень, ваги та габаритних розмірів конструкцій). Фурнітура європейського виробництва (MAKO, ROTO, SIEGENIA) або аналогічна, з функцією провітрювання та мікровентuляціі. Матеріалом ручки є алюміній або алюмінієвий сплав. Двокамерний склопакет з товщиною скла 4 мм і з формулою не нижче 4i/16Ar/4і (з енергозберігаючим покриттям), товщина склопакета складає мінімум 24 мм. Відлив шириною 100-300мм з гладкого листового металу, товщиною не менше 0,35мм з білим полімерним покриттям робочої поверхні. Підвіконня із міцного матеріалу, колір білий, товщина стінки робочої поверхні – понад 1,8 мм. Вікно обладнане москітною сіткою на гачках. Коефіцієнт опору теплопровідності становить не менше 0,75 м2К/Вт. З зовнішньої та внутрішньої сторони вікна або балконної двери нанести на монтажний шов герметик з технічними характеристиками, які забезпечують гідроізоляцію монтажного шва ззовні та в середині приміщення. | m2/м2 | 300 |  | Please provide technical data sheet as attachement / Будь ласка, надайте технічний паспорт у додатку.
| Supply, delivery and installation of a PVC metal-plastic window or door, single-chamber double-glazed unit, including ebb, window sill, mosquito net, mounting foam between the frame and the wall, waterproofing of the mounting seam. | Supply, delivery to end-user and installation of a metal-plastic window or door with a single-chamber (argon gas filled) double-glazed unit for private houses, apartment buildings and infrastructure facilities (Profile: 5-6 chamber, metal-plastic, color - white, TM (Rehau, EKIRAZN, WDS), installation depth - 70 mm. Reinforcement: steel profile with a wall thickness of at least 1.5 mm (confirmed by calculations taking into account wind loads, weight and overall dimensions of structures). Fittings of European production (MAKO, ROTO, SIEGENIA) or similar, with the function of ventilation and micro-ventilation. The handle material is aluminum or aluminum alloy. Single-chamber double-glazed window with a glass thickness of 4 mm and with a formula of at least 4i/16Ar/4і (with energy-saving coating), the thickness of the glass unit is at least 24 mm. A 100-300 mm wide window sill made of smooth sheet metal, at least 0.35 mm thick with a white polymer coating of the working surface. Window sill made of durable material, white color, wall thickness of the working surface - more than 1.8 mm. The window is equipped with a mosquito net on hooks. The thermal conductivity resistance coefficient is not less than 0,75 m2K/W. On the outside and inside of the window or door, apply a sealant with technical characteristics that provide waterproofing of the installation seam from the outside and inside of the room.
1.5 | Постачання, доставка та встановлення металопластікових дверей ПВХ вхідної групи, однокамерним склопакетом або сендвіч, з ручкою, замком та трьома ключами | Постачання, доставка до кінцевого споживача та встановлення металопластикових дверей з однокамерним склопакетом та/або сендвіч-панелями для приватних будинків, багатоквартирних будинків та інфраструктурних об'єктів (Профіль: 5-6 камерний, металопластиковий, колір - білий, ТМ (Rehau, ЕКІРАZН, WDS), монтажна глибина - 70 мм з алюмінієвим порогом. Армування: стальний профіль з товщиною стінки не менше 1,5 мм (підтверджений розрахунками з урахуванням вітрових навантажень, ваги та габаритних розмірів конструкцій). Поворотно-відкидна фурнітура європейського виробництва (MAKO, ROTO, SIEGENIA) або аналогічна. Матеріалом ручки є алюміній або алюмінієвий сплав. Двокамерний склопакет з товщиною скла 4 мм і з формулою не нижче 4i/16Ar/4і (з енергозберігаючим покриттям), товщина склопакета складає мінімум 24 мм. Коефіцієнт опору теплопровідності становить не менше 0,7 м2К/Вт. За домовленістю можливо замість склопакету застосовувати сендвіч панель. З зовнішньої та внутрішньої сторони двері нанести на монтажний шов герметик з технічними характеристиками, які забезпечують гідроізоляцію монтажного шва ззовні та в середині приміщення. | m2/м2 | 132 |  | Please provide technical data sheet as attachement / Будь ласка, надайте технічний паспорт у додатку.
| Supply of PVC metal-plastic doors of the entrance, top half double-chamber triple-glazed lower half panneled, with a handle, a lock and three keys | Supply, delivery to the end user and installation of metal-plastic doors with double-glazed windows and/or half panneled for houses, apartment buildings and infrastructure facilities (Profile: 5-6 chamber, metal-plastic, colour - white, TM (Rehau, EKIRAZN, WDS), installation depth - 70 mm. Reinforcement: steel profile with a wall thickness of at least 1.5 mm (confirmed by calculations taking into account wind loads, weight and overall dimensions of the structures) with aluminum sill. European-made swivel and hinge fittings (MAKO, ROTO, SIEGENIA) or similar. The handle material is aluminium or aluminium alloy. Two-chamber triple-glazed unit with a glass thickness of 4 mm and with a formula not lower than 4i/16Ar/4і (with energy-saving coating), the thickness of the glass unit is at least 24 mm. The thermal conductivity resistance coefficient is at least 0,7 m2K/W. By agreement, it is possible to use a sandwich panel instead of adouble-glazed unit. On the outside and inside of the door, apply a sealant with technical characteristics that ensure waterproofing of the installation seam from the outside and inside of the room.
1.6 | Заміна (постачання, демонтаж, монтаж) однокамерного склопакета | Однокамерний склопакет з формулою 4i/16Ar/4i (з енергозберігаючим покриттям), товщина склопакета може становити 24, 26 мм; Опір теплопередачі (величина R) має бути не менше 0,75 м2К/Вт. | m2/м2 | 72 |  | Please provide technical data sheet as attachement / Будь ласка, надайте технічний паспорт у додатку.
| Replacement (delivery, dismantling, installation) of a single-chamber double-glazed unit | Single-chamber double-glazed unit with the formula 4i/16Ar/4i (with an energy-saving coating), the thickness of the triple-glazed unit can be 24, 26, 28 mm; the heat transfer resistance (R value) should be at least 0.75 m2K/W.
1.7 | Заміна (постачання, демонтаж, монтаж) двокамерного склопакета | Двокамерний склопакет 4i/14Ar/4/14Ar/4і (з енергозберігаючим покриттям), товщина склопакета може становити 32-46 мм. Опір теплопередачі (величина R) має бути не менше 0,9 м2К/Вт. | m2/м2 | 72 |  | Please provide technical data sheet as attachement / Будь ласка, надайте технічний паспорт у додатку.
| Replacement (delivery, dismantling, installation) of a triple-glazed unit | Triple-glazed unit 4i/14Ar/4/14Ar/4і (with energy-saving coating), the thickness of the glass unit can be 32, 40, 46 mm. The heat transfer resistance (R value) must be at least 0.9 m2K/W.
1.8 | Постачання і установка металевих оцинкованих козирьків і монтажних планок з ПВХ покриттям | Ширина 100-350 мм. Козирьки, профільні планки примикання, елементи кріплення (для подальшого монтажа). Необхідною також запезпечити відповідну гідроізоляцію. | lm/мп | 360 |  | Please provide technical data sheet as attachement / Будь ласка, надайте технічний паспорт у додатку.
| Supply and installation of galvanised canopies and PVC coated mounting strips | Width 100-350 mm. Window visors, profile junction strips, fasteners (for subsequent installation). It is also necessary to provide appropriate waterproofing.
1.9 | Влаштування зовнішніх віконних укосів (мокра технологія), включаючи постачання всіх матеріалів та фарбування. | Ширина укосів: 50 - 400 мм. Роботи включають грунтування поверхні, вирівнювання цементним розчином, шпаклювання поверхні, фарбування білою фарбою на водній основі для зовнішніх робіт, в 2 шари. Цінова пропозиція включає вартість всіх витратних матеріалів | lm/мп | 1754 |  | Please provide technical specifications about the type, size, material, manufacturer information, country of production, etc., or agree to fully adhere to the specifications provided in the BOQ description details. / Будь ласка, надайте технічні характеристики щодо типу, розміру, матеріалів, інформацію про виробника, країну виробництва, і т.д., або надайте згоду повністю дотримуватись специфікацій, вказаних в детальному описі Специфікації обсягів робіт (BoQ)
| Installation of external window slopes (wet technology), including supply of all materials and painting. | Slope width: 50 - 400 mm. The work includes priming the surface, leveling with cement mortar, puttying the surface, painting with white water-based paint for outdoor use, in 2 layers. The price offer includes the cost of all consumables.
1.10 | Влаштування внутрішніх віконних укосів (мокра технологія), включаючи постачання всіх матеріалів та фарбування. | Ширина укосів: 50 - 600 мм. Роботи включають входить грунтування поверхні, вирівнювання поверхні цементним або гіпсовим розчином, шпаклювання поверхні, фарбування білою фарбою на водній основі, в 2 шари. За погодженням можливе улаштування укосів гіпсокартонними листами з улаштуванням металевого каркасів або з використанням спеціальних клейових сумішей. В ціну пропозиції входить вартість всіх матеріалів. | lm/мп | 1228 |  | Please provide technical specifications about the type, size, material, manufacturer information, country of production, etc., or agree to fully adhere to the specifications provided in the BOQ description details. / Будь ласка, надайте технічні характеристики щодо типу, розміру, матеріалів, інформацію про виробника, країну виробництва, і т.д., або надайте згоду повністю дотримуватись специфікацій, вказаних в детальному описі Специфікації обсягів робіт (BoQ)
| Installation of internal window slopes (wet technology), including supply of all materials and painting. | Slope width: 50 - 600 mm. The work includes priming the surface, leveling the surface with cement or gypsum mortar, puttying the surface, painting with white water-based paint in 2 layers. By agreement, it is possible to arrange slopes with gypsum plasterboard sheets mounted on metal frames or fixed by using special adhesive mixtures. The price of the offer includes the cost of all materials.
1.11 | Постачання матеріалів та влаштування внутрішніх віконних укосів з використанням сендвіч-панелей | Постачання і установка віконних укосів (Сендвіч-панелі товщиною 10мм, пластин з однієі сторони, товщиною 0,8 мм, П-профіль (стартовий профіль), F-профіль; герметизація швів; колір- білий. В роботи включено, збір та вивіз супутного сміття. В ціну пропозиції входить вартість всіх матеріалів. | lm/мп | 526 |  | Please provide technical specifications about the type, size, material, manufacturer information, country of production, etc., or agree to fully adhere to the specifications provided in the BOQ description details. / Будь ласка, надайте технічні характеристики щодо типу, розміру, матеріалів, інформацію про виробника, країну виробництва, і т.д., або надайте згоду повністю дотримуватись специфікацій, вказаних в детальному описі Специфікації обсягів робіт (BoQ)
| Supply of materials and installation of internal window slopes using sandwich panels | Supply and installation of window slopes (Sandwich panels 10 mm thick, plates on one side, 0.8 mm thick, P-profile (starting profile), F-profile; sealing of seams; color - white. The work includes associated garbage collection and removal. The bid price includes the cost of all materials.
1.12 | Постачання матеріалів та надання послуг з виконання заміни віконної та дверної фурнітури металоплаcтикових систем | Заміна пошкодженої фурнітури та інших елементів конструкції ПВХ вікон або ПВХ дверей | pc/шт | 168 |  | Please provide technical specifications about the type, size, material, manufacturer information, country of production, etc., or agree to fully adhere to the specifications provided in the BOQ description details. / Будь ласка, надайте технічні характеристики щодо типу, розміру, матеріалів, інформацію про виробника, країну виробництва, і т.д., або надайте згоду повністю дотримуватись специфікацій, вказаних в детальному описі Специфікації обсягів робіт (BoQ)
| Supply of materials and services for the replacement of window and door fittings of metal-plastic systems. | Replacement of damaged fittings and other non-structural elements of PVC windows or PVC doors.
1.13 | Постачання матеріалів та надання послуг з виконання дрібного ремонту та регулювання вікон | Дрібний ремонт і налаштування пошкодженого вікна з метою приведення до роборчого стану. | pc/шт | 168 |  | Please provide technical specifications about the type, size, material, manufacturer information, country of production, etc., or agree to fully adhere to the specifications provided in the BOQ description details. / Будь ласка, надайте технічні характеристики щодо типу, розміру, матеріалів, інформацію про виробника, країну виробництва, і т.д., або надайте згоду повністю дотримуватись специфікацій, вказаних в детальному описі Специфікації обсягів робіт (BoQ)
| Supply of materials and services for minor repairs and adjustment of windows. | Minor repairs and adjustments of damaged window to bring it back into working order.
ЛОТ 2. Встановлення дверей / LOT 2. Doors installation works.
2.1 | Демонтаж пошкоджених конструкцій. | Включає всі необхідні роботи по демонтажу дверних конструкцій. | pc/шт | 322 |  | N/A | N/A
| Dismantling of damaged structures. | Includes all the necessary work to dismantle door structures.
2.2 | Завантаження та вивезення будівельного сміття на офіційний полігон. | Прибирання, завантаження та вивезення сміття необхідно проводити відповідно до порядку поводження з відходами, включаючи всі необхідні роботи. Демонтовані конструкції необхідно вивезти на офіційне сміттєзвалище. | m3/м3 | 64 |  | N/A | N/A
| loading and removal of construction waste to an official landfill. | Cleaning, loading and removal of rubbish must be carried out in accordance with the waste management procedure, including all necessary work. Dismantled structures must be taken to an official landfill site.
2.3 | Постачання, доставка та встановлення зовнішніх дверей (вуличні), включно з рамою, лиштвою, двосторонью ручкою та двома замками по п'ять ключів. | Постачання, доставка до кінцевого споживача та встановлення зовнішніх дверей (вуличні). Стандартний розмір зовнішніх дверей 2000 мм х 800/900 мм з глибиною рами 110 мм і дверного полотна 90 мм. Дверне полотно: сталевий лист мінімальною товщиною 1,2 мм з холоднокатаної сталі. Тепло- та звукоізоляція - мінеральна вата, з внутрішньої сторони - панель МДФ, ззовні - порошкове фарбування. Накладка на двері встановлена ​​з одного боку. Замки та фурнітура: включають верхній і нижній замок. Встановлення дверної ручки (алюміній з покриттям),трьох несущих петель. Монтаж включає в себе монтажну піну між рамою і стіною. При необхідності допускаються розумні відхилення від стандартного розміру без зміни ціни за одиницю. | pc/шт | 60 |  | Please provide technical data sheet as attachement / Будь ласка, надайте технічний паспорт у додатку.
| Supply, delivery and installation of exterior doors (ouitside), including frame, platbands, double-sided handle and two locks with five keys each. | Supply, delivery to the end user and installation of exterior doors (ouitside). The standard size of the external door is 2000 mm x 800/900 mm with a frame depth of 110 mm and a door leaf of 90 mm. Door leaf: cold-rolled steel sheet with a minimum thickness of 1.2 mm. Thermal and sound insulation: mineral wool, MDF panel on the inside, powder coating on the outside. The door cover is installed on one side. Locks and fittings: include upper and lower locks. Installation of a door handle (coated aluminium), three supporting hinges. Installation includes the mounting foam between the frame and the wall. If necessary, reasonable deviations from the standard size are allowed without changing the unit price.
2.4 | Постачання, доставка та встановлення зовнішніх дверей (для внутрішніх приміщень), включно з рамою, лиштвою, двосторонню ручкою та двома замками по п'ять ключів. | Постачання, доставка до кінцевого споживача та встановлення зовнішніх дверей (для внутрішніх приміщень). Стандартний розмір зовнішніх дверей 2000 мм х 800/900 мм з глибиною рами 90 мм і дверного полотна 52 мм. Дверне полотно: сталевий лист мінімальною товщиною 1,2 мм з холоднокатаної сталі. Тепло- та звукоізоляція - мінеральна вата, панель МДФ - з обох сторін дверей. Накладка на двері встановлена ​​з одного боку. Замки та фурнітура: включають верхній і нижній замок. Встановлення дверної ручки (алюміній з покриттям), двох (трьох) несучих петель. Монтаж включає в себе монтажну піну між рамою і стіною. При необхідності допускаються відхилення від стандартного розміру без зміни ціни за одиницю. | pc/шт | 60 |  | Please provide technical data sheet as attachement / Будь ласка, надайте технічний паспорт у додатку.
| Supply, delivery and installation of exterior doors (for internal use in apartment common areas), including frame, trims, double-sided handle and two locks with five keys each. | Supply, delivery to the end user and installation of exterior doors (for internal use in apartment common areas). The standard size of the external door is 2000 mm x 800/900 mm with a frame depth of 90 mm and a door leaf of 52 mm. Door leaf: cold-rolled steel sheet with a minimum thickness of 1.2 mm. Thermal and sound insulation: mineral wool, MDF panel on both sides of the door. The door cover is installed on one side. Locks and fittings: include upper and lower locks. Installation of a door handle (coated aluminium), two (three) supporting hinges. Installation includes the mounting foam between the frame and the wall. If necessary, deviations from the standard size are allowed without changing the unit price.
2.5 | Постачання, доставка та встановлення зовнішніх подвійних дверей (вуличні- для використання в подїздах багатоквартирних та в приватних будинках), включно з рамою, лиштвою, ручкою та замком на п'ять ключів. | Постачання, доставка до кінцевого споживача та встановлення зовнішніх подвійних дверей (вуличні- для використання в подїздах багатоквартирних та в приватних будинках). Стандартний розмір зовнішніх дверей 2000 мм х 1200/1500 мм з глибиною рами 110 мм і дверного полотна 90 мм. Дверне полотно: сталевий лист мінімальною товщиною 1,2 мм з холоднокатаної сталі. Тепло- та звукоізоляція - мінеральна вата, з внутрішньої сторони - панель МДФ, ззовні - порошкове фарбування. Лиштва на двері встановлені ​​із зовнішньої сторони. Замки та фурнітура: включають верхній і нижній замок. Встановлення дверної ручки (алюміній з покриттям), двох несущих петель. Монтаж включає в себе монтажну піну між рамою і стіною. При необхідності допускаються відхилення від стандартного розміру без зміни ціни за одиницю. | pc/шт | 34 |  | Please provide technical data sheet as attachement / Будь ласка, надайте технічний паспорт у додатку.
| Supply, delivery and installation of exterior double doors (for use in common parts of apartment blocks & private houses), including frame, trims, handle and two locks with five keys each. | Supply, delivery to the end user and installation of exterior double doors (for use in common parts of apartment blocks & private houses). Standard external door dimensions 2000 mm x 1200/1500 mm with a frame depth of 110 mm and a door leaf of 90 mm. Door leaf: cold-rolled steel sheet with a minimum thickness of 1.2 mm. Thermal and sound insulation: mineral wool, MDF panel on the inside, powder coating on the outside. The door strips are installed on the outside. Locks and fittings: include upper and lower locks. Installation of a door handle (coated aluminium), two supporting hinges. Installation includes mounting foam between the frame and the wall. If necessary, deviations from the standard size are allowed without changing the unit price.
2.6 | Постачання, доставка та встановлення зовнішніх дверей нестандартних розмірів, включно з рамою, лиштвою, двосторонью ручкою та двома замками по п'ять ключів. | Постачання, доставка до кінцевого споживача та встановлення зовнішніх дверей нестандартних розмірів. Розмір дверей відрізняється від стандартних розмірів, представлених на ринку. Глибина рами 90 мм і дверного полотна 52 мм. Дверне полотно: сталевий лист мінімальною товщиною 1,2 мм з холоднокатаної сталі. Тепло- та звукоізоляція - мінеральна вата, панель МДФ - з обох сторін дверей. Накладка на двері встановлена ​​з одного боку. Замки та фурнітура: включають верхній і нижній замок. Встановлення дверної ручки (алюміній з покриттям), двох (трьох) несучих петель. Монтаж включає в себе монтажну піну між рамою і стіною. При необхідності допускаються відхилення від стандартного розміру без зміни ціни за одиницю. | m2/м2 | 42 |  | Please provide technical data sheet as attachement / Будь ласка, надайте технічний паспорт у додатку.
| Supply, delivery and installation of exterior doors with non-standard dimenstions, including frame, trims, double-sided handle and two locks with five keys each. | Supply, delivery to the end user and installation of exterior doors with non-standard dimenstions. Door size differes from standard sizes found in the market. Frame depth of 90 mm and a door leaf of 52 mm. Door leaf: cold-rolled steel sheet with a minimum thickness of 1.2 mm. Thermal and sound insulation: mineral wool, MDF panel on both sides of the door. The door cover is installed on one side. Locks and fittings: include upper and lower locks. Installation of a door handle (coated aluminium), two (three) supporting hinges. Installation includes the mounting foam between the frame and the wall. If necessary, deviations from the standard size are allowed without changing the unit price.
2.7 | Постачання, доставка та встановлення міжкімнатних дерев'яних дверей житлових будівель, включно з рамою, добором, лиштвою з обох сторін у разі товщини стіни до 250 мм, або лиштва із 1 сторони при товщині стіни вище 250 мм, ручкою та замком на три ключа. Відновлення за потреби зруйнованих ділянок штукатурки навколо дверного прорізу. | Постачання, доставка до кінцевого споживача та встановлення міжкімнатних дерев'яних дверей для житлових будівель. Конструкція: глухі. Матеріал каркаса: зрощений сосновий брус, додаткові вставки - замкові та петельні балки. З наповнювачем. Зовнішнє покриття: плівка ПВХ, середній розмір від 2000 x 600 мм до 2000 x 900 мм з приблизним середнім значенням 2000 х 800 мм. Дверні коробки: МДФ. Накладка на дверні замки встановлена ​​з 2-х сторін. Дверна ручка металева (сатін),замок. Монтаж включає в себе монтажну піну між рамою і стіною. При необхідності допускаються відхилення від стандартного розміру без зміни ціни за одиницю. | pc/шт | 80 |  | Please provide technical specifications about the type, size, material, manufacturer information, country of production, etc., or agree to fully adhere to the specifications provided in the BOQ description details. / Будь ласка, надайте технічні характеристики щодо типу, розміру, матеріалів, інформацію про виробника, країну виробництва, і т.д., або надайте згоду повністю дотримуватись специфікацій, вказаних в детальному описі Специфікації обсягів робіт (BoQ)
| Supply, delivery and installation of interior wooden doors for residential buildings, including frame, accessory, platbands on both sides for wall thicknesses up to 250 mm, or platband on 1 side for wall thicknesses above 250 mm, handle and three-key lock. Restoration, if necessary, damaged areas of plaster around the doorway. | Supply, delivery to the end user and installation of interior wooden doors for residential buildings. Construction: blind. Frame material: spliced pine beams, additional inserts - locking and hinge beams. With a filler. External coating: PVC film, average size from 2000 x 600 mm to 2000 x 900 mm with an approximate average of 2000 x 800 mm. Door frames: MDF. Door locks are fitted on both sides. Metal door handle (satin), lock. Mounting foam between the frame and the wall. Restoration, if necessary, damaged areas of plaster around the doorway. If necessary, deviations from the standard size are allowed without changing the unit price.
2.8 | Постачання, доставка та встановлення міжкімнатних дерев'яних дверей для закладів освіти, громадських будівель, включно з рамою, добором, лиштвою з обох сторін у разі товщини стіни до 250 мм, або лиштва із 1 сторони при товщині стіни вище 250 мм, ручкою та замком на три ключа. Відновлення за потреби зруйнованих ділянок штукатурки навколо дверного прорізу. | Постачання, доставка до кінцевого споживача та встановлення міжкімнатних дерев'яних дверей для закладів освіти, громадських будівель. Конструкція: глухі. Матеріал каркаса: зрощений сосновий брус, додаткові вставки - замкові та петельні балки. З наповнювачем. Зовнішнє покриття: плівка ПВХ, середній розмір від 2000 x 600 мм до 2000 x 900 мм з приблизним середнім значенням 2000 х 800 мм. Дверні коробки: МДФ. Накладка на дверні замки встановлена ​​з 2-х сторін. Дверна ручка металева (сатін),замок. Монтаж включає в себе монтажну піну між рамою і стіною. При необхідності допускаються відхилення від стандартного розміру без зміни ціни за одиницю. | pc/шт | 18 |  | Please provide technical specifications about the type, size, material, manufacturer information, country of production, etc., or agree to fully adhere to the specifications provided in the BOQ description details. / Будь ласка, надайте технічні характеристики щодо типу, розміру, матеріалів, інформацію про виробника, країну виробництва, і т.д., або надайте згоду повністю дотримуватись специфікацій, вказаних в детальному описі Специфікації обсягів робіт (BoQ)
| Supply, delivery and installation of interior wooden doors for educational institutions, public buildings, including frame, accessory, platbands on both sides for wall thicknesses up to 250 mm, or platband on 1 side for wall thicknesses above 250 mm, handle and three-key lock. Restoration, if necessary, damaged areas of plaster around the doorway. | Supply, delivery to the end user and installation of interior wooden doors for educational institutions, public buildings. Construction: blind. Frame material: spliced pine beams, additional inserts - locking and hinge beams. With a filler. External coating: PVC film, average size from 2000 x 600 mm to 2000 x 900 mm with an approximate average of 2000 x 800 mm. Door frames: MDF. Door locks are fitted on both sides. Metal door handle (satin), lock. Mounting foam between the frame and the wall. Restoration, if necessary, damaged areas of plaster around the doorway. If necessary, deviations from the standard size are allowed without changing the unit price.
2.9 | Постачання, доставка та встановлення міжкімнатних дерев'яних дверей нестандартних розмірів для житлових будівель, включно з рамою, добором, лиштвою з обох сторін у разі товщини стіни до 250 мм, або лиштва із 1 сторони при товщині стіни вище 250 мм, ручкою та замком на три ключа. Відновлення за потреби зруйнованих ділянок штукатурки навколо дверного прорізу. | Постачання, доставка до кінцевого споживача та встановлення міжкімнатних дерев'яних дверей нестандартних розмірів для житлових будівель. Конструкція: глухі. Матеріал каркаса: зрощений сосновий брус, додаткові вставки - замкові та петельні балки. З наповнювачем. Зовнішнє покриття: плівка ПВХ. Розмір дверей відрізняється від стандартних розмірів, представлених на ринку. Дверні коробки: МДФ. Накладка на дверні замки встановлена ​​з 2-х сторін. Дверна ручка металева (сатін),замок. Монтаж включає в себе монтажну піну між рамою і стіною. Відновлення за потреби зруйнованих ділянок штукатурки навколо дверного прорізу. При необхідності допускаються відхилення від стандартного розміру без зміни ціни за одиницю. | m2/м2 | 80 |  | Please provide technical specifications about the type, size, material, manufacturer information, country of production, etc., or agree to fully adhere to the specifications provided in the BOQ description details. / Будь ласка, надайте технічні характеристики щодо типу, розміру, матеріалів, інформацію про виробника, країну виробництва, і т.д., або надайте згоду повністю дотримуватись специфікацій, вказаних в детальному описі Специфікації обсягів робіт (BoQ)
| Supply, delivery and installation of interior wooden doors with non-standard dimensions for residential buildings, including frame, accessory, platbands on both sides for wall thicknesses up to 250 mm, or platband on 1 side for wall thicknesses above 250 mm, handle and three-key lock. Restoration, if necessary, damaged areas of plaster around the doorway. | Supply, delivery to the end user and installation of interior wooden doors with non-standard dimensions for residential buildings. Construction: blind. Frame material: spliced pine beams, additional inserts - locking and hinge beams. With a filler. External coating: PVC film. Door size differes from standard sizes found in the market. Door frames: MDF. Door locks are fitted on both sides. Metal door handle (satin), lock. Mounting foam between the frame and the wall. Restoration, if necessary, damaged areas of plaster around the doorway. If necessary, deviations from the standard size are allowed without changing the unit price.
2.10 | Постачання, доставка та встановлення міжкімнатних дерев'яних дверей нестандартних розмірів для закладів освіти, громадських будівель, включно з рамою, добором, лиштвою з обох сторін у разі товщини стіни до 250 мм, або лиштва із 1 сторони при товщині стіни вище 250 мм, ручкою та замком на три ключа. Відновлення за потреби зруйнованих ділянок штукатурки навколо дверного прорізу. | Постачання, доставка до кінцевого споживача та встановлення міжкімнатних дерев'яних дверей нестандартних розмірів для закладів освіти, громадських будівель. Конструкція: глухі. Матеріал каркаса: зрощений сосновий брус, додаткові вставки - замкові та петельні балки. З наповнювачем. Зовнішнє покриття: плівка ПВХ. Розмір дверей відрізняється від стандартних розмірів, представлених на ринку. Дверні коробки: МДФ. Накладка на дверні замки встановлена ​​з 2-х сторін. Дверна ручка металева (сатін),замок. Монтаж включає в себе монтажну піну між рамою і стіною. Відновлення за потреби зруйнованих ділянок штукатурки навколо дверного прорізу. При необхідності допускаються відхилення від стандартного розміру без зміни ціни за одиницю. | m2/м2 | 18 |  | Please provide technical specifications about the type, size, material, manufacturer information, country of production, etc., or agree to fully adhere to the specifications provided in the BOQ description details. / Будь ласка, надайте технічні характеристики щодо типу, розміру, матеріалів, інформацію про виробника, країну виробництва, і т.д., або надайте згоду повністю дотримуватись специфікацій, вказаних в детальному описі Специфікації обсягів робіт (BoQ)
| Supply, delivery and installation of interior wooden doors with non-standard dimensions for educational institutions, public buildings, including frame, accessory, platbands on both sides for wall thicknesses up to 250 mm, or platband on 1 side for wall thicknesses above 250 mm, handle and three-key lock. Restoration, if necessary, damaged areas of plaster around the doorway. | Supply, delivery to the end user and installation of interior wooden doors with non-standard dimensions for educational institutions, public buildings. Construction: blind. Frame material: spliced pine beams, additional inserts - locking and hinge beams. With a filler. External coating: PVC film. Door size differes from standard sizes found in the market. Door frames: MDF. Door locks are fitted on both sides. Metal door handle (satin), lock. Mounting foam between the frame and the wall. Restoration, if necessary, damaged areas of plaster around the doorway. If necessary, deviations from the standard size are allowed without changing the unit price.
2.11 | Виготовлення внутрішніх дверних укосів, включаючи всі матеріали та фарбування. | Ширина укосів: 50 - 600 мм. В роботи входить грунтування поверхні, вирівнювання поверхні цементним або гіпсовим розчином, шпаклювання поверхні, фарбування білою фарбою на водній основі, в 2 шари. За погодженням можливе улаштування укосів гіпсокартонними листами з улаштуванням металевого каркасів або з використанням спеціальних клейових сумішей. В ціну пропозиції входить вартість всіх матеріалів. | lm/мп | 770 |  | Please provide technical specifications about the type, size, material, manufacturer information, country of production, etc., or agree to fully adhere to the specifications provided in the BOQ description details. / Будь ласка, надайте технічні характеристики щодо типу, розміру, матеріалів, інформацію про виробника, країну виробництва, і т.д., або надайте згоду повністю дотримуватись специфікацій, вказаних в детальному описі Специфікації обсягів робіт (BoQ)
| Arrangement of internal door slopes, including all materials and painting. | Slope width: 50 - 600 mm. The work includes priming the surface, levelling the surface with cement or gypsum mortar, puttying the surface, painting with white water-based paint in 2 coats. By agreement, it is possible to arrange slopes with plasterboard sheets with the installation of metal frames or using special adhesive mixtures. The price of the offer includes the cost of all materials.
2.12 | Постачання матеріалів та надання послуг з виконання дрібного ремонту та регулювання дверей | Дрібний ремонт і налаштування пошкоджених дверей. Заміна пошкоджених замків, петель та скла за потребою. Ціна за одиницю включає в себе всі елементи, щоб зробити двері працездатними. | pc/шт | 162 |  | Please provide technical specifications about the type, size, material, manufacturer information, country of production, etc., or agree to fully adhere to the specifications provided in the BOQ description details. / Будь ласка, надайте технічні характеристики щодо типу, розміру, матеріалів, інформацію про виробника, країну виробництва, і т.д., або надайте згоду повністю дотримуватись специфікацій, вказаних в детальному описі Специфікації обсягів робіт (BoQ)
| Supply of materials and services for minor repairs and adjustment of doors | Minor repairs and adjustments to damaged doors. Replacement of damaged locks, hinges and glass, as required. The unit price includes all the fixes to make the door operational.
Total for lot 2 / Всього лот 2
ЛОТ 3. Ремонт покрівлі, будівельні роботи / LOT 3. Roof repair, construction works.
3.1 | Демонтаж пошкоджених конструкцій покрівлі що не містять асбест (включаючи спуск демонтованих конструкцій та сміття з горища багатоповерхівок) | Включає всі необхідні роботи по демонтажу пошкоджених конструкцій. | m3/м3 | 318 |  | N/A | N/A
| Dismantling of damaged roof structures asbestos-free (including lowering of dismantled structures and debris from the attic of high-rise buildings) | Includes all the necessary work to dismantle damaged structures.
3.2 | Демонтаж пошкоджених азбестовмісних конструкцій покрівлі (включаючи спуск демонтованих конструкцій та сміття з горища багатоповерхівок) | Включає всі необхідні роботи по демонтажу пошкоджених конструкцій у відповідності до технології виконання робіт з азбестовмісними матеріалами. | m3/м3 | 210 |  | N/A | N/A
| Dismantling of damaged roof structures containing asbestos (including lowering of dismantled structures and debris from the attic of high-rise buildings) | Includes all the necessary work to dismantle damaged structures in accordance with adbestos removal safe practices.
3.3 | Вивезення сміття (включаючи завантаження) загальних конструкцій на офіційне сміттєзвалище. | Прибирання, завантаження та вивезення сміття необхідно проводити відповідно до порядку поводження з відходами. Матеріали необхідно вивезти на відведені для них сміттєзвалища, надавши квитанцію ДРБ. | m3/м3 | 318 |  | N/A | N/A
| Loading and removal of general construction waste to an official landfill. | Cleaning, loading and removal of waste must be carried out in accordance with the waste management procedure. Materials must be disposed of at designated landfills, providing a receipt to DRC.
3.4 | Вивезення сміття (включаючи завантаження), що містить азбестовмісні матеріали, на офіційне сміттєзвалище. | Прибирання, завантаження та вивезення сміття необхідно проводити відповідно до порядку поводження з відходами. Азбестовмісні матеріали необхідно вивезти на відведені для них сміттєзвалища, надавши квитанцію ДРБ. | m3/м3 | 210 |  | N/A | N/A
| Loading and removal of construction waste containing asbestos to an official landfill. | Cleaning, loading and removal of waste must be carried out in accordance with the waste management procedure. Asbestos-containing materials must be disposed at designated landfills, providing a receipt to DRC.
3.5 | Постачання та монтаж безазбестових шиферних листів. Пропозиція включає постачання та монтаж шиферу, а також усіх елементів покрівлі, окрім водостічних систем. | Безазбестовий хвилястий покрівельний лист (довжина 1750 мм (допускається відхилення +/-15 мм), ширина 1130 мм, товщина 5,8 мм (допускається відхилення +1,0/-0,3 мм), нахлест мінімум 20 см. Цвяхи шиферні. Оплата проводиться за квадратний метр готової покрівлі. В ціну пропозиції входить постачання та монтаж: покрівельні матеріали, коньки, кути та елементи примикання покрівлі до вентиляційних каналів з оцинкованого металу товщиною не менше 0,4 мм і бітумна мастика в місцях з'єднань, для забезпечення належної гідроізоляції. | m2/м2 | 4200 |  | Please provide technical data sheet as attachement / Будь ласка, надайте технічний паспорт у додатку.
| Supply and installation of asbestos-free slate sheets. The offer includes the supply and installation of slate, as well as all roof elements, except for drainage systems. | Non-asbestos corrugated roofing sheet (length 1750 mm (deviation +/-15 mm), width 1130 mm, thickness 5.8 mm (deviation +1.0/-0.3 mm), overlap at least 20 cm). Slate nails. Payment is made per square metre of finished roof. The bid price includes supply and installation of the following: roofing materials, ridge, corners and elements of the roof's junction with the ventilation ducts made of galvanised metal with a thickness of at least 0.4 mm and bitumen mastic in junctions to guarantee water proofing.
3.6 | Поставка та монтаж покрівельних металевих оцинкованих листів з ПВХ покриттям (пласких, профільованих, металочерепиці). | Товщина металу повинна бути не менше 0,45 мм з полімерним покриттям з вмістом цинку не менше 120 г/м2, нахлест не менше 20 см. Оплата проводиться за квадратьний метр готової покрівлі. В ціну пропозиції входить постачання та монтаж: покрівельні матеріали, коньки, кути та елементи примикання покрівлі до вентиляційних каналів з оцинкованого металу товщиною не менше 0,4 мм, підпокрівельної гідроізоляції (використовується в залежності від типу підпокрівельного простору), а також усіх кріпильних елементів. | m2/м2 | 840 |  | Please provide technical data sheet as attachement / Будь ласка, надайте технічний паспорт у додатку.
| Supply and installation of PVC-coated galvanised metal roofing sheets (flat, profiled, metal sheets). | The thickness of the metal should be at least 0.45 mm with a polymer coating with a zinc content of at least 120 g/m2, with an overlap of at least 20 cm. Payment is made per square metre of finished roof. The bid price includes: supply and installation of roofing materials, ridge, corners, elements of the roof's junction with the ventilation ducts made of galvanised metal with a thickness of at least 0.4 mm, underlying waterproofing (to be used depending on the type of under-roof space), and all fasteners.
3.7 | Поставка та монтаж елементів покрівлі, виготовлених з металевих оцинкованих листів з ПВХ покриттям | До елементів покрівлі відносяться: снігобар'єр, коньок, торцева планка, карниз, кут зовнішній , кут внутрішній (ендови), вітрові планки, підкровельні дренажні системи та інші деталі, необхідні для улаштування покрівлі. Товщина металу повинна бути не менше 0,45 мм з полімерним покриттям з вмістом цинку не менше 120 г/м2. | m2/м2 | 82 |  | Please provide technical specifications about the type, size, material, manufacturer information, country of production, etc., or agree to fully adhere to the specifications provided in the BOQ description details. / Будь ласка, надайте технічні характеристики щодо типу, розміру, матеріалів, інформацію про виробника, країну виробництва, і т.д., або надайте згоду повністю дотримуватись специфікацій, вказаних в детальному описі Специфікації обсягів робіт (BoQ)
| Supply and installation of roofing elements prefabricated from galvanized metal sheets with PVC coating | Roofing elements include: snow barrier, ridge, end strip, cornice, external corner, internal corner (valley), wind strips, underlying drainage systems and other parts required for roofing. The metal thickness should be at least 0.45 mm with a polymer coating with a zinc content of at least 120 g/m2.
3.8 | Ремонт каркасу даху. Постачання і монтаж дерев'яної обрешітки | Матеріал для обрешітки: сосна, зі щільністю Р<0,5 (г/см³). Клас C24 згідно з MGB 520001. Для монтажу металочерепиці та профлиста використовувати дошку 25мм*100мм та контррейку 25мм*60мм. Для монтажу шифера, використовувати брус 50мм*50(60)мм (в залежності від схилу та відстанню між балками), або обрізна дошка товщиною не менше 30мм. Обрешітку необхідно обробити засобами для вогнебіозахисту деревини. | m2/м2 | 2184 |  | Please provide technical specifications about the type, size, material, manufacturer information, country of production, etc., or agree to fully adhere to the specifications provided in the BOQ description details. / Будь ласка, надайте технічні характеристики щодо типу, розміру, матеріалів, інформацію про виробника, країну виробництва, і т.д., або надайте згоду повністю дотримуватись специфікацій, вказаних в детальному описі Специфікації обсягів робіт (BoQ)
| Repair of the roof frame. Supply and installation of wooden lathing | Wooden lathing materials should be as follows: pine, with a density of P<0.5 (g/cm³). Class C24 according to MGB 520001. To install metal tiles and metal profile sheet, use a 25mm*100mm board and a 25mm*60mm counter-batten. To install shiffer slates to use a 50mm*50(60)mm beam (depending on the slope and the distance between the beams), or an edged board with a thickness of at least 30 mm. The crate should be treated with fire-bioprotection of wood.
3.9 | Ремонт каркасу даху. Постачання і монтаж крокв, балок, маурлату та інших елементів каркасу. | Брус сосновий щільністю Р<0,5 (г/см³). Клас C24 згідно з MGB 520001. Розміри, переріз деталей каркасу повинні бути не менші за розміри існуючих конструкцій. Балки (крокви) слід обробити засобами для вогнебіозахисту деревини. | m3/м3 | 22 |  | Please provide technical specifications about the type, size, material, manufacturer information, country of production, etc., or agree to fully adhere to the specifications provided in the BOQ description details. / Будь ласка, надайте технічні характеристики щодо типу, розміру, матеріалів, інформацію про виробника, країну виробництва, і т.д., або надайте згоду повністю дотримуватись специфікацій, вказаних в детальному описі Специфікації обсягів робіт (BoQ)
| Repair of the roof frame. Supply and installation of rafters, beams, moorings and other frame elements. | Pine timber with a density of P<0.5 (g/cm³). Class C24 according to MGB 520001. The dimensions of the frame parts should be no less than the dimensions of the existing structures. Beams (rafters) should be treated with fire-bioprotection of wood.
3.10 | Поставка матеріалів та влаштування основи покрівлі з використанням цементно-піщаного розчину | Постачання матеріалів та надання послуг з влаштування основи для бітумної покрівлі з використанням цементно-піщаного розчину марки М75-100 (товщиною 20-100 мм). | m2/м2 | 210 |  | Please provide technical specifications about the type, size, material, manufacturer information, country of production, etc., or agree to fully adhere to the specifications provided in the BOQ description details. / Будь ласка, надайте технічні характеристики щодо типу, розміру, матеріалів, інформацію про виробника, країну виробництва, і т.д., або надайте згоду повністю дотримуватись специфікацій, вказаних в детальному описі Специфікації обсягів робіт (BoQ)
| Supply of materials and arrangement of the roof base using cement-sand mortar | Supply of materials and services for the construction of a base for bitumen roof using cement-sand mortar of the M75-100 brand (20-100 mm thick).
3.11 | Влаштування покрівлі (включаючи постачання матеріалів) з використанням спеціалізованних рулонних, бітумно-полімерних матеріалів в 2 шари з попереднім нанесенням бітумного праймеру та використання бітумної мастики в місцях примикання, якщо потрібно, до вентиляційних каналів, парапетів, стін. | Влаштування покрівлі з використанням спеціалізованних рулонних, бітумно-полімерних матеріалів у відповідності до карти виробника . Перекриття між рулонами має бути не менше 100мм. Розрахунок буде проводитися із розрахунка за 1 метр квадратний готової покрівлі. Ціна пропозиції включає постачання та монтаж наступних матеріалів: покрівельних матеріалів, бітумної грунтовки, бітумної мастики, аераторів (флюгарок), а також оцинкованого металу товщиною не менше 0,4 мм навколо димоходів та країв даху у вигляді крапельників та/або дахових парапетів. | m2/м2 | 840 |  | Please provide technical data sheet as attachement / Будь ласка, надайте технічний паспорт у додатку.
| Installation of roofing (including supply of materials) using specialised rolled, bitumen-polymer materials in 2 layers with preliminary application of bitumen primer and use of bitumen mastic in places of adjacency to ventilation ducts, parapets, walls, if necessary. | Installation of the roof using specialised rolled, bitumen-polymer materials in accordance with the manufacturer's map. The overlap between the rolls should be at least 100 mm. The calculation will be made on the basis of 1 square metre of finished roof. The bid price includes supply and installation of the following: roofing materials, bitumen primer, bitumen mastic, ventilation ducts, and galvanized metal with a thickness of at least 0.4mm around chimneys and roof edges in the form of drip-edges and/or roof curb.
3.12 | Поставка та монтаж ондулінових листів, бітумно-полімерних листів. | Нахлест - не менше 20 см. Оплата здійснюється за квадратний метр готової покрівлі. У вартість пропозиції входить постачання та монтаж: покрівельних матеріалів, коника, кутів та елементів примикання покрівлі до вентиляційних каналів з оцинкованого металу товщиною не менше 0,4 мм. | m2/м2 | 420 |  | Please provide technical specifications about the type, size, material, manufacturer information, country of production, etc., or agree to fully adhere to the specifications provided in the BOQ description details. / Будь ласка, надайте технічні характеристики щодо типу, розміру, матеріалів, інформацію про виробника, країну виробництва, і т.д., або надайте згоду повністю дотримуватись специфікацій, вказаних в детальному описі Специфікації обсягів робіт (BoQ)
| Supply and installation of ondulin and/or bitumen-polymer sheets. | The overlap is at least 20 cm. Payment is made per square metre of finished roof. The bid price includes supply and installation of the following: roofing materials, ridge, corners and elements of the roof's junction with the ventilation ducts made of galvanised metal with a thickness of at least 0.4 mm.
3.13 | Постачання та монтаж зовнішнього водовідведення | Розміри та характеристики конструкції повинні відповідати площі покрівлі.В цінову пропозицію входить постачання матеріалів, улаштування, витрати на монтажні риштування або техніку. До об'єму робіт входять: водосточні труби, жолоби, коліна, воронки, кріплення, ін. Діаметр труб складає 100-150 мм. Матеріал системи водовідведення - оцинкована сталь або ПВХ. | lm/мп | 192 |  | Please provide technical specifications about the type, size, material, manufacturer information, country of production, etc., or agree to fully adhere to the specifications provided in the BOQ description details. / Будь ласка, надайте технічні характеристики щодо типу, розміру, матеріалів, інформацію про виробника, країну виробництва, і т.д., або надайте згоду повністю дотримуватись специфікацій, вказаних в детальному описі Специфікації обсягів робіт (BoQ)
| Supply and installation of external drainage system | The dimensions and characteristics of the structure must correspond to the roof area.The price offer includes the supply of materials, installation, costs of scaffolding or machinery. The scope of work includes: gutters, downspouts, elbows, funnels, fasteners, etc. The diameter of the pipes is 100-150 mm. The material of the drainage system is galvanised steel or PVC.
3.14 | Постачання матеріалів та надання послуг з влаштування підшивів карнизних звисів | Роботи включають формування обрешітки та підшив (250- 500 мм.) звисів з необхідними планками примикання | lm/мп | 192 |  | Please provide technical specifications about the type, size, material, manufacturer information, country of production, etc., or agree to fully adhere to the specifications provided in the BOQ description details. / Будь ласка, надайте технічні характеристики щодо типу, розміру, матеріалів, інформацію про виробника, країну виробництва, і т.д., або надайте згоду повністю дотримуватись специфікацій, вказаних в детальному описі Специфікації обсягів робіт (BoQ)
| Supply of materials and provision of services for the installation of eaves overhangs | The work includes the formation/arranging of the battens and hemming (250-500 mm) of the overhangs with all required joining/abutment strips
3.15 | Поставка та монтаж гідроізоляційного бар’єрного полотна | Нахлест не менше 20 см, європейське виробництво, 110 PP, вказані кількості - це поверхня даху (нахлест листів враховується в загальній ціні). Згадані кількості відображають поверхню даху, що перекривається, щоб розрахуватись у ціні за одиницю, Товщина 0,22 мм, щільність 90 - 110 г/кв.м., Клас водонепроникності W2, Міцність (поздовжня/поперечна) 200/190 Н, Максимальна сила розтягування 250\240 Н/50 мм, Стабільність розмірів <2%, Паропроникність 41 г/м2 /24 год. Стійкість до дифузії водяної пари (Sd) 2 м, УФ-стабільність 3 міс. | m2/м2 | 2130 |  | Please provide technical specifications about the type, size, material, manufacturer information, country of production, etc., or agree to fully adhere to the specifications provided in the BOQ description details. / Будь ласка, надайте технічні характеристики щодо типу, розміру, матеріалів, інформацію про виробника, країну виробництва, і т.д., або надайте згоду повністю дотримуватись специфікацій, вказаних в детальному описі Специфікації обсягів робіт (BoQ)
| Supply and installation of waterproofing barrier. | Overlap of at least 20 cm, European production, 110 PP, quantities mentioned are roof surface (overlap of sheets is taken into account in UP). The quantities mentioned reflect the overlapped roof surface to be calculated in the unit price, Thickness 0.22 mm, density 90 - 110 g/sq.m., Water resistance class W2, Strength (longitudinal/transverse) 200/190 N, Maximum tensile force 250\240 N/50 mm, Dimensional stability <2%, Vapor permeability 41 g/m2 /24 h. Resistance to water vapor diffusion (Sd) 2 m, UV stability 3 months.
3.16 | Поставка та монтаж пароізоляційного полотна | Перекриття мінімум 20 см, європейське виробництво, згадані кількості відображають поверхню даху, перекриття розраховується в ціні за одиницю, товщина 0,22 мм, щільність 90 - 110 г/кв.м., Максимальна сила розтягування 220\190 Н/50 мм, Міцність (поздовжня/поперечна) 155/145 Н, Паропроникність 0,09 г/м2/24 год., опір дифузії водяної пари (Sd) 40 м , УФ-стабільність 3 міс. | m2/м2 | 354 |  | Please provide technical specifications about the type, size, material, manufacturer information, country of production, etc., or agree to fully adhere to the specifications provided in the BOQ description details. / Будь ласка, надайте технічні характеристики щодо типу, розміру, матеріалів, інформацію про виробника, країну виробництва, і т.д., або надайте згоду повністю дотримуватись специфікацій, вказаних в детальному описі Специфікації обсягів робіт (BoQ)
| Supply and installation of vapor barrier. | Overlap at least 20 cm, European production, the mentioned quantities reflect the roof surface, the overlap is calculated in the price per unit, thickness 0.22 mm, density 90 - 110 g/sq.m., maximum tensile force 220\190 N/50 mm, strength (longitudinal/transverse) 155/145 N, vapor permeability 0.09 g/m2/24 hours, water vapor diffusion resistance (Sd) 40 m, UV stability 3 months.
3.17 | Постачангня та монтаж супер- диффузійної мембрани | Параметри покрівельної мембрани: розширення під час розриву - щонайменше 120%; гнучкість за температури - 30/-55°С; водопоглинання - 0,2% від маси; використовувана основа - поліестер; максимальне розтягнення - до 200%; група горючості - Г4; опір розриву - щонайменше 150 H; товщина шару - 1,2 - 1,5 мм. | m2/м2 | 1064 |  | Please provide technical specifications about the type, size, material, manufacturer information, country of production, etc., or agree to fully adhere to the specifications provided in the BOQ description details. / Будь ласка, надайте технічні характеристики щодо типу, розміру, матеріалів, інформацію про виробника, країну виробництва, і т.д., або надайте згоду повністю дотримуватись специфікацій, вказаних в детальному описі Специфікації обсягів робіт (BoQ)
| Supply and installation of a super-diffusion membrane | Roofing membrane parameters: tensile expansion - at least 120%; flexibility at temperature - 30/-55°C; water absorption - 0.2% by weight; used base - polyester; maximum elongation - up to 200%; flammability group - G4; tensile strength - at least 150 H; layer thickness - 1.2-1.5 mm.
3.18 | Постачання і влаштування утеплювача для перекриття горища чи покрівлі будинку | Мінеральна вата щільністю 30 кг/м3 і вище, товщиною 150 мм, захищена з обох сторін мембраною у відповідності до єксплуатаційних вимог приміщення. Шви пароізоляції необхідно проклеїти двостороннім скотчем. | m2/м2 | 382 |  | Please provide technical data sheet as attachement / Будь ласка, надайте технічний паспорт у додатку.
| Supply and installation of insulation for the attic or roof of the property | Mineral wool with a density of 30 kg/m3 and above, 150 mm thick, protected on both sides by a membrane in accordance with the operational requirements of the room. Seams of vapour barrier should be glued with double-sided adhesive tape
3.19 | Ремонт цегляної кладки в межах горищя та покриття з керамічної або силікатної, повнотілої або пустотілої цегли (фронтони, парапети, опорні стовбчики, тощо) | Кладка цегли повнотілої або порожнистої. Цегла стандартних розмірів, яка за характеристиками не поступається наявній в пошкодженій конструкції. Марка цегли не менше М-125. До ремонту включені підготовчі роботи, доставка, навантаження-розвантаження,цегла та витратні матеріали, армуючі матеріали, робочий розчин. | m3/м3 | 28 |  | Please provide technical specifications about the type, size, material, manufacturer information, country of production, etc., or agree to fully adhere to the specifications provided in the BOQ description details. / Будь ласка, надайте технічні характеристики щодо типу, розміру, матеріалів, інформацію про виробника, країну виробництва, і т.д., або надайте згоду повністю дотримуватись специфікацій, вказаних в детальному описі Специфікації обсягів робіт (BoQ)
| Repair of brickworks within the attic and roof area performed by using ceramic or silicate, solid or hollow bricks (gables, parapets, support columns, etc.) | Brick works are to be done from solid or hollow bricks. Bricks of standard sizes, which are not inferior in characteristics to those in the damaged structure. Brick grade is not less than M-125. The repair includes preparatory work, delivery, loading and unloading, bricks and consumables, reinforcing materials, mortar.
3.20 | Ремонт пошкоджених вентиляційних каналів та димарів з керамічної повнотілої цегли. | Ремонт пошкоджених вентиляційних каналів та димарів на дахах приватних та багатоквартирних будинків або інших інфраструктурних об'єктів та інших конструкцій з керамічної повнотілої цегли. Цегла стандартних розмірів, яка за характеристиками не поступається наявній в пошкодженій конструкції. Марка цегли не менше М-125. До ремонту включені підготовчі роботи, доставка, навантаження-розвантаження,цегла та витратні матеріали, армуючі матеріали, робочий розчин, прибирання та вивезення сміття після проведення робіт. | m3/м3 | 28 |  | Please provide technical specifications about the type, size, material, manufacturer information, country of production, etc., or agree to fully adhere to the specifications provided in the BOQ description details. / Будь ласка, надайте технічні характеристики щодо типу, розміру, матеріалів, інформацію про виробника, країну виробництва, і т.д., або надайте згоду повністю дотримуватись специфікацій, вказаних в детальному описі Специфікації обсягів робіт (BoQ)
| Repair of damaged ventilation ducts and chimneys made of ceramic solid brick. | Repair of damaged ventilation ducts and chimneys on the roofs of private and apartment buildings or other infrastructure facilities and other structures made of ceramic solid bricks. Bricks of standard sizes, which are not inferior in characteristics to those used in the damaged structure. The brick grade is at least M-125. The repair includes preparatory work, delivery, loading and unloading, bricks and consumables, reinforcing materials, mortar, cleaning and removal of waste after the work.
3.21 | Постачання та укладка газобетонних або пінобетонних блоків D 400 стандартних розмірів в межах горища (фронтони, парапети, опорні стовбчики, тощо) | Кладка газобетонних або пінобетонних блоків стандартних розмірів, які за характеристиками не поступаються пошкодженим конструкціям. Механічна міцність повинна бути D 400. Ціна пропозиції також включає: підготовку, клеєвий розчин, матеріали для армування, навантаження-розвантаження, витратні матеріали. | m3/м3 | 16 |  | Please provide technical specifications about the type, size, material, manufacturer information, country of production, etc., or agree to fully adhere to the specifications provided in the BOQ description details. / Будь ласка, надайте технічні характеристики щодо типу, розміру, матеріалів, інформацію про виробника, країну виробництва, і т.д., або надайте згоду повністю дотримуватись специфікацій, вказаних в детальному описі Специфікації обсягів робіт (BoQ)
| Supply and laying of aerated concrete or foam concrete blocks D 400 of standard sizes within the attic (gables, parapets, support columns, etc.) | Masonry of aerated concrete or foam concrete blocks of standard sizes, which are not inferior in characteristics to damaged structures. The mechanical strength should be D 400. The bid price also includes: preparation, adhesive mortar, reinforcement materials.
ЛОТ 4. Бетонні, кладочні роботи, ремонт металоконструкцій/ LOT 4. Concrete, masonry works, repair of metal structures.
4.1 | Демонтаж пошкоджених конструкцій та будівельного сміття | Роботи включають всі необхідні роботи по демонтажу пошкоджених конструкцій. | m3/м3 | 164 |  | N/A | N/A
| Dismantling of damaged structures and construction waste | Includes all the necessary work to dismantle damaged structures.
4.2 | Прибирання, завантаження та вивезення сміття | Прибирання, завантаження та вивезення сміття необхідно проводити відповідно до порядку поводження з відходами. Матеріали необхідно вивезти на відведені для них сміттєзвалища, надавши квитанцію ДРБ. | m3/м3 | 164 |  | N/A | N/A
| Cleaning, loading and removal of rubbish/wastes | Cleaning, loading and removal of waste must be carried out in accordance with the waste management procedure. Materials must be taken to designated landfills and a receipt provided to the DRC.
4.3 | Влаштування залізобетонних перемичок, фундаментів, колон, кільцевих балок та/або вимощення | Ціна пропозиції включає: бетон(М250-М400), підготовчі роботи, виготовлення опалубки, матеріали для армування(арматура, армуюча сітка та інші), доставку, навантаження-розвантаження, витратні матеріали. Після заливки бетону та його вібрування, необхідно дотримуватись технологічного процесу догляду. Клас та марка бетону, кількість та діаметр арматури повинні розраховуватися згідно ДБН В.2.6-98:2009 з урахуванням всіх навантажень. | m3/м3 | 24 |  | Please provide technical specifications about the type, size, material, manufacturer information, country of production, etc., or agree to fully adhere to the specifications provided in the BOQ description details. / Будь ласка, надайте технічні характеристики щодо типу, розміру, матеріалів, інформацію про виробника, країну виробництва, і т.д., або надайте згоду повністю дотримуватись специфікацій, вказаних в детальному описі Специфікації обсягів робіт (BoQ)
| Installation of reinforced concrete lintels, foundations, columns, ring beams and/or paving/blind areas | The bid price includes: concrete (M250-M400), preparatory work, formwork, reinforcement materials (rebar, reinforcing mesh, etc.), delivery, loading and unloading, consumables. After concrete is poured and vibrated, the maintenance process must be followed. The class and grade of concrete, the number and diameter of reinforcement should be calculated in accordance with DBN B.2.6-98:2009, taking into account all loads.
4.4 | Влаштування армованої стяжки підлоги товщиною 40-120 мм з використанням металевої сітки в якості арматури. | Для влаштування армованої стяжки підлоги використовується цементно-піщана або спеціальна суха суміш, металева сітка діаметром від 3 мм до 4 мм, з клітинкою 100х100 мм. В ціну пропозиції входить: суміш, опалубка, доставка суміші, інші витратні матеріали, та влаштування армованої стяжки. | m2/м2 | 122 |  | Please provide technical specifications about the type, size, material, manufacturer information, country of production, etc., or agree to fully adhere to the specifications provided in the BOQ description details. / Будь ласка, надайте технічні характеристики щодо типу, розміру, матеріалів, інформацію про виробника, країну виробництва, і т.д., або надайте згоду повністю дотримуватись специфікацій, вказаних в детальному описі Специфікації обсягів робіт (BoQ)
| Installation of a reinforced floor screed with a thickness of 40-120 mm using a metal mesh as a reinforcement. | For the installation of a reinforced floor screed, a cement-sand or special dry mix is used, as well as a metal mesh with a diameter of 3 mm to 4 mm and a mesh of 100x100 mm. The bid price includes: mix, formwork, delivery of the mix, other consumables, and installation of the reinforced screed.
4.5 | Влаштування забутовки фундаментів, підлог, тощо. | Доставка матеріалів, просипка , трамбування (кожні 150 мм шару) за допомогою механічної віброплити та весь комплекс робіт для проведення забутовки ( з використанням шлаку, піску, щебня, бою цегли, тощо). | m3/м3 | 24 |  | Please provide technical specifications about the type, size, material, manufacturer information, country of production, etc., or agree to fully adhere to the specifications provided in the BOQ description details. / Будь ласка, надайте технічні характеристики щодо типу, розміру, матеріалів, інформацію про виробника, країну виробництва, і т.д., або надайте згоду повністю дотримуватись специфікацій, вказаних в детальному описі Специфікації обсягів робіт (BoQ)
| Installation of foundations, floors, etc. (with filling materials) | Delivery of materials, filling, tamping (every 150mm layer) with mechanical vibrating plate and the entire range of works for backfilling (using slag, sand, crushed stone, broken bricks, etc.).
4.6 | Влаштування підлоги із застосуванням самовирівнюючої суміші | Товщина вирівнюючого шару повинна відповідати технічним характеристакам самовирівнюючій суміші ( товщиною 2-15 мм). Пропозиція також включає поставку матеріалів, підготовка поверхні (включаючи захист дренажів та інших ключових елементів), прибирання та вивезення сміття після проведення робіт. | m2/м2 | 246 |  | Please provide technical specifications about the type, size, material, manufacturer information, country of production, etc., or agree to fully adhere to the specifications provided in the BOQ description details. / Будь ласка, надайте технічні характеристики щодо типу, розміру, матеріалів, інформацію про виробника, країну виробництва, і т.д., або надайте згоду повністю дотримуватись специфікацій, вказаних в детальному описі Специфікації обсягів робіт (BoQ)
| Installation of the floor using a self-leveling screed mixture | The thickness of the levelling layer should correspond to the technical characteristics of the self-leveling mix (2-15 mm thick). The offer also includes the supply of materials, preperation of area (including protection of drains and other key elements) cleaning and removal of waste after the works.
4.7 | Дрібні зварювальні роботи, включаючи усі витратні матеріали, доставку та Постачання і монтаж | Матеріали які використовуються не повинні поступатися за характеристиками існуючих конструкцій. Для ремонту пошкоджених металевих частин / арматури перемичок, колон, балок та інших металевих конструкцій. Матеріали (в тому числі арматура, листи металу та інші металеві вироби), використані для ремонту, за характеристиками не поступаються наявним в пошкодженій конструкції. При зварювальних роботах використовувати електроди марки АНО-21, діаметром 3-5 мм. Витрати на одиницю продукції включають всі роботи з підготовки, зварювання та захисту зварювального з'єднання. | kg/кг | 612 |  | Please provide technical specifications about the type, size, material, manufacturer information, country of production, etc., or agree to fully adhere to the specifications provided in the BOQ description details. / Будь ласка, надайте технічні характеристики щодо типу, розміру, матеріалів, інформацію про виробника, країну виробництва, і т.д., або надайте згоду повністю дотримуватись специфікацій, вказаних в детальному описі Специфікації обсягів робіт (BoQ)
| Minor welding including all consumables, delivery and installation | The materials used should not be inferior in terms of the characteristics of existing structures. To repair damaged metal parts/reinforcement of lintels, columns, beams and other metal structures. The materials (including rebar, metal sheets and other metal products) used for repair shall not be inferior in characteristics to those used in the damaged structure. When welding, use ANO-21 electrodes with a diameter of 3-5 mm. Unit costs include all activities from preparation, welding and protection of the welding joint.
4.8 | Улаштування теплоізоляції зовнішніх конструкцій будинків з використанням мінеральної вати включаючи, клейовий розчин, армуючу сітку та фінішне фарбування. | Пропозиція включає: постачання та роботи по улаштуванню теплоізоляції (мінеральної вати, щільністю 110-155 кг\м3 товщиною 100 мм), клейовий розчин (приклеювання мінеральної вати до стіни), дюбель-зонтів 10-160(200)мм, зовнішний клейовий розчін з армуючою фасадною скловолоконною сіткою, фарби на водній основі для зовнішніх робіт, та інші витратні матеріали. Також в ціну входять всі інші матеріали для монтажних робіт. | m2/м2 | 246 |  | Please provide technical data sheet as attachement / Будь ласка, надайте технічний паспорт у додатку.
| Installation of thermal insulation of external structures of buildings using mineral wool, including adhesive solution, reinforcing mesh and finish painting. | The offer includes: supply and installation of thermal insulation (mineral wool, density 110-155 kg\m3, thickness 100 mm), adhesive solution (for gluing mineral wool to the wall), dowel umbrellas 10-160 (200) mm, exterior adhesive solution with reinforcing facade fibreglass mesh, water-based paints for exterior use, and other consumables. The price also includes any other materials for installation.
4.9 | Ремонт пошкоджених стін, перегородок та інших конструкцій з керамічної або силікатної, повнотілої або пустотілої цегли. | Кладка цегли повнотілої або порожнистої. Цегла стандартних розмірів, яка за характеристиками не поступається наявній в пошкодженій конструкції. Марка цегли не менше М-125. До ремонту включені підготовчі роботи, доставка, навантаження-розвантаження,цегла та витратні матеріали, армуючі матеріали, вузли кріплення до існуючих конструкцій, робочий розчин. | m3/м3 | 8 |  | Please provide technical specifications about the type, size, material, manufacturer information, country of production, etc., or agree to fully adhere to the specifications provided in the BOQ description details. / Будь ласка, надайте технічні характеристики щодо типу, розміру, матеріалів, інформацію про виробника, країну виробництва, і т.д., або надайте згоду повністю дотримуватись специфікацій, вказаних в детальному описі Специфікації обсягів робіт (BoQ)
| Repair of damaged walls, partitions and other structures made of ceramic or saltpeter, solid or hollow bricks. | Solid or hollow brickwork. Bricks of standard sizes, which are not inferior in characteristics to those in the damaged structure. The brick grade is at least M-125. The repair includes preparatory work, delivery, loading and unloading, bricks and consumables, reinforcing materials, attachment elements to existing structures, and mortar.
4.10 | Постачання та укладка газобетонних або пінобетонних блоків D 400 стандартних розмірів. | Кладка газобетонних або пінобетонних блоків стандартних розмірів, які за характеристиками не поступаються пошкодженим конструкціям, але не нижче D400, B2,5. Ціна пропозиції також включає: підготовку, клейовий розчин, матеріали для армування, доставку, навантаження-розвантаження, вузли кріплення до існуючих конструкцій, витратні матеріали. | m3/м3 | 10 |  | Please provide technical specifications about the type, size, material, manufacturer information, country of production, etc., or agree to fully adhere to the specifications provided in the BOQ description details. / Будь ласка, надайте технічні характеристики щодо типу, розміру, матеріалів, інформацію про виробника, країну виробництва, і т.д., або надайте згоду повністю дотримуватись специфікацій, вказаних в детальному описі Специфікації обсягів робіт (BoQ)
| Supply and laying of aerated concrete or foam concrete blocks D 400 in standard sizes. | Laying of aerated concrete or foam concrete blocks of standard sizes, which are not inferior in characteristics to damaged structures, but not lower than D400, B2.5. The bid price also includes: preparation, adhesive mortar, reinforcement materials, delivery, loading and unloading, attachment points to existing structures, consumables.
4.11 | Влаштування гіпсокартонних перегородок включаючи поставку матеріалів та роботи. | Гіпсокартоні перегородки висотою до 3х метрів, каркас - одинарний металевий, один шар гіпсокартону стінового з кожної сторони каркасу, звукоізоляція - утеплювач між листами гіпсокартону з мінеральної вати густиною 40кг/м3. Розцінка має включати в себе всі витратні та кріпильні матеріали, ущільнюючі стрічки для стиків між листами гіпсокартону та стелею, шпаклювання стиків між листами гіпсокартону, стелею та всієї поверхні перегородки з двох сторін , фарбування поверхонь двома шарами фарби на водній основі, пошарове гуртування. У місцях з підвищеною вологістю використовувати вологостійкі матеріали. | m2/м2 | 122 |  | Please provide technical data sheet as attachement / Будь ласка, надайте технічний паспорт у додатку.
| Installation of plasterboard partitions, including the supply of materials and work. | Plasterboard partitions up to 3 meters high, frame - single metal, one layer of wall plasterboard on each side of the frame, sound insulation - insulation between sheets of plasterboard made of mineral wool with a density of 40kg/m3. The estimate should include all consumables and fastening materials, sealing tapes for the joints between the plasterboard sheets and the ceiling, puttying the joints between the plasterboard sheets, the ceiling and the entire surface of the partition on both sides, painting the surfaces with two layers of water-based paint, layer-by-layer bonding. In places with high humidity, use moisture-resistant materials.
4.12 | Постачання та нанесення штукатурки, шпаклівки грунтовки та фінішного фарбування. | Товщина штукатурного покриття повинна відповідати рівню існуючого шару штукатурки (середня очікувана товщина 2,0 см). Для цього може знадобитися використання пластикової сітки між шарами. Товщина шару штукатурки не повинна перевищувати 2,5 см. Зовнішня штукатурка - цементна, внутрішня - цементна або гіпсова. Шпаклівка: стартова, фінішна. Грунтовка і 2 шари фарби. | m2/м2 | 246 |  | Please provide technical specifications about the type, size, material, manufacturer information, country of production, etc., or agree to fully adhere to the specifications provided in the BOQ description details. / Будь ласка, надайте технічні характеристики щодо типу, розміру, матеріалів, інформацію про виробника, країну виробництва, і т.д., або надайте згоду повністю дотримуватись специфікацій, вказаних в детальному описі Специфікації обсягів робіт (BoQ)
| Supply and applying of plaster, putty, primer and finishing paint. | The thickness of the plaster coating should correspond to the thickness of the existing (damaged) plaster layer (but in expected average thickness should be 2.0 cm). This activity might require use of plastic mesh between layers. No plaster layer should exeed the 2.5 cm thickness. For exterior plaster works is used cement, for interior plaster works schuld be used cement or gypsum. Putty: starting &finishing layers. Primer should be applied, followed by and 2 layer of paint.
4.13 | Поставка матеріалів та влаштування гідроізоляції приміщень з вологим режимом роботи | Матеріал- мастика або суміш. Оплата буде проводитись за метр квадратний фактичної готової площини. | m2/м2 | 246 |  | Please provide technical specifications about the type, size, material, manufacturer information, country of production, etc., or agree to fully adhere to the specifications provided in the BOQ description details. / Будь ласка, надайте технічні характеристики щодо типу, розміру, матеріалів, інформацію про виробника, країну виробництва, і т.д., або надайте згоду повністю дотримуватись специфікацій, вказаних в детальному описі Специфікації обсягів робіт (BoQ)
| Supply of materials and installation of waterproofing of premises with a wet operating mode | The material is mastic or a mixture. Payment will be made per square metre of the actual finished surface.
4.14 | Поставка та монтаж гіпсокартонних плит вологостійких для стін та стелі. | Для стелі застосовувати плити товщиною 9,5 мм, для стін - 12,5 мм. Цінова пропозиція включає також постачання матеріалів для металевого каркасу та його улаштування, армування швів, шпаклювання, грунтування, двошарове фарбування білою стійкою до стирання фарбою на водній основі та поставка всіх матеріалів, які потрібні для даних видів робіт. | m2/м2 | 246 |  | Please provide technical specifications about the type, size, material, manufacturer information, country of production, etc., or agree to fully adhere to the specifications provided in the BOQ description details. / Будь ласка, надайте технічні характеристики щодо типу, розміру, матеріалів, інформацію про виробника, країну виробництва, і т.д., або надайте згоду повністю дотримуватись специфікацій, вказаних в детальному описі Специфікації обсягів робіт (BoQ)
| Supply and installation of moisture-resistant gypsum boards for walls and ceilings. | For the ceiling to use 9.5 mm thick boards and for the walls - 12,5 mm thickness boards. The price proposal also includes the supply of materials for the metal frame and its installation, reinforcement of joints, putty, priming, two-coat painting with white abrasion-resistant water-based paint and the supply of all materials required for these types of work.
4.15 | Поставка та монтаж підвісної стелі Армстронг. | Постачання матеріалів для виконання робіт з улаштуванням підвісної стелі типу Армстронг (Включаючи підготовчі роботи, включно зі всіма необхідними матеріалами) | m2/м2 | 98 |  | Please provide technical specifications about the type, size, material, manufacturer information, country of production, etc., or agree to fully adhere to the specifications provided in the BOQ description details. / Будь ласка, надайте технічні характеристики щодо типу, розміру, матеріалів, інформацію про виробника, країну виробництва, і т.д., або надайте згоду повністю дотримуватись специфікацій, вказаних в детальному описі Специфікації обсягів робіт (BoQ)
| Supply and installation of Armstrong suspended ceiling. | Supply of materials for the implementation of work on the installation of an Armstrong-type suspended ceiling (Including preparatory work, including all necessary materials)
4.16 | Постачання і монтаж стелі листами ОСБ саморізами по дереву до дерев’яних балок перекриття | Монтаж стелі листами ОСБ 10 мм товщини або більше саморізами по дереву до дерев’яних балок перекриття. | m2/м2 | 246 |  | Please provide technical specifications about the type, size, material, manufacturer information, country of production, etc., or agree to fully adhere to the specifications provided in the BOQ description details. / Будь ласка, надайте технічні характеристики щодо типу, розміру, матеріалів, інформацію про виробника, країну виробництва, і т.д., або надайте згоду повністю дотримуватись специфікацій, вказаних в детальному описі Специфікації обсягів робіт (BoQ)
| Supply and installation of the OSB sheets on the ceiling with wood screws to the wooden beams of overlap | installation of the ceiling with OSB sheets 10 mm or more using wood screws to the wooden beams of overlap.
4.17 | Постачання та улаштування керамічної плитки, включаючи улаштуваня плінтуса з того ж матеріалу (демонтаж старої, постачання, монтаж) | Розмір керамічної плитки для підлоги 300 х 300 мм (розмір плитки може змінюватися за погодженням сторін), для стін - визначається за місцем. Використання клейової суміші та інших витратних матеріалів згідно вимог оздоблювальної поверхні. Цінова пропозиція включає розшивку швів, використання технології вирівнювання плитки, включно із матеріалом та постачання всіх матеріалів. | m2/м2 | 246 |  | Please provide technical specifications about the type, size, material, manufacturer information, country of production, etc., or agree to fully adhere to the specifications provided in the BOQ description details. / Будь ласка, надайте технічні характеристики щодо типу, розміру, матеріалів, інформацію про виробника, країну виробництва, і т.д., або надайте згоду повністю дотримуватись специфікацій, вказаних в детальному описі Специфікації обсягів робіт (BoQ)
| Supply and installation of ceramic tiles, including the installation of skirting boards made of the same material | The size of the ceramic tiles for the floor is 300 x 300 mm, (the size of the tile can be changed by agreement of the parties), for the walls - it is determined by location. The use of adhesive mix and other consumables according to the requirements of the finished surface. The price offer includes jointing, use of tile leveling technology, and delivery of all materials.
4.18 | Поставка матеріалів та влаштування покриття підлоги з лінолеума клас 31 | Постачання лінолеуму, підготовка поверхні підлоги та укладення нового лінолеуму. Лінолеум європейського виробництва, напівкомерційний , за класом не менше ніж 31. Використовується клей для лінолеуму. Облаштовується підлоговий плінтус. В ціну включено постачання та влаштування ліноліума та плінтуса. За необхідності, необхідно передбачити підложку з 5 мм панелей МДФ для підготовки підлоги. | m2/м2 | 196 |  | Please provide technical specifications about the type, size, material, manufacturer information, country of production, etc., or agree to fully adhere to the specifications provided in the BOQ description details. / Будь ласка, надайте технічні характеристики щодо типу, розміру, матеріалів, інформацію про виробника, країну виробництва, і т.д., або надайте згоду повністю дотримуватись специфікацій, вказаних в детальному описі Специфікації обсягів робіт (BoQ)
| Supply and installation of linoleum flooring class 31. | Supply of linoleum, preparation of the floor surface and installation of new linoleum. Linoleum of European production, semi-commercial, with a class of at least 31. Linoleum adhesive is used. A floor skirting board is installed. The price includes delivery and installation of linoleum and the skirting board. If required, underneath panels of MDF 5mm need to be included for floor preparation.
4.19 | Поставка матеріалів та влаштування покриття підлоги з лінолеума клас 33 | Постачання лінолеуму, підготовка поверхні підлоги та укладення нового лінолеуму. Лінолеум європейського виробництва, напівкомерційний , за класом не менше ніж 33. Використовується клей для лінолеуму. Облаштовується підлоговий плінтус. В ціну включено постачання та влаштування ліноліума та плінтуса. За необхідності, необхідно передбачити підложку з 5 мм панелей МДФ для підготовки підлоги. | m2/м2 | 50 |  | Please provide technical specifications about the type, size, material, manufacturer information, country of production, etc., or agree to fully adhere to the specifications provided in the BOQ description details. / Будь ласка, надайте технічні характеристики щодо типу, розміру, матеріалів, інформацію про виробника, країну виробництва, і т.д., або надайте згоду повністю дотримуватись специфікацій, вказаних в детальному описі Специфікації обсягів робіт (BoQ)
| Supply and installation of linoleum flooring class 33. | Supply of linoleum, preparation of the floor surface and installation of new linoleum. Linoleum of European production, semi-commercial, with a class of at least 33. Linoleum adhesive is used. A floor skirting board is installed. The price includes delivery and installation of linoleum and the skirting board. If required, underneath panels of MDF 5mm need to be included for floor preparation.
4.20 | Постачання і монтаж проводки кабелем 3*1,5 та 3*2,5 ВВГнГ, включно з витратними матеріалами | Кабель для монтажу в ПВХ-канал/труба з кріпленням на стіну. Витратні матеріали включають, але не обмежуються, розподільчими коробками, повітроводами/трубами з ПВХ, з'єднаннями з ПВХ, шурупами. | lm/мп | 246 |  | Please provide technical specifications about the type, size, material, manufacturer information, country of production, etc., or agree to fully adhere to the specifications provided in the BOQ description details. / Будь ласка, надайте технічні характеристики щодо типу, розміру, матеріалів, інформацію про виробника, країну виробництва, і т.д., або надайте згоду повністю дотримуватись специфікацій, вказаних в детальному описі Специфікації обсягів робіт (BoQ)
| Supply and installation of wiring with 3*1.5 and 3*2.5ВВГнГ cables, including consumables | Cable for installation in PVC duct/pipe with wall mounting. Consumables includes but are not limited to distribution boxes, PVC ducts/pipes, PVC joints, screws.
4.21 | Постачання і монтаж прихованої проводки кабелем 3*1,5 та 3*2,5 ВВГнГ, в штробі з витратними матеріалами з наступним відновленням поврхні стін | Кабель для монтажу в штробі з витратними матеріалами з наступним відновленням поверхні стін штукатурнкою. Витратні матеріали включають, але не обмежуються, розподільчими коробками, гофрованими трубами з ПВХ, з'єднаннями, штукатуркою тощо. | lm/мп | 246 |  | Please provide technical specifications about the type, size, material, manufacturer information, country of production, etc., or agree to fully adhere to the specifications provided in the BOQ description details. / Будь ласка, надайте технічні характеристики щодо типу, розміру, матеріалів, інформацію про виробника, країну виробництва, і т.д., або надайте згоду повністю дотримуватись специфікацій, вказаних в детальному описі Специфікації обсягів робіт (BoQ)
| Supply and installation of concealed wiring with 3*1.5 and 3*2.5 ВВГнГ cables, in a channel with consumables, with further restoration of the wall surface | Cable for installation in the channel with consumables and subsequent restoration of the wall surface with plastering. Consumables includes but are not limited to distribution boxes, PVC corrugated pipes, joints, plaster etc.
4.22 | Поставка та монтаж електричних розеток номінальним струмом 16А та вимикачів. | Пластикові розетки та вимикачі, включаючи підключення до існуючої електропроводки. | pc/шт | 122 |  | Please provide technical specifications about the type, size, material, manufacturer information, country of production, etc., or agree to fully adhere to the specifications provided in the BOQ description details. / Будь ласка, надайте технічні характеристики щодо типу, розміру, матеріалів, інформацію про виробника, країну виробництва, і т.д., або надайте згоду повністю дотримуватись специфікацій, вказаних в детальному описі Специфікації обсягів робіт (BoQ)
| Supply and installation of electrical sockets (rated current of 16A) and switches. | Plastic sockets and switches, including connection to existing wiring.
4.23 | Постачання і монтаж автоматичного вимикача від 6 до 25 А. | Автоматичний вимикач європейського виробництва, 2 розчіплювача - тепловий та електромагнітний. Електрична стійкість: 4000 циклів. Механічна стійкість: 10 000 циклів. Робоча температура: від -25 до +60 °C. Включаючи підключення до наявної електропроводки.Електричні щити відповідно вимог щодо реконструкціі приміщень. | pc/шт | 24 |  | Please provide technical data sheet as attachement / Будь ласка, надайте технічний паспорт у додатку.
| Supply and installation of a circuit breaker from 6 to 25 A | Circuit breaker made in Europe, 2 release devices - thermal and electromagnetic. Electrical resistance: 4000 cycles. Mechanical resistance: 10,000 cycles. Operating temperature: -25 to +60 °C. Including connection to existing electrical wiring.
4.24 | Поставка та монтаж електричного щита. | Електрична панель повинна містити від 6 до 12 роз'ємів, залежно від потреб. Електрична панель повинна бути ПВХ або металевою. Ціна повинна включати вартість матеріалу, витратних матеріалів, монтаж щитка та його підключення до електромережі квартири/будинку. | pc/шт | 12 |  | Please provide technical specifications about the type, size, material, manufacturer information, country of production, etc., or agree to fully adhere to the specifications provided in the BOQ description details. / Будь ласка, надайте технічні характеристики щодо типу, розміру, матеріалів, інформацію про виробника, країну виробництва, і т.д., або надайте згоду повністю дотримуватись специфікацій, вказаних в детальному описі Специфікації обсягів робіт (BoQ)
| Supply and installation of electrical panel. | Electrical panel needs to contain between 6-12 slots depending on the needs. Electrical panel should be PVC or metal. Price should include the cost of material, consumables and installation of the panel and it's connection to apartment/house electrical grid.
4.25 | Постачання матеріалів та надання послуг з монтажу електричних LED світильників | Електричні світильники європейського виробництва з монтажем і підключенням. Рівень освітлення має відповідати ДБН В.2.5-28-2006 (Природне і штучне освітлення). | pc/шт | 122 |  | Please provide technical specifications about the type, size, material, manufacturer information, country of production, etc., or agree to fully adhere to the specifications provided in the BOQ description details. / Будь ласка, надайте технічні характеристики щодо типу, розміру, матеріалів, інформацію про виробника, країну виробництва, і т.д., або надайте згоду повністю дотримуватись специфікацій, вказаних в детальному описі Специфікації обсягів робіт (BoQ)
| Supply of materials and services for the installation and termination of LED electric lamps | Electric lamps of European production with installation and connection. The lighting level shall comply with DBN B.2.5-28-2006 (Natural and artificial lighting).
4.26 | Поставка та монтаж труб PPR для холодного та гарячого водопостачання. | Труба повинна бути європейського виробництва, діаметром від 20 мм до 25 мм, з необхідною арматурою. Арматура європейського виробництва з нержавіючої сталі або бронзи. Монтаж включає під'єднання до водопровідної мережі. | lm/мп | 122 |  | Please provide technical specifications about the type, size, material, manufacturer information, country of production, etc., or agree to fully adhere to the specifications provided in the BOQ description details. / Будь ласка, надайте технічні характеристики щодо типу, розміру, матеріалів, інформацію про виробника, країну виробництва, і т.д., або надайте згоду повністю дотримуватись специфікацій, вказаних в детальному описі Специфікації обсягів робіт (BoQ)
| Supply and installation of PPR pipes for cold and hot water supply. | The pipe must be of European manufacture, with a diameter of 20 mm to 25 mm, with the necessary fittings. European-made fittings made of stainless steel or bronze. Installation includes connection to the water supply network.
4.27 | Поставка та монтаж елементів побутової каналізації з ПВХ труб | Діаметри трубопроводів Ø110 та Ø50 мм. Труба одношарова, товщина стінки 2,7мм для Ø110мм та 1,7 для Ø50мм. Розцінка має включати безпосередньо трубопровід та всі витратні матеріали - трійники, підйєднання, переходи, хомути, тощо. | lm/мп | 62 |  | Please provide technical specifications about the type, size, material, manufacturer information, country of production, etc., or agree to fully adhere to the specifications provided in the BOQ description details. / Будь ласка, надайте технічні характеристики щодо типу, розміру, матеріалів, інформацію про виробника, країну виробництва, і т.д., або надайте згоду повністю дотримуватись специфікацій, вказаних в детальному описі Специфікації обсягів робіт (BoQ)
| Supply and installation of domestic sewerage elements made of PVC pipes. | Diameters of pipelines are Ø110 and Ø50 mm. The pipe is single-layer, the wall thickness is 2.7 mm for Ø110 mm and 1.7 for Ø50 mm. The estimate should include directly the pipeline and all consumables - tees, connections, transitions, clamps, etc.
4.28 | Постачання і монтаж опалювальної ППР труби | Труба повинна бути європейського виробництва, діаметром від 20 мм до 32 мм, з необхідною фурнітурою. Арматура європейського виробництва з нержавіючої сталі або бронзи. Монтаж включає під'єднання до колектору з одного боку і до батареї з іншого. | lm/мп | 122 |  | Please provide technical specifications about the type, size, material, manufacturer information, country of production, etc., or agree to fully adhere to the specifications provided in the BOQ description details. / Будь ласка, надайте технічні характеристики щодо типу, розміру, матеріалів, інформацію про виробника, країну виробництва, і т.д., або надайте згоду повністю дотримуватись специфікацій, вказаних в детальному описі Специфікації обсягів робіт (BoQ)
| Supply and installation of a heating PPR pipe | The pipe must be of European manufacture, with a diameter of 20 mm to 32 mm, with the necessary fittings. European-made fittings made of stainless steel or bronze. Installation includes connection to the collector on one side and to the battery on the other.
4.29 | Поставка та встановлення кухонної мийки зі змішувачем та сифоном з підключенням до водопроводу та каналізації. | Мийка з нержавіючої сталі, прямокутної форми, довжина від 51 см до 70 см і ширина від 50 см до 59 см. товщина 0,5 мм. Кран з нержавіючої сталі європейського виробництва. У вартість пропозиції включено підключення мийки до водопровідної мережі. | pc/шт | 12 |  | Please provide technical specifications about the type, size, material, manufacturer information, country of production, etc., or agree to fully adhere to the specifications provided in the BOQ description details. / Будь ласка, надайте технічні характеристики щодо типу, розміру, матеріалів, інформацію про виробника, країну виробництва, і т.д., або надайте згоду повністю дотримуватись специфікацій, вказаних в детальному описі Специфікації обсягів робіт (BoQ)
| Supply and installation of a kitchen sink with mixer and a siphon with connection to the water supply network and sewage system. | Rectangular stainless steel sink, length 51 cm to 70 cm and width 50 cm to 59 cm. thickness 0.5 mm. The stainless steel tap is made in Europe. The price of the offer includes the connection of the sink to the water supply network.
4.30 | Поставка та монтаж умивальника зі змішувачем та сифоном з підключенням до водопровідної мережі та каналізації. | Керамічна мийка, вбудована або накладна, змішувач і сифон європейського виробництва з бронзи або нержавіючої сталі. Ціна включає всі витратні матеріали для встановлення мийки, змішувача та сифона. | pc/шт | 12 |  | Please provide technical specifications about the type, size, material, manufacturer information, country of production, etc., or agree to fully adhere to the specifications provided in the BOQ description details. / Будь ласка, надайте технічні характеристики щодо типу, розміру, матеріалів, інформацію про виробника, країну виробництва, і т.д., або надайте згоду повністю дотримуватись специфікацій, вказаних в детальному описі Специфікації обсягів робіт (BoQ)
| Supply and installation of a washbasin with a mixer and a siphon with connection to the water supply network and sewerage system. | Ceramic sink, built-in or overhead, European-made faucet and siphon in bronze or stainless steel. Price includes all consumables to install the sink, faucet and siphon.
4.31 | Поставка та монтаж сталевої ванни зі змішувачем, з підключенням до водопроводу та каналізації. | Монтаж сталевої ванни 1500, 1600, 1700 мм, в тому числі зі змішувачем європейського виробництва бронза або нержавіюча сталь. товщина 0,5 мм. Для каналізації ПВХ трубопроводи. Для водопроводу ППР трубопроводи з арматурою європейського виробництва з нержавіючої сталі або бронзи. | pc/шт | 12 |  | Please provide technical specifications about the type, size, material, manufacturer information, country of production, etc., or agree to fully adhere to the specifications provided in the BOQ description details. / Будь ласка, надайте технічні характеристики щодо типу, розміру, матеріалів, інформацію про виробника, країну виробництва, і т.д., або надайте згоду повністю дотримуватись специфікацій, вказаних в детальному описі Специфікації обсягів робіт (BoQ)
| Supply and installation a steel bathtub including mixer, connection to the water supply and sewage pipes. | Installation of a steel bathtub 1500, 1600, 1700 mm, including with a European-made bronze or stainless steel faucet.thickness 0.8 mm. The proposal must include all consumables and fittings for connection to existing water supply and sewage systems. PVC pipelines for sewerage. For PPR water supply pipelines with fittings of European production made of stainless steel or bronze.
4.32 | Поставка та встановлення душового піддону зі змішувачем, підключенням до водопроводу та каналізації включно. | Сталевий піддон з антикорозійним покриттям розміром від 700x700 мм до 900x900 мм з сифоном і підключенням до каналізації. Змішувач для душу зі зносостійким хромованим покриттям. Металевий важіль. Керамічний картридж 35 мм. Регулювання потоку води. Максимальна витрата води 27 л/хв. Нижній вихід для підключення душового шланга діаметром 1/2" Установка на два отвори за допомогою ексцентрикового з'єднання діаметром 1/2". З вбудованим зворотним клапаном. Приховані S-подібні ексцентрики. Металеві відбивачі із захистом від зворотного потоку. | pc/шт | 12 |  | Please provide technical specifications about the type, size, material, manufacturer information, country of production, etc., or agree to fully adhere to the specifications provided in the BOQ description details. / Будь ласка, надайте технічні характеристики щодо типу, розміру, матеріалів, інформацію про виробника, країну виробництва, і т.д., або надайте згоду повністю дотримуватись специфікацій, вказаних в детальному описі Специфікації обсягів робіт (BoQ)
| Supply and installation of a shower tray including water mixer, connection to water supply and sewage system included. | Steel tray with anti‐corrosion coating and a size between 700x700mm and 900x900mm with siphon and connection to sewage system. Shower mixer with wear‐resistant chrome coating. Metal lever. 35 mm ceramic cartridge. Water flow regulation. The maximum water consumption is 27 l/min. Lower outlet for connecting a shower hose with a diameter of 1/2" Installation on two holes by means of an eccentric connection with a diameter of 1/2". With a built‐in non‐return valve. Hidden S‐shaped eccentrics. Metal reflectors with back flow protection.
4.33 | Поставка та монтаж компактного унітазу з сидінням, кришкою та бачком та підключенням до водопровідної та каналізаційної труб. | Керамічний унітаз європейського виробництва. | pc/шт | 12 |  | Please provide technical specifications about the type, size, material, manufacturer information, country of production, etc., or agree to fully adhere to the specifications provided in the BOQ description details. / Будь ласка, надайте технічні характеристики щодо типу, розміру, матеріалів, інформацію про виробника, країну виробництва, і т.д., або надайте згоду повністю дотримуватись специфікацій, вказаних в детальному описі Специфікації обсягів робіт (BoQ)
| Supply and installation of a compact toilet with seat, lid and tank and connection to water and sewer pipes. | Ceramic toilet bowl made in Europe.
4.34 | Поставка та монтаж водонагрівача від 50 до 80 літрів, сухий тен, з підключенням до електрики та системи водопостачання. | Водонагрівач європейського виробництва, 1,5 кВт або вище, з байпасним клапаном від перегріву, захист від замерзання, включаючи пусконалагоджувальні випробування. | pc/шт | 24 |  | Please provide technical data sheet as attachement / Будь ласка, надайте технічний паспорт у додатку.
| Supply and installation of a water heater from 50 to 80 litres, dry heater, with connection to electricity and water supply. | European-made water heater. 1,5 KW or higher, with overheating bypass valve, freeze safety, including comissioning test, display type: analog or digital.
4.35 | Поставка та монтаж сталевого радіатора з ручним терморегулятором та кульовими кранами в місцях підключення до існуючого трубопроводу | Радіатор металевий європейського виробництва, білий, довжина 600 мм та 800 мм, 22 тип. | pc/шт | 12 |  | Please provide technical data sheet as attachement / Будь ласка, надайте технічний паспорт у додатку.
| Supply and installation of a steel radiator with a manual thermostat TVR and ball valves at the points of connection to the existing pipeline | Metal radiator made in Europe, white, length 600 mm and 800 mm, type 22.
4.36 | Поставка та монтаж сталевого радіатора з ручним терморегулятором та кульовими кранами в місцях підключення до існуючого трубопроводу | Радіатор металевий європейського виробництва, білий, довжина 1000 мм і 1200 мм, 22 тип. | pc/шт | 12 |  | Please provide technical data sheet as attachement / Будь ласка, надайте технічний паспорт у додатку.
| Supply and installation of a steel radiator with a manual thermostat TVR and ball valves at the points of connection to the existing pipeline | Metal radiator made in Europe, white, length 1000 mm and 1200 mm, type 22.
4.37 | Поставка та монтаж 1-секційного біметалевого радіатора, включаючи ручний регулятор тепла та кульові крани в місцях підключення до існуючого трубопроводу | Біметалічний радіатор європейського виробництва, білий, розмір 1 секції: висота 500 мм, | pc/шт | 50 |  | Please provide technical data sheet as attachement / Будь ласка, надайте технічний паспорт у додатку.
| Supply and installation of a 1-section bimetallic radiator, including a manual thermostat TVR and ball valves at the points of connection to the existing pipeline | Bimetallic radiator made in Europe, white, size 1 section: height 500 mm, length 800 mm
4.38 | Постачання, виробництво та монтаж металоконструкцій пандуса для маломобільних груп населення | Виготовлення металоконструкцій з металевих профільованих матеріалів з ґрунтуванням та фарбуванням. У вартість одиниці продукції входять підготовчі роботи (наприклад, вузли спирання на цоколь чи вимощення, зварювання) та поручні. Вся конструкція повинна мати 1 шар ґрунтовки та 2 шари водостійкої фарби. Конструкція пандуса повинна відповідати українському законодавству. | kg/кг | 1470 |  | Please provide technical specifications about the type, size, material, manufacturer information, country of production, etc., or agree to fully adhere to the specifications provided in the BOQ description details. / Будь ласка, надайте технічні характеристики щодо типу, розміру, матеріалів, інформацію про виробника, країну виробництва, і т.д., або надайте згоду повністю дотримуватись специфікацій, вказаних в детальному описі Специфікації обсягів робіт (BoQ)
| Supply, production and installation of metal structures for accessibility ramp. | Production of metal structures from metal profiled materials with priming and painting. The unit cost includes preparatory work (eg. plint fundation, welding), handrails and consumables. All structure must have 1 layer of primer and 2 layers of water resistant paint. Design of the ramp must be according to Ukranian legislation.
4.39 | Постачання та встановлення поручнів в туалетах в коридорах/кімнатах для покращення доступу людей з обмеженими фізичними можливостями. | Постачання та встановлення поручнів з нержавіючої сталі або оцінкованої сталі з покриттям згідно з Українськими нормами. Поручні повинні бути діаметром 30-40 мм, на відстані 40 мм від стіни, надійно закріплені, витримувати вагу 130 кг. У вартість одиниці обладнання входить постачання, доставка та монтаж однієї решітки, включаючи витратні матеріали. | lm/мп | 24 |  | Please provide technical specifications about the type, size, material, manufacturer information, country of production, etc., or agree to fully adhere to the specifications provided in the BOQ description details. / Будь ласка, надайте технічні характеристики щодо типу, розміру, матеріалів, інформацію про виробника, країну виробництва, і т.д., або надайте згоду повністю дотримуватись специфікацій, вказаних в детальному описі Специфікації обсягів робіт (BoQ)
| Supply and installation of handrails in toilets corridors/rooms to improve accessibility for people with mobility limitations. | Supply and installation of stainless steel or galvanized handrails according to Ukranian code. The bars should be 30-40 mm in diameter, 40 mm away from the wall of the mines, securely fixed, able to support a weight of 130 kg. The unit price includes the supply, delivery and installation of a single bar including consumables.
Additional comments to bidders /Додаткові коментарі: |  |  |  |  | Company Name /Назва компанії:
Contact Person /Контактна особа:
[5 empty] | Address / Адреса: |  | Phone number / Номер телефону:
[5 empty] | Email Address /Адреса електронної пошти: |  | Date /Дата:
Signed by a duly authorized company representative /Підписано належним чином уповноваженим представником компанії:
Title / Посада:
Print Name / ПІБ:
Stamp of company /Печатка компанії
DRC to complete / Заповнює ДСБ |  |  |  |  | Bidder to complete / Заповнює участнк
Max. completion time required (days after contract signature) /Макс. необхідний час виконання (днів після підписання контракту): |  |  | According to the agreed Work Schedule of the respective Work Order / Згідно з узгодженим Графіком робіт відповідного Замовлення на виконання робіт |  | Completion time offered (days after contract signature) / Пропонований термін виконання (днів після підписання контракту):
Place of the execution of works /Місце виконання робіт: |  |  | Dnipropetrovsk Oblast - / Дніпропетровській області Zaporizhzhia Oblast / Запорізькій області |  | Place of works execution/Місце виконання робіт:
Minimum bid validity period required /Необхідний мінімальний термін дії пропозиції: |  |  | 60 days / 60 днів |  | Bid validity period offfered /Пропонований термін дії пропозиції:
Currency of Tender /Валюта тендеру: |  |  | UAH /USD |  | Currency of Bid /Валюта пропозиції:
Company Name /Назва компанії:
Signed by a duly authorized company representative /Підписано належним чином уповноваженим представником компанії:
Title /Посада:
Date / Дата:
Print Name /ПІБ:
Stamp of company /Печатка компанії