## Lot#2.4.A - Herat Injil Dis
ITB-AFG-AFC-010-2026 Supply and Delivery of Water Supply System (Equipment and Materials) - Financial Bid Form | [5 empty] | Annex A.2 Financial Bid Form
Lot#2.4.A - DRC West Area ( Herat )
Discription |  |  |  | Herat Province
Target Districts -Injil District
DRC to Fill |  |  |  |  | Bidder to Fill
S/N | Description | Items describtion in local language | Unit | Quantity | Quantity offered | Unit Price/AFN | Total Price/AFN
1 | Well drilling with diameter of (13'') in all soil stratums.and sampling from every geological formations.Well drilling included all types of geological materials while encounter during drilling. | حفر چاه با دستگاه حفاری کوبه ای به قطر (۱۳ اینچ) در تمام لایه‌های خاک و نمونه‌برداری از هر لایه خاک زمین‌شناسی. حفر چاه در تمام لایه های زمین با خصوصیات جیولوژیکی متفاوت شامل است. | m | 80 |  |  | 0
2 | Supply and installation of PVC casing pipe with diameter of 8'' Class D. | تهیه و نصب لوله کیسینگ PVC با قطر 8 اینچ کلاس D. | m | 50 |  |  | 0
3 | Supply and Installation of PVC filter pipe with diameter 8'' Class D. | تهیه و نصب لوله فیلتر PVC با قطر 8 اینچ کلاس D. | m | 30 |  |  | 0
4 | Gravel back filling around filter (gravel packing) from Crushed cleaned from crush plant, and the size of gravel will be considered according to the geological formations grain size. | پر کاری اطراف فلتر های لوله از جغل کرش شده از ریگ ریشن که سایز نظر به ساختار جیالوژیکی زمین همان منطقه مرتبط است | m³ | 6 |  |  | 0
5 | Clay (mud) or cement blocking around the casing for prevention the well from contaminations sources and entering surface water to the well | مسدود کردن اطراف لوله جداری با خاک رس (گل) یا سیمان برای جلوگیری از ورود منابع آلودگی به چاه و ورود آب‌های سطحی به داخل چاه | m³ | 1 |  |  | 0
6 | Compressor test for well cleaning and developing till the water be completely clear from fine material. | آزمایش کمپرسور برای تمیز کردن چاه و توسعه تا زمانی که آب کاملاً از مواد ریز پاک شود. | Job | 1 |  |  | 0
7 | Pumping test with submersible pump for specifying water discharging rate of well and water sampling for quality analysis. Test duration 8hr, which include all necessary information for designing purposes | آزمایش پمپاژ با پمپ شناور برای تعیین میزان تخلیه آب چاه و نمونه‌برداری از آب برای تجزیه و تحلیل کیفی.زمان آزمایش 8 ساعت و باید در برگیرنده تمام مشخصات و معلومات ظروری برای دیزاین باشد. | test | 1 |  |  | 0
8 | Chemical tests (well water): • pH, Turbidity and TDS • Total hardness (calcium/magnesium) • Alkalinity • Chloride, Sulfate • Arsenic (region-dependent; some areas have naturally higher arsenic) • Lead (more common if plumbing/casing contributes) • Fluoride (region-dependent) • Metals such as Iron and Manganese | آزمایش های کیمیاوی (آب چاه): • pH، توربیدیتی و تی دی اس • سختی مجموعی (کلسیم/مگنیزیم) • قلیایی بودن • کلوراید، سولفات • ارسنیک (وابسته به ساحه؛ بعضی ساحات بطور طبیعی ارسنیک بیشتر دارند) • سرب • فلوراید (وابسته به ساحه) • فلزات مانند آهن و منگنز | Pack | 1 |  |  | 0
9 | Bacteriological tests (well water) • Total Coliforms • E. coli (or Thermotolerant/Fecal Coliforms) | آزمایشات باکتریولوژیکی (آب چاه) • مجموع کولیفورم ها • E. coli (یا کولیفورم های تحمل کننده حرارت) | Pack | 1 |  |  | 0
|  |  | Sub Total of Lot 4 including all taxes |  |  |  | 0
DRC to complete |  |  | Bidder to Fill
Delivery time required (days after PO signature): |  | within 10-15 workdays of placing order | Delivery time offered (days after PO signature):
Delivery Terms required: |  | DDP INCOTERMS 2020 | Delivery Terms offered:
Delivery Destination required: |  | As per above mentione locations | Delivery Destination offered:
Minimum bid validity period required: |  | 90 calendar days | Bid validity period offfered:
Currency of Tender: |  | AFN | Currency of bid:
Company Name:
Signed by a duly authorized company representative:
Title:
Date:
Print Name:
Stamp of company

## Lot#2.4.B - Herat Guzara Dis
ITB-AFG-AFC-010-2026 Supply and Delivery of Water Supply System (Equipment and Materials) - Financial Bid Form | [5 empty] | Annex A.2 Financial Bid Form
Lot#2.4.B- DRC West Area ( Herat )
Discription |  |  |  | Herat Province
Target Districts-Guzara District
DRC to Fill |  |  |  |  | Bidder to Fill
S/N | Description | Items describtion in local language | Unit | Quantity | Quantity offered | Unit Price/AFN | Total Price/AFN
1 | Well drilling with diameter of (13'') in all soil stratums.and sampling from every geological formations.Well drilling included all types of geological materials while encounter during drilling. | حفر چاه با دستگاه حفاری کوبه ای به قطر (۱۳ اینچ) در تمام لایه‌های خاک و نمونه‌برداری از هر لایه خاک زمین‌شناسی. حفر چاه در تمام لایه های زمین با خصوصیات جیولوژیکی متفاوت شامل است. | m | 80 |  |  | 0
2 | Supply and installation of PVC casing pipe with diameter of 8'' Class D. | تهیه و نصب لوله کیسینگ PVC با قطر 8 اینچ کلاس D. | m | 50 |  |  | 0
3 | Supply and Installation of PVC filter pipe with diameter 8'' Class D. | تهیه و نصب لوله فیلتر PVC با قطر 8 اینچ کلاس D. | m | 30 |  |  | 0
4 | Gravel back filling around filter (gravel packing) from Crushed cleaned from crush plant, and the size of gravel will be considered according to the geological formations grain size. | پر کاری اطراف فلتر های لوله از جغل کرش شده از ریگ ریشن که سایز نظر به ساختار جیالوژیکی زمین همان منطقه مرتبط است | m³ | 6 |  |  | 0
5 | Clay (mud) or cement blocking around the casing for prevention the well from contaminations sources and entering surface water to the well | مسدود کردن اطراف لوله جداری با خاک رس (گل) یا سیمان برای جلوگیری از ورود منابع آلودگی به چاه و ورود آب‌های سطحی به داخل چاه | m³ | 1 |  |  | 0
6 | Compressor test for well cleaning and developing till the water be completely clear from fine material. | آزمایش کمپرسور برای تمیز کردن چاه و توسعه تا زمانی که آب کاملاً از مواد ریز پاک شود. | Job | 1 |  |  | 0
7 | Pumping test with submersible pump for specifying water discharging rate of well and water sampling for quality analysis. Test duration 8hr, which include all necessary information for designing purposes | آزمایش پمپاژ با پمپ شناور برای تعیین میزان تخلیه آب چاه و نمونه‌برداری از آب برای تجزیه و تحلیل کیفی.زمان آزمایش 8 ساعت و باید در برگیرنده تمام مشخصات و معلومات ظروری برای دیزاین باشد. | test | 1 |  |  | 0
8 | Chemical tests (well water): • pH, Turbidity and TDS • Total hardness (calcium/magnesium) • Alkalinity • Chloride, Sulfate • Arsenic (region-dependent; some areas have naturally higher arsenic) • Lead (more common if plumbing/casing contributes) • Fluoride (region-dependent) • Metals such as Iron and Manganese | آزمایش های کیمیاوی (آب چاه): • pH، توربیدیتی و تی دی اس • سختی مجموعی (کلسیم/مگنیزیم) • قلیایی بودن • کلوراید، سولفات • ارسنیک (وابسته به ساحه؛ بعضی ساحات بطور طبیعی ارسنیک بیشتر دارند) • سرب • فلوراید (وابسته به ساحه) • فلزات مانند آهن و منگنز | Pack | 1 |  |  | 0
9 | Bacteriological tests (well water) • Total Coliforms • E. coli (or Thermotolerant/Fecal Coliforms) | آزمایشات باکتریولوژیکی (آب چاه) • مجموع کولیفورم ها • E. coli (یا کولیفورم های تحمل کننده حرارت) | Pack | 1 |  |  | 0
|  |  | Sub Total of Lot 4.1 including all taxes |  |  |  | 0
DRC to complete |  |  | Bidder to Fill
Delivery time required (days after PO signature): |  | within 10-15 workdays of placing order | Delivery time offered (days after PO signature):
Delivery Terms required: |  | DDP INCOTERMS 2020 | Delivery Terms offered:
Delivery Destination required: |  | As per above mentione locations | Delivery Destination offered:
Minimum bid validity period required: |  | 90 calendar days | Bid validity period offfered:
Currency of Tender: |  | AFN | Currency of bid:
Company Name:
Signed by a duly authorized company representative:
Title:
Date:
Print Name:
Stamp of company

## Lot#2.4.C -Herat Kus Ra Sangi
ITB-AFG-AFC-010-2026 Supply and Delivery of Water Supply System (Equipment and Materials) - Financial Bid Form | [5 empty] | Annex A.2 Financial Bid Form
LLot#2.4.C-DRC West Area ( Herat )
Discription |  |  |  | Herat Province
Target Districts-Kushk Robat Sangi
DRC to Fill |  |  |  |  | Bidder to Fill
S/N | Description | Items describtion in local language | Unit | Quantity | Quantity offered | Unit Price/AFN | Total Price/AFN
1 | Well drilling with diameter of (13'') in all soil stratums.and sampling from every geological formations.Well drilling included all types of geological materials while encounter during drilling. | حفر چاه با دستگاه حفاری کوبه ای به قطر (۱۳ اینچ) در تمام لایه‌های خاک و نمونه‌برداری از هر لایه خاک زمین‌شناسی. حفر چاه در تمام لایه های زمین با خصوصیات جیولوژیکی متفاوت شامل است. | m | 80 |  |  | 0
2 | Supply and installation of PVC casing pipe with diameter of 8'' Class D. | تهیه و نصب لوله کیسینگ PVC با قطر 8 اینچ کلاس D. | m | 50 |  |  | 0
3 | Supply and Installation of PVC filter pipe with diameter 8'' Class D. | تهیه و نصب لوله فیلتر PVC با قطر 8 اینچ کلاس D. | m | 30 |  |  | 0
4 | Gravel back filling around filter (gravel packing) from Crushed cleaned from crush plant, and the size of gravel will be considered according to the geological formations grain size. | پر کاری اطراف فلتر های لوله از جغل کرش شده از ریگ ریشن که سایز نظر به ساختار جیالوژیکی زمین همان منطقه مرتبط است | m³ | 6 |  |  | 0
5 | Clay (mud) or cement blocking around the casing for prevention the well from contaminations sources and entering surface water to the well | مسدود کردن اطراف لوله جداری با خاک رس (گل) یا سیمان برای جلوگیری از ورود منابع آلودگی به چاه و ورود آب‌های سطحی به داخل چاه | m³ | 1 |  |  | 0
6 | Compressor test for well cleaning and developing till the water be completely clear from fine material. | آزمایش کمپرسور برای تمیز کردن چاه و توسعه تا زمانی که آب کاملاً از مواد ریز پاک شود. | Job | 1 |  |  | 0
7 | Pumping test with submersible pump for specifying water discharging rate of well and water sampling for quality analysis. Test duration 8hr, which include all necessary information for designing purposes | آزمایش پمپاژ با پمپ شناور برای تعیین میزان تخلیه آب چاه و نمونه‌برداری از آب برای تجزیه و تحلیل کیفی.زمان آزمایش 8 ساعت و باید در برگیرنده تمام مشخصات و معلومات ظروری برای دیزاین باشد. | test | 1 |  |  | 0
8 | Chemical tests (well water): • pH, Turbidity and TDS • Total hardness (calcium/magnesium) • Alkalinity • Chloride, Sulfate • Arsenic (region-dependent; some areas have naturally higher arsenic) • Lead (more common if plumbing/casing contributes) • Fluoride (region-dependent) • Metals such as Iron and Manganese | آزمایش های کیمیاوی (آب چاه): • pH، توربیدیتی و تی دی اس • سختی مجموعی (کلسیم/مگنیزیم) • قلیایی بودن • کلوراید، سولفات • ارسنیک (وابسته به ساحه؛ بعضی ساحات بطور طبیعی ارسنیک بیشتر دارند) • سرب • فلوراید (وابسته به ساحه) • فلزات مانند آهن و منگنز | Pack | 1 |  |  | 0
9 | Bacteriological tests (well water) • Total Coliforms • E. coli (or Thermotolerant/Fecal Coliforms) | آزمایشات باکتریولوژیکی (آب چاه) • مجموع کولیفورم ها • E. coli (یا کولیفورم های تحمل کننده حرارت) | Pack | 1 |  |  | 0
|  |  | Sub Total of Lot 4.2 including all taxes |  |  |  | 0
DRC to complete |  |  | Bidder to Fill
Delivery time required (days after PO signature): |  | within 10-15 workdays of placing order | Delivery time offered (days after PO signature):
Delivery Terms required: |  | DDP INCOTERMS 2020 | Delivery Terms offered:
Delivery Destination required: |  | As per above mentione locations | Delivery Destination offered:
Minimum bid validity period required: |  | 90 calendar days | Bid validity period offfered:
Currency of Tender: |  | AFN | Currency of bid:
Company Name:
Signed by a duly authorized company representative:
Title:
Date:
Print Name:
Stamp of company

## Lot#2.4.D -Farah Farah Center
ITB-AFG-AFC-010-2026 Supply and Delivery of Water Supply System (Equipment and Materials) - Financial Bid Form | [5 empty] | Annex A.2 Financial Bid Form
Lot#2.4.D - DRC West Area ( Farah)
Discription |  |  |  | Farah Province
Target Districts-Farah Center
DRC to Fill |  |  |  |  | Bidder to Fill
S/N | Description | Items describtion in local language | Unit | Quantity | Quantity offered | Unit Price/AFN | Total Price/AFN
1 | Well drilling with diameter of (13'') in all soil stratums.and sampling from every geological formations.Well drilling included all types of geological materials while encounter during drilling. | حفر چاه با دستگاه حفاری کوبه ای به قطر (۱۳ اینچ) در تمام لایه‌های خاک و نمونه‌برداری از هر لایه خاک زمین‌شناسی. حفر چاه در تمام لایه های زمین با خصوصیات جیولوژیکی متفاوت شامل است. | m | 80 |  |  | 0
2 | Supply and installation of PVC casing pipe with diameter of 8'' Class D. | تهیه و نصب لوله کیسینگ PVC با قطر 8 اینچ کلاس D. | m | 50 |  |  | 0
3 | Supply and Installation of PVC filter pipe with diameter 8'' Class D. | تهیه و نصب لوله فیلتر PVC با قطر 8 اینچ کلاس D. | m | 30 |  |  | 0
4 | Gravel back filling around filter (gravel packing) from Crushed cleaned from crush plant, and the size of gravel will be considered according to the geological formations grain size. | پر کاری اطراف فلتر های لوله از جغل کرش شده از ریگ ریشن که سایز نظر به ساختار جیالوژیکی زمین همان منطقه مرتبط است | m³ | 6 |  |  | 0
5 | Clay (mud) or cement blocking around the casing for prevention the well from contaminations sources and entering surface water to the well | مسدود کردن اطراف لوله جداری با خاک رس (گل) یا سیمان برای جلوگیری از ورود منابع آلودگی به چاه و ورود آب‌های سطحی به داخل چاه | m³ | 1 |  |  | 0
6 | Compressor test for well cleaning and developing till the water be completely clear from fine material. | آزمایش کمپرسور برای تمیز کردن چاه و توسعه تا زمانی که آب کاملاً از مواد ریز پاک شود. | Job | 1 |  |  | 0
7 | Pumping test with submersible pump for specifying water discharging rate of well and water sampling for quality analysis. Test duration 8hr, which include all necessary information for designing purposes | آزمایش پمپاژ با پمپ شناور برای تعیین میزان تخلیه آب چاه و نمونه‌برداری از آب برای تجزیه و تحلیل کیفی.زمان آزمایش 8 ساعت و باید در برگیرنده تمام مشخصات و معلومات ظروری برای دیزاین باشد. | test | 1 |  |  | 0
8 | Chemical tests (well water): • pH, Turbidity and TDS • Total hardness (calcium/magnesium) • Alkalinity • Chloride, Sulfate • Arsenic (region-dependent; some areas have naturally higher arsenic) • Lead (more common if plumbing/casing contributes) • Fluoride (region-dependent) • Metals such as Iron and Manganese | آزمایش های کیمیاوی (آب چاه): • pH، توربیدیتی و تی دی اس • سختی مجموعی (کلسیم/مگنیزیم) • قلیایی بودن • کلوراید، سولفات • ارسنیک (وابسته به ساحه؛ بعضی ساحات بطور طبیعی ارسنیک بیشتر دارند) • سرب • فلوراید (وابسته به ساحه) • فلزات مانند آهن و منگنز | Pack | 1 |  |  | 0
9 | Bacteriological tests (well water) • Total Coliforms • E. coli (or Thermotolerant/Fecal Coliforms) | آزمایشات باکتریولوژیکی (آب چاه) • مجموع کولیفورم ها • E. coli (یا کولیفورم های تحمل کننده حرارت) | Pack | 1 |  |  | 0
|  |  | Sub Total of Lot 4.3 including all taxes |  |  |  | 0
DRC to complete |  |  | Bidder to Fill
Delivery time required (days after PO signature): |  | within 10-15 workdays of placing order | Delivery time offered (days after PO signature):
Delivery Terms required: |  | DDP INCOTERMS 2020 | Delivery Terms offered:
Delivery Destination required: |  | As per above mentione locations | Delivery Destination offered:
Minimum bid validity period required: |  | 90 calendar days | Bid validity period offfered:
Currency of Tender: |  | AFN | Currency of bid:
Company Name:
Signed by a duly authorized company representative:
Title:
Date:
Print Name:
Stamp of company

## Detailed- BOQ (hidden)
Detailed estimation
Title | No. | Norm/ unit | A* | Item | Quantity | Unit | Unit cost | Total cost | Remarks
|  |  | Norm |  |  |  | Afs | Afs
A1 | 1 |  |  | Stone work with Mortar (M250) 1:5 | 7200 | m3 | 1174.5825 | 8456994
| 2.01 | 1 |  | Stone including transportation and measured in the wall | 7200 | m3 | 910 | 6552000
| 2.02 | 0.3885 |  | river Sandy Gravel (nakhoti) including transportation | 2797.2 | m3 | 645 | 1804194
| 2.03 | 87.5 |  | Cement | 12600 | bag | 8 | 100800
| 2.04 | 0.8 |  | Skilled labour on site | 5760 | md | 0 | 0 |  | 221.5385
| 2.05 | 1.5 |  | Unskilled labour on site | 10800 | md | 0 | 0 |  |  | 720 | 7200
the stone will be crushed not rive or round shape, the mortar sand is well washed and the water is clean | [10 empty] | 660
A2 | 2 |  |  | PCC (M,250) | 620 | m3 | 2622.4 | 1625888 |  |  | 12000
| 3.01 | 1.1 |  | Sandy gravel | 682 | m3 | 645 | 439890
| 3.02 | 280 |  | Cement | 3472 | bag | 8 | 27776
| 3.03 | 0.65 |  | Skilled labour on site | 403 | md | 849 | 342147
| 3.04 | 3.25 |  | Unskilled labour on site | 2015 | md | 405 | 816075
Under the PCC a layer of sand is necessary, the cement is fresh, mixer should be used for placing concrete, at least 10 days curing
At least 1.5 cm will be the thickness of plastering, the sand is clean and the cement is fresh, the proportion of mortar should be considered, at least 10 days curing
A3 | 3 |  |  | Pointing with Mortar (M400) 1:3 | 12000 | m2 | 15.475 | 185700
| 4.01 | 0.023 |  | fine Sane inclo\uding transportation | 276 | m3 | 645 | 178020
| 4.02 | 4 |  | Cement | 960 | bag | 8 | 7680
| 4.03 | 0.17 |  | Skilled labour on site | 2040 | md | 0 | 0
| 4.04 | 0.05 |  | Unskilled labour on site | 600 | md | 0 | 0
the pointing is plane pointing, the proportion of 1:3 should be considered
Project total cost (A1+A2+A3) | [7 empty] | 10268582 | 131648.4872
Summary
|  |  |  | Cement | Bag |  |  | 17032
|  |  |  | River sandy gravel | Cum |  |  | 3479.2
|  |  |  | Fine sand | Cum |  |  | 276
|  |  |  | Stone | Cum |  |  | 7200

## Sheet1 (hidden)
Stone massonry | 5000
| stone | 1 | 5000
| cement | 1.3 | 6500
| gravel | 0.456 | 2280
PCC | 120 |  |  | 0.1064 | 0.4256 | 0.44688
| gravel | 1.37 | 164.4 | 0.21714 | 1.3029 | 1.368
| cement | 6 | 720 | 6.5143