## Lot#1.2.A--M Wardak H- A
ITB-AFG-AFC-010-2026 Supply and Delivery of Water Supply System (Equipment and Materials) | [5 empty] | Annex A.2 Financial Bid Form
Lot#1.2.A- DRC Maidan Wardak-Target Districts-Hasi Awl Behsood District
S/N | Description | Items describtion in local language | Unit | Quantity | Quantity offered | Unit Price/AFN | Total Price/AFN
1 | Pipe PVC 4 inch that quality equal to Clear-Guard schedule 40 High Pressure Pipe class C 9bar | پایپ پی وی سی ۴ انچ که کیفیت آن معادن کلیر گارد اسکیجول ۴۰ باشد کلاس c | m | 18 |  |  | 0
2 | 1.5" PP-R (Polypropylene Random Copolymer) pipes, should be designated as DN40 or 50mm, thermoplastic pipes used for hot/cold water, heating, and HVAC and typically feature an outer diameter of 48.3mm–50mm and 3.5mm wall thickness | پیپ PP-R (پلی‌پروپیلن رندوم کوپلیمر) با قطر ۱.۵ اینچ، که دیزاین آن DN40 یا ۵۰ میلی‌مترشده باشد، لوله‌های ترموپلاستیک که برای آب گرم/سرد، گرمایش استفاده می‌شوند و معمولاً دارای قطر خارجی ۴۸.۳ میلی‌متر تا ۵۰ میلی‌متر و ضخامت دیواره ۳.۵ میلی‌متر هستند. | m | 10 |  |  | 0
3 | 1-inch (1") PP-R pipe generally corresponds to a 32mm external diameter (OD) pipe, often referred to as DN25 or DN32 depending on the standard. These pipes are used for hot/cold water supply, offering high pressure resistance (PN10-PN25) | یک پیپ PP-R با قطر خارجی 1 اینچ (1 اینچ) معمولاً معادل یک لوله با قطر خارجی 32 میلی‌متر است که بسته به استاندارد، اغلب با DN25 یا DN32 شناخته می‌شود. این لوله‌ها برای تامین آب گرم/سرد استفاده می‌شوند و مقاومت فشاری بالا (PN10-PN25، . | m | 10 |  |  | 0
4 | 0.75-inch (approx. 20mm–25mm OD) Polypropylene Random Copolymer (PP-R) pipes are durable, corrosion-resistant pipes used for potable hot/cold water, heating systems, and industrial applications. | پیپ ‌های پلی‌پروپیلن رندوم کوپلیمر (PP-R) با قطر خارجی تقریبی 20 تا 25 میلی‌متر (0.75 اینچ) لوله‌هایی بادوام و مقاوم در برابر خوردگی هستند که برای آب سرد/گرم آشامیدنی، سیستم‌های گرمایشی و کاربردهای صنعتی استفاده می‌شوند. | m | 200 |  |  | 0
5 | 3-inch PVC pipe is a versatile, lightweight, and durable rigid tubing widely used for residential plumbing, irrigation, and wire protection. It features a nominal outside diameter (OD) of roughly 3 to 3.5 inches (75 mm to88.9 mm depending on the standard.Core SpecificationsNominal Size: 3 inches80 mm metric equivalent)Outer Diameter (OD): Typically 75 mm2.95 inches for standard or metric pipe, or 88.9 mm 3.5 inches for Schedule 40 Class E pressure pipes.Wall Thickness: Ranges from 3 mm to 5.5 mm, depending on whether the pipe is rated for light-duty or heavy-pressure applications.Pressure Ratings: Varies greatly. Non-pressure (Class O) pipes are for gravity flow, while Schedule 40 or Class E/7 pipes can handle working pressures from 6 kg/cm^2 up to17.9 bar\260 psi.Common ApplicationsPlumbing & Drainage: Primarily used for drain, waste, and vent (DWV) lines, as well as main sewer lines. | لوله پی‌وی‌سی ۳ اینچی یک لوله سفت و سخت همه‌کاره، سبک و بادوام است که به طور گسترده برای لوله‌کشی مسکونی، آبیاری و محافظت از سیم‌ها استفاده می‌شود. قطر خارجی اسمی (OD) آن تقریباً ۳ تا ۳.۵ اینچ (۷۵ میلی‌متر تا ۸۸.۹ میلی‌متر بسته به استاندارد) است. مشخصات اصلی: اندازه اسمی: ۳ اینچ، معادل ۸۰ میلی‌متر در متریک. قطر خارجی (OD): معمولاً ۷۵ میلی‌متر، ۲.۹۵ اینچ برای لوله استاندارد یا متریک، یا ۸۸.۹ میلی‌متر، ۳.۵ اینچ برای لوله‌های فشار رده ۴۰ کلاس E. ضخامت دیواره: بسته به اینکه لوله برای کاربردهای فشار سبک یا سنگین طراحی شده باشد، از ۳ میلی‌متر تا ۵.۵ میلی‌متر متغیر است. درجه‌بندی فشار: بسیار متفاوت است. لوله‌های بدون فشار (کلاس O) برای جریان ثقلی هستند، در حالی که لوله‌های رده ۴۰ یا کلاس E/7 می‌توانند فشارهای کاری از ۶ کیلوگرم بر سانتی‌متر مربع تا ۱۷.۹ بار بر اینچ مربع را تحمل کنند. کاربردهای رایج: لوله‌کشی و زهکشی: در درجه اول برای خطوط تخلیه، فاضلاب و دریچه (DWV) و همچنین خطوط اصلی فاضلاب استفاده می‌شود. | m | 10 |  |  | 0
6 | 4-inch PVC pipe typically features an outside diameter (OD) of roughly 114.3 mm 4.5 inche and an inside diameter ID of 100 to 104 mm. Wall thickness varies from3 mm to depending on the pressure rating (e.g., Schedule 40 vs. Schedule 80).Key Dimensions Standard dimensions vary slightly based on the regional standard (Imperial/ASTM vs. Metric/ISO) and the wall thickness:Outside Diameter (OD): 114.3 mm (or exactly 4.5 inches)Inside Diameter (ID): ~101.6 mm to 104 mmWall Thickness: Ranges from ~3 mm (thin-wall DWV) to 7.3 mm (high-pressure pipe) | لوله PVC 4 اینچی معمولاً دارای قطر خارجی (OD) تقریباً 114.3 میلی‌متر و قطر داخلی 100 تا 104 میلی‌متر است. ضخامت دیواره بسته به درجه‌بندی فشار (مثلاً رده 40 در مقابل رده 80) از 3 میلی‌متر تا 104 میلی‌متر متغیر است. ابعاد کلیدی ابعاد استاندارد بر اساس استاندارد منطقه‌ای (Imperial/ASTM در مقابل Metric/ISO) و ضخامت دیواره کمی متفاوت است: قطر خارجی (OD): 114.3 میلی‌متر (یا دقیقاً 4.5 اینچ) قطر داخلی (ID): ~101.6 میلی‌متر تا 104 میلی‌متر ضخامت دیواره: از ~3 میلی‌متر (DWV دیواره نازک) تا 7.3 میلی‌متر (لوله فشار قوی) متغیر است. | m | 10 |  |  | 0
7 | 5-inch PVC pipe is a less common, heavy-duty nominal size used for specific industrial, plumbing, and agricultural applications. It has a rigid physical outer diameter of exactly 5.563 inches 141.3 mm and comes in various pressure ratings.Key SpecificationsNominal Size: 5 inchesActual Outside Diameter (OD): 5.563 inches 141.3 mm Average Inside Diameter (ID): Depends on the wall thickness, but roughly 5.016 inches for standard PVCStandard Lengths: Typically sold in 10-foot or 20-foot sections, though some specialized retailers cut them shorter for shipping.Common Types (Schedules)PVC pipes are defined by "Schedules," which determine their wall thickness and pressure handling:Schedule 40: Features a standard wall thickness, making it ideal for standard DWV (Drain, Waste, and Vent) systems and lower-pressure water applications.Schedule 80: Features a thicker wall, giving it a smaller inside diameter but a much higher pressure rating. It is generally gray and used for heavy industrial and high-pressure chemical application | لوله پی‌وی‌سی ۵ اینچی، اندازه اسمی کمتر رایج و سنگین است که برای کاربردهای خاص صنعتی، لوله‌کشی و کشاورزی استفاده می‌شود. قطر بیرونی فیزیکی آن دقیقاً ۵.۵۶۳ اینچ ۱۴۱.۳ میلی‌متر است و در رده‌بندی‌های فشاری مختلفی عرضه می‌شود. مشخصات کلیدی اندازه اسمی: ۵ اینچ قطر خارجی واقعی (OD): ۵.۵۶۳ اینچ ۱۴۱.۳ میلی‌متر قطر داخلی متوسط ​​(ID): به ضخامت دیواره بستگی دارد، اما تقریباً ۵.۰۱۶ اینچ برای PVC استاندارد است. طول‌های استاندارد: معمولاً در بخش‌های ۱۰ فوت یا ۲۰ فوت فروخته می‌شوند، اگرچه برخی از خرده‌فروشان تخصصی آنها را برای حمل و نقل کوتاه‌تر می‌کنند. انواع رایج (جدول‌ها) لوله‌های پی‌وی‌سی توسط "جدول‌ها" تعریف می‌شوند که ضخامت دیواره و تحمل فشار آنها را تعیین می‌کند: جدول ۴۰: دارای ضخامت دیواره استاندارد است و آن را برای سیستم‌های استاندارد DWV (زهکشی، فاضلاب و تهویه) و کاربردهای آب با فشار کمتر ایده‌آل می‌کند. جدول ۸۰: دارای دیواره ضخیم‌تر است و قطر داخلی کمتری دارد اما رده‌بندی فشاری بسیار بالاتری دارد. عموماً خاکستری است و برای کاربردهای سنگین صنعتی و شیمیایی با فشار بالا استفاده می‌شود. | m | 10 |  |  | 0
8 | 3-inch (80mm) Galvanized Iron (GI) pipe with zinc-coated, durable steel pipe commonly used for plumbing, water supply, and structural fabrication. Key specs include an outside diameter (OD) of roughly 88.7mm–88.9mm, with standard lengths of 6 meters | یک لوله آهنی گالوانیزه (GI) 3 اینچی (80 میلی‌متری) با روکش روی، لوله فولادی بادوام که معمولاً برای لوله‌کشی، آبرسانی و ساخت سازه استفاده می‌شود. مشخصات کلیدی شامل قطر خارجی (OD) تقریباً 88.7 میلی‌متر تا 88.9 میلی‌متر، با طول استاندارد 6 متر است. | m | 36 |  |  | 0
9 | 2-inch Galvanized Iron (GI) pipe with, durable, zinc-coated steel pipe (50mm nominal bore) commonly used for water supply, structural frameworks, and industrial applications | پیپ آهنی گالوانیزه (GI) 2 اینچی با لوله فولادی بادوام و روکش شده با روی (با قطر اسمی 50 میلی‌متر) که معمولاً برای آبرسانی، چارچوب‌های سازه‌ای و کاربردهای صنعتی استفاده می‌شود. | m | 18 |  |  | 0
10 | 1-inch (25mm or DN25) Galvanized Iron (GI) pipe with zinc-coated steel pipe used for water supply, structural, and industrial applications | پیپ گالوانیزه (GI) 1 اینچی (25 میلی‌متر یا DN25) به همراه لوله فولادی با روکش روی که برای مصارف آبرسانی، ساختمانی و صنعتی استفاده می‌شود | m | 45 |  |  | 0
11 | Glass wool insulation (10cm thick) | پشم شیشه ضخامت ۱۰ سانتی متر | m2 | 50 |  |  | 0
12 | 3-inch Galvanized Iron (GI) elbow with a heavy-duty, corrosion-resistant pipe fitting, typically featuring a 90-degree angle and standard BSP threading for secure, high-pressure, and durable connections in both residential and commercial plumbing systems | زانویی آهنی گالوانیزه (GI) 3 اینچی با اتصالات لوله مقاوم در برابر خوردگی و مقاوم در برابر خوردگی، که معمولاً دارای زاویه 90 درجه و رزوه استاندارد BSP برای اتصالات ایمن، پرفشار و بادوام در سیستم‌های لوله‌کشی مسکونی و تجاری است. | pcs | 5 |  |  | 0
13 | 2-inch Galvanized Iron (GI) elbow with a heavy-duty, corrosion-resistant pipe fitting, typically featuring a 90-degree angle and standard BSP threading for secure, high-pressure, and durable connections in both residential and commercial plumbing systems | زانویی آهنی گالوانیزه (GI) 2 اینچی با اتصالات لوله مقاوم در برابر خوردگی و مقاوم در برابر خوردگی، که معمولاً دارای زاویه 90 درجه و رزوه استاندارد BSP برای اتصالات ایمن، پرفشار و بادوام در سیستم‌های لوله‌کشی مسکونی و تجاری است. | pcs | 5 |  |  | 0
14 | 2-inch Galvanized Iron (GI) coupling is a malleable iron fitting used to join two 2-inch pipes, featuring female NPT (FNPT) threads on both ends, often conforming to class 150 pressure ratings | کوپلینگ آهن گالوانیزه (GI) 2 اینچی، نوعی اتصال آهنی چکش‌خوار است که برای اتصال دو لوله 2 اینچی استفاده می‌شود و دارای رزوه‌های ماده NPT (FNPT) در هر دو انتها است که اغلب با رده‌بندی فشار کلاس 150 مطابقت داشته باشد. | Pc | 10 |  |  | 0
15 | 3-inch Galvanized Iron (GI) coupling is a malleable iron fitting used to join two 2-inch pipes, featuring female NPT (FNPT) threads on both ends, often conforming to class 150 pressure ratings | کوپلینگ آهن گالوانیزه (GI) 3 اینچی، نوعی اتصال آهنی چکش‌خوار است که برای اتصال دو لوله 2 اینچی استفاده می‌شود و دارای رزوه‌های ماده NPT (FNPT) در هر دو انتها است که اغلب با رده‌بندی فشار کلاس 150 مطابقت داشته باشد. | pcs | 10 |  |  | 0
16 | Pipe insulation GI. sheet 0.5 mm Covering (for supply, inflow and drain pipes) | پایپ گلوانیزه با ۰.۵ ملی متر پوش برای رساندن جریان و پایپ | m | 50 |  |  | 0
17 | 125mm (5 inch) PE 100 PN10 HDPE pipe with high-density polyethylene pipe, frequently used for water supply, offering 10 bar pressure resistance. Commonly manufactured to SDR 17, it has a wall thickness of approximately9.2mm to 9.5mm and is ideal for potable water, featuring corrosion resistance, flexibility, and longevity | پیپ پلی اتیلن سنگین PE 100 PN10 با ضخامت ۱۲۵ میلی‌متر (۵ اینچ) و از جنس پلی اتیلن با کثافت بالا، که اغلب برای آبرسانی استفاده می‌شود و مقاومت فشاری ۱۰ بار را ارائه بوده. این پیپ که معمولاً با SDR 17 تولید می‌شود، ضخامت دیواره‌ای تقریباً ۹.2 میلی‌متر تا ۹.۵ میلی‌متربوده و برای آب آشامیدنی ایده‌آل است و دارای مقاومت در برابر خوردگی، انعطاف‌پذیری و طول عمر بالا می‌باشد. | m | 50 |  |  | 0
18 | 110 mm (4 inch) PE 100 PN10 HDPE pipe with high-density polyethylene pipe, frequently used for water supply, offering 10 bar pressure resistance. Commonly manufactured to SDR 13.6, it has a wall thickness of approximately8.1 mm to 8.5mm and is ideal for potable water, featuring corrosion resistance, flexibility, and longevity | پیپ پلی اتیلن سنگین PE 100 PN10 با ضخامت ۱۲۵ میلی‌متر (4 اینچ) و از جنس پلی اتیلن با کثافت بالا، که اغلب برای آبرسانی استفاده می‌شود و مقاومت فشاری ۱۰ بار را ارائه بوده. این پیپ که معمولاً با SDR 13.6 تولید می‌شود، ضخامت دیواره‌ای تقریباً۸.۱ میلی‌متر تا ۸.۵ میلی‌متربوده و برای آب آشامیدنی ایده‌آل است و دارای مقاومت در برابر خوردگی، انعطاف‌پذیری و طول عمر بالا می‌باشد. | m | 100 |  |  | 0
19 | 90 mm (3 inch) PE 100 PN10 HDPE pipe with high-density polyethylene pipe, frequently used for water supply, offering 10 bar pressure resistance. Commonly manufactured to SDR 17 or 13.6, it has a wall thickness of approximately5.4 mm to 6.7 mm and is ideal for potable water, featuring corrosion resistance, flexibility, and longevity | پیپ پلی اتیلن سنگین PE 100 PN10 با ضخامت ۹۰ میلی‌متر (3 اینچ) و از جنس پلی اتیلن با کثافت بالا، که اغلب برای آبرسانی استفاده می‌شود و مقاومت فشاری ۱۰ بار را ارائه بوده. این پیپ که معمولاً با SDR 13.6 تولید می‌شود، ضخامت دیواره‌ای تقریباً۶.۷ میلی‌متر تا ۵.۴ میلی‌متربوده و برای آب آشامیدنی ایده‌آل است و دارای مقاومت در برابر خوردگی، انعطاف‌پذیری و طول عمر بالا می‌باشد. | m | 500 |  |  | 0
20 | 75 mm (2.5 inch) PE 100 PN10 HDPE pipe with high-density polyethylene pipe, frequently used for water supply, offering 10 bar pressure resistance. Commonly manufactured to SDR 17 , it has a wall thickness of approximately 4.5 mm and is ideal for potable water, featuring corrosion resistance, flexibility, and longevity | پیپ پلی اتیلن سنگین PE 100 PN10 با ضخامت ۷۵میلی‌متر (۲.۵ اینچ) و از جنس پلی اتیلن با کثافت بالا، که اغلب برای آبرسانی استفاده می‌شود و مقاومت فشاری ۱۰ بار را ارائه بوده. این پیپ که معمولاً با SDR 13.6 تولید می‌شود، ضخامت دیواره‌ای تقریباً۴.۵ میلی‌متربوده و برای آب آشامیدنی ایده‌آل است و دارای مقاومت در برابر خوردگی، انعطاف‌پذیری و طول عمر بالا می‌باشد. | m | 350 |  |  | 0
21 | 63 mm (2inch) PE 100 PN10 HDPE pipe with high-density polyethylene pipe, frequently used for water supply, offering 10 bar pressure resistance. Commonly manufactured to SDR 17 , it has a wall thickness of approximately 4.5-3.8 mm and is ideal for potable water, featuring corrosion resistance, flexibility, and longevity | پیپ پلی اتیلن سنگین PE 100 PN10 با ضخامت 63میلی‌متر (۲ اینچ) و از جنس پلی اتیلن با کثافت بالا، که اغلب برای آبرسانی استفاده می‌شود و مقاومت فشاری ۱۰ بار را ارائه بوده. این پیپ که معمولاً با SDR 13.6 تولید می‌شود، ضخامت دیواره‌ای تقریباً۳.۸ میلی‌متر تا ۴.۵ میلی‌متربوده و برای آب آشامیدنی ایده‌آل است و دارای مقاومت در برابر خوردگی، انعطاف‌پذیری و طول عمر بالا می‌باشد. | m | 700 |  |  | 0
22 | 50 mm (1.5inch) PE 100 PN10 HDPE pipe with high-density polyethylene pipe, frequently used for water supply, offering 10 bar pressure resistance. Commonly manufactured to SDR 17 , it has a wall thickness of approximately 4.5-3.8 mm and is ideal for potable water, featuring corrosion resistance, flexibility, and longevity | پیپ پلی اتیلن سنگین PE 100 PN10 با ضخامت 50میلی‌متر (۱.۵ اینچ) و از جنس پلی اتیلن با کثافت بالا، که اغلب برای آبرسانی استفاده می‌شود و مقاومت فشاری ۱۰ بار را ارائه بوده. این پیپ که معمولاً با SDR ۱۷ تولید می‌شود، ضخامت دیواره‌ای تقریباً ۳.۸ الی ۴.۵ میلی‌متر میلی‌متربوده و برای آب آشامیدنی ایده‌آل است و دارای مقاومت در برابر خوردگی، انعطاف‌پذیری و طول عمر بالا می‌باشد. | m | 200 |  |  | 0
23 | 40 mm (1.25inch) PE 100 PN10 HDPE pipe with high-density polyethylene pipe, frequently used for water supply, offering 10 bar pressure resistance. Commonly manufactured to SDR 17 , it has a wall thickness of approximately 3.7 mm and is ideal for potable water, featuring corrosion resistance, flexibility, and longevity | پیپ پلی اتیلن سنگین PE 100 PN10 با ضخامت 40میلی‌متر (۱.۲۵ اینچ) و از جنس پلی اتیلن با کثافت بالا، که اغلب برای آبرسانی استفاده می‌شود و مقاومت فشاری ۱۰ بار را ارائه بوده. این پیپ که معمولاً با SDR ۱۷ تولید می‌شود، ضخامت دیواره‌ای تقریباً ۳- الی ۳.۷ میلی‌متر میلی‌متربوده و برای آب آشامیدنی ایده‌آل است و دارای مقاومت در برابر خوردگی، انعطاف‌پذیری و طول عمر بالا می‌باشد. | m | 400 |  |  | 0
24 | 32 mm (1inch) PE 100 PN10 HDPE pipe with high-density polyethylene pipe, frequently used for water supply, offering 10 bar pressure resistance. Commonly manufactured to SDR 11 , it has a wall thickness of approximately 3. mm and is ideal for potable water, featuring corrosion resistance, flexibility, and longevity | پیپ پلی اتیلن سنگین PE 100 PN10 با ضخامت 40میلی‌متر (۱. اینچ) و از جنس پلی اتیلن با کثافت بالا، که اغلب برای آبرسانی استفاده می‌شود و مقاومت فشاری ۱۰ بار را ارائه بوده. او برای آب آشامیدنی ایده‌آل است و دارای مقاومت در برابر خوردگی، انعطاف‌پذیری و طول عمر بالا می‌باشد. | m | 200 |  |  | 0
25 | 25 mm (0.75inch) PE 100 PN10 HDPE pipe with high-density polyethylene pipe, frequently used for water supply, offering 10 bar pressure resistance. is ideal for potable water, featuring corrosion resistance, flexibility, and longevity | پیپ پلی اتیلن سنگین PE 100 PN10 با ضخامت ۲۵میلی‌متر (۰.۷۵ اینچ) و از جنس پلی اتیلن با کثافت بالا، که اغلب برای آبرسانی استفاده می‌شود و مقاومت فشاری ۱۰ بار را ارائه بوده. و برای آب آشامیدنی ایده‌آل است و دارای مقاومت در برابر خوردگی، انعطاف‌پذیری و طول عمر بالا می‌باشد. | m | 300 |  |  | 0
26 | 20 mm (0.5inch) PE 100 PN10 HDPE pipe with high-density polyethylene pipe, frequently used for water supply, offering 10 bar pressure resistance. C is ideal for potable water, featuring corrosion resistance, flexibility, and longevity | پیپ پلی اتیلن سنگین PE 100 PN10 با ضخامت 40میلی‌متر (0.5 اینچ) و از جنس پلی اتیلن با کثافت بالا، که اغلب برای آبرسانی استفاده می‌شود و مقاومت فشاری ۱۰ بار را ارائه بوده. و برای آب آشامیدنی ایده‌آل است و دارای مقاومت در برابر خوردگی، انعطاف‌پذیری و طول عمر بالا می‌باشد. | m | 450 |  |  | 0
27 | 3-inch cast iron flanged gate valve, is a heavy-duty, usually Class 125/150 rated component suitable for water, oil, and gas applications. These valves feature cast iron bodies with either rising or non-rising stems, and they connect to piping systems using flange adapters to ensure a leak-resistant, flexible seal. Key Components & Specifications: Valve Size: 3 Inch. Body Material: Cast Iron (commonly ASTM A126 Class B or ASTM A536 ductile iron) for high strength. Connection: Flanged, often compliant with ANSI B16.1 Class 125/150 or PN10/PN16 standards. Flange Adapters: Typically cast or ductile iron, featuring an epoxy-coated body for durability and a compression ring to allow connection between flanged valve ends and plain-ended pipes. Operating Mechanisms: Available with handwheels (manual operation) or Operating Nuts (Op Nut) for underground utility access. Working Pressure: Generally to CWP (Cold Working Pressure | شیر فلکه فلنج‌دار چدنی ۳ اینچی، قطعه‌ای سنگین و معمولاً با کلاس ۱۲۵/۱۵۰ است که برای کاربردهای آب، نفت و گاز مناسب است. این شیرها دارای بدنه‌های چدنی با ساقه‌های بالارونده یا غیر بالارونده هستند و با استفاده از آداپتورهای فلنج به سیستم‌های لوله‌کشی متصل می‌شوند تا آب‌بندی انعطاف‌پذیر و مقاوم در برابر نشتی تضمین شود.اندازه شیر: ۳ اینچ. جنس بدنه: چدن (معمولاً ASTM A126 کلاس B یا ASTM A536 چدن داکتیل) برای استحکام بالا. اتصال: فلنج‌دار، اغلب مطابق با استانداردهای ANSI B16.1 کلاس ۱۲۵/۱۵۰ یا PN10/PN16. آداپتورهای فلنج: معمولاً چدن یا داکتیل، دارای بدنه با روکش اپوکسی برای دوام و یک حلقه فشاری برای اتصال بین انتهای شیر فلنج‌دار و لوله‌های با انتهای ساده. مکانیزم‌های عملکرد: با چرخ‌های دستی (عملکرد دستی) یا مهره‌های عملیاتی (Op Nut) برای دسترسی به تاسیسات زیرزمینی موجود است. فشار کاری: به طور کلی به CWP (فشار کاری سرد) | pcs | 1 |  |  | 0
28 | "The 2" Cast Iron Flanged Globe Valve with Flange Adapter offers a safe and fully adjustable solution for regulating water, HVAC or water systems, typically rated at 125/150# and a rising or non-rising stem (NRS) for tight spaces. Often featuring bronze trim or flexible EPDM seats, these valves are resistant to pipeline stresses and allow for easy, weld-free, and serviceable connections to pipes using flange adapters. Size: 2" (DN50). Material: Cast iron body with bronze-mounted seats (IBBM) or flexible EPDM seats for a tight seal. Flange Standard: Typically Class 125/150 or PN10/PN16. Stem Type: Non-rising stem (NRS) for underground/confined space, or external bolt and yoke (OS&Y) for easy position monitoring. Connection: Flanged ends; Flange adapters allow these valves to be connected to plain end piping systems." | شیرفلکه فلنج‌دار چدنی ۲ اینچی با آداپتور فلنج، یک راه‌حل ایمن و کاملاً قابل تنظیم برای تنظیم آب، سیستم‌های تهویه مطبوع یا آب ارائه می‌دهد که معمولاً دارای درجه فشار ۱۲۵/۱۵۰# و یک ساقه بالارونده یا غیر بالارونده (NRS) برای فضاهای تنگ است. این شیرها، که اغلب دارای تریم برنزی یا نشیمنگاه EPDM انعطاف‌پذیر هستند، در برابر تنش‌های خط لوله مقاوم هستند و امکان اتصال آسان، بدون جوش و قابل استفاده به لوله‌ها را با استفاده از آداپتورهای فلنج فراهم می‌کنند. اندازه: ۲ اینچ (DN50). جنس: بدنه چدنی با نشیمنگاه‌های نصب شده با برنز (IBBM) یا نشیمنگاه EPDM انعطاف‌پذیر برای آب‌بندی محکم. استاندارد فلنج: معمولاً کلاس ۱۲۵/۱۵۰ یا PN10/PN16. نوع ساقه: ساقه غیر بالارونده (NRS) برای فضای زیرزمینی/محدود، یا پیچ و یوک بیرونی (OS&Y) برای نظارت آسان بر موقعیت. اتصال: انتهای فلنج‌دار؛ آداپتورهای فلنج امکان اتصال این شیرها را به سیستم‌های لوله‌ای انتهای ساده فراهم می‌کنند. | pcs | 5 |  |  | 0
29 | 1.5-inch (DN40) cast iron flanged gate valve is a commonly used component for water supply, sewage, designed to stop or start the flow of fluids. It is generally characterized by a robust cast iron body (often GG25) and brass or bronze internal parts. Size: The standard size equivalent to 1.5" is DN40 or sometimes DN50, depending on the manufacturer's range. Connection: Flanged connection, commonly PN10 or PN16 (European standard) or ANSI 150. Stem Type: Available in both non-rising stem (compact, suitable for tight spaces) and rising stem designs | شیر فلکه چدنی فلنج‌دار ۱.۵ اینچی (DN40) یک قطعه رایج برای آبرسانی و فاضلاب است که برای قطع یا وصل جریان سیالات طراحی شده است. این شیر عموماً با بدنه چدنی مقاوم (اغلب GG25) و قطعات داخلی برنجی یا برنزی مشخص می‌شود.ندازه: اندازه استاندارد معادل ۱.۵ اینچ، بسته به رنج تولید کننده، DN40 یا گاهی DN50 است. اتصال: اتصال فلنجی، معمولاً PN10 یا PN16 (استاندارد اروپایی) یا ANSI 150. نوع ساقه: در هر دو طرح ساقه غیر بالارونده (فشرده، مناسب برای فضاهای تنگ) و ساقه بالارونده موجود است. | pcs | 5 |  |  | 0
30 | Cast iron gate valve o.5" | شیر فلکه برنجی نیم انچ | pcs | 20 |  |  | 0
31 | Steel Tap 0.5" | اندازه: اندازه استاندارد معادل ۱.۵ اینچ، بسته به رنج تولید کننده، DN40 یا گاهی DN50 است. | pcs | 30 |  |  | 0
32 | Socket 0.5" | سوکت ۰.۵ اینچی | pcs | 35 |  |  | 0
33 | CP Hex Male Nipple 0.5 Inch to 0.5 Inch Male Threaded SS for connecting two Threaded Pipes or fittings | اشتات نر نیم انچ دو سر چوری دار جستی | pcs | 35 |  |  | 0
34 | Female elbow 0.5" | زانو مادگی 90 درجه نیم انچ جستی | pcs | 35 |  |  | 0
35 | 0.5-inch (15mm) plastic water meter is a compact, lightweight flow measurement device used for domestic or light industrial applications, typically measuring flow in GPM (Gallons Per Minute) or LPM (Liters Per Minute). Common 0.5-inch plastic, such as the Accuflow Water Meter, often use a multi-jet, dry-dial design for high accuracy and corrosion resistance. Key Specifications & Typical Features Size: 15mm (inch) nominal diameter. Material: Plastic body (ABS or Nylon), ensuring durability and corrosion resistance. Flow Range: Often covers ranges like GPM (LPM) or similar. | کنتور آب پلاستیکی 0.5 اینچی (15 میلی‌متری) یک دستگاه اندازه‌گیری جریان جمع و جور و سبک است که برای کاربردهای خانگی یا صنعتی سبک استفاده می‌شود و معمولاً جریان را بر حسب GPM (گالن در دقیقه) یا LPM (لیتر در دقیقه) اندازه‌گیری می‌کند. پلاستیک‌های رایج 0.5 اینچی، مانند کنتور آب Accuflow، اغلب از طراحی چند جت و صفحه خشک برای دقت بالا و مقاومت در برابر خوردگی استفاده می‌کنند.مشخصات کلیدی و ویژگی‌های معمول اندازه: قطر اسمی 15 میلی‌متر (اینچ). جنس: بدنه پلاستیکی (ABS یا نایلون)، که دوام و مقاومت در برابر خوردگی را تضمین می‌کند. محدوده جریان: اغلب محدوده‌هایی مانند GPM (LPM) یا مشابه را پوشش می‌دهد. | pcs | 30 |  |  | 0
36 | PE male Adaptor 90 mm x 3", PN-16 | آداپتور پولی ایتلین مذکر ۹۰ملی متر در ۳ انچ فشار ۱۶ | Pc | 8 |  |  | 0
37 | PE male Adaptor 75 mm x 2.5", PN-16 | آداپتور پولی ایتلین مذکر ۷۵ملی متر در ۲.۵ انچ فشار ۱۶ | Pc | 5 |  |  | 0
38 | PE male Adaptor 63 mm x 2", PN-16 | آداپتور پولی ایتلین مذکر ۶۳ملی متر در ۲ انچ فشار ۱۶ | Pc | 11 |  |  | 0
39 | PE male Adaptor 63 mm x 1.5", PN-16 | آداپتور پولی ایتلین مذکر ۶۳ملی متر در ۱.۵ انچ فشار ۱۶ | Pc | 12 |  |  | 0
40 | PE male Adaptor 50 mm x 1.5", PN-16 | آداپتور پولی ایتلین مذکر ۵۰ملی متر در ۱.۵ انچ فشار ۱۶ | Pc | 10 |  |  | 0
41 | PE male Adaptor 32 mm x 1", PN-16 | آداپتور پولی ایتلین مذکر ۳۲ملی متر در ۱ انچ فشار ۱۶ | Pc | 10 |  |  | 0
42 | PE Male adapter 20 mm | آدپتور پولی ایتلین مذکر ۲۰ ملی متر | pcs | 30 |  |  | 0
43 | High Quality Custom Size Waterproof Plastic Water Meter Protection Box for Easy Installation | جعبه محافظ میتر آب پلاستیکی ضد آب با کیفیت بالا و اندازه سفارشی برای نصب آسان | Lum | 30 |  |  | 0
44 | Clamp Saddle 125 mm x 1", PN-16 | زین گیره 125 میلی متردر۱ انچ- فشار ۱۶ | pcs | 15 |  |  | 0
45 | Clamp Saddle 125 mm x 1.5", PN-16 | زین گیره 125 میلی متردر۱.۵ انچ- فشار ۱۶ | pcs | 10 |  |  | 0
46 | Clamp Saddle 110 mm x 1", PN-16 | زین گیره 110 میلی متردر۱ انچ- فشار ۱۶ | pcs | 10 |  |  | 0
47 | Clamp Saddle 90 mm x 1", PN-16 | زین گیره 90 میلی متردر۱ انچ- فشار ۱۶ | pcs | 10 |  |  | 0
48 | Clamp Saddle 90 mm x 2", PN-16 | زین گیره 90 میلی متردر۲ انچ- فشار ۱۶ | pcs | 10 |  |  | 0
49 | Clamp Saddle 75 mm x 1", PN-16 | زین گیره 75 میلی متردر۱ انچ- فشار ۱۶ | pcs | 10 |  |  | 0
50 | Clamp Saddle 75 mm x 1.5", PN-16 | زین گیره 75 میلی متردر۱.۵ انچ- فشار ۱۶ | pcs | 10 |  |  | 0
51 | Clamp Saddle 63 mm x 1", PN-16 | زین گیره 63 میلی متردر۱ انچ- فشار ۱۶ | pcs | 10 |  |  | 0
52 | Clamp Saddle 50 mm x 1", PN-16 | زین گیره 50 میلی متر در۱ انچ- فشار ۱۶ | pcs | 10 |  |  | 0
53 | GI. Nipple 3" | نیپل گلوانیزه ۳ انچ | pcs | 15 |  |  | 0
54 | GI. Nipple 2.5" | نیپل گلوانیزه ۲.۵ انچ | pcs | 12 |  |  | 0
55 | GI. Nipple 2" | نیپل گلوانیزه ۲ انچ | pcs | 13 |  |  | 0
56 | GI. Nipple 1.5" | نیپل گلوانیزه ۱.۵ انچ | pcs | 15 |  |  | 0
57 | GI. Nipple 1" | نیپل گلوانیزه ۱ انچ | pcs | 10 |  |  | 0
58 | PE Female Adaptor 90 mm x 3", PN-16 | آداپتور پولی ایتلین مونث ۹۰ملی متر در ۳ انچ فشار ۱۶ | pcs | 15 |  |  | 0
59 | PE Female Adaptor 75 mm x 2.5", PN-16 | آداپتور پولی ایتلین مونث ۷۵ملی متر در ۲.۵ انچ فشار ۱۶ | pcs | 10 |  |  | 0
60 | PE Female Adaptor 63 mm x 2", PN-16 | آداپتور پولی ایتلین مونث ۶۳ملی متر در ۲ انچ فشار ۱۶ | pcs | 10 |  |  | 0
61 | PE Female Adaptor 63 mm x 1.5", PN-16 | آداپتور پولی ایتلین مونث ۶۳ملی متر در ۱.۵ انچ فشار ۱۶ | pcs | 12 |  |  | 0
62 | PE Female Adaptor 50 mm x 1.5", PN-16 | آداپتور پولی ایتلین مونث ۵۰ملی متر در ۱.۵ انچ فشار ۱۶ | pcs | 13 |  |  | 0
63 | PE Female Adaptor 32 mm x 1", PN-16 | آداپتور پولی ایتلین مونث ۳۲ملی متر در ۱ انچ فشار ۱۶ | pcs | 14 |  |  | 0
64 | PE Equal Tee 125 mm, PN-16 | پولی ایتلین Tمانند ۱۲۵ میلی مترفشار ۱۶ | pcs | 5 |  |  | 0
65 | PE Equal Tee 110 mm, PN-16 | پولی ایتلینTمانند ۱۱۰ میلی مترفشار ۱۶ | pcs | 4 |  |  | 0
66 | PE Equal Tee 90 mm, PN-16 | پولی ایتلین Tمانند ۹۰ میلی مترفشار ۱۶ | pcs | 10 |  |  | 0
67 | PE Equal Tee 75 mm, PN-16 | پولی ایتلین Tمانند ۷۵ میلی مترفشار ۱۶ | pcs | 20 |  |  | 0
68 | PE Equal Tee 63 mm, PN-16 | پولی ایتلین Tمانند ۶۳ میلی مترفشار ۱۶ | pcs | 20 |  |  | 0
69 | PE Equal Tee 50 mm, PN-16 | پولی ایتلین Tمانند ۵۰ میلی مترفشار ۱۶ | pcs | 20 |  |  | 0
70 | PE Equal Tee 32 mm, PN-16 | پولی ایتلین Tمانند 32 میلی مترفشار ۱۶ | pcs | 25 |  |  | 0
71 | PE Tee 63 x 50 mm, PN-16 | پولی ایتلین Tمانند ۶۳*۵۰ ملی متر PN-۱۶ | pcs | 30 |  |  | 0
72 | PE Tee 50 x 32 mm, PN-16 | پولی ایتلین Tمانند ۳۲*۵۰ ملی متر PN-۱۶ | pcs | 25 |  |  | 0
73 | PE Tee 32 x 50 mm, PN-16 | پولی ایتلین Tمانند ۵۰*۳۲ ملی متر PN-۱۶ | pcs | 20 |  |  | 0
74 | PE 90° Elbow 110 mm, PN-16 | زانویی پلی ایتلین 90 درجه ، 110 میلی‌متر، PN-16 | pcs | 25 |  |  | 0
75 | PE 90° Elbow 90 mm, PN-16 | زانویی پلی ایتلین 90 درجه ، 90 میلی‌متر، PN-16 | pcs | 25 |  |  | 0
76 | PE 90° Elbow 75 mm, PN-16 | زانویی پلی ایتلین 90 درجه 75 میلی‌متر، PN-16 | pcs | 25 |  |  | 0
77 | PE 90° Elbow 63 mm, PN-16 | زانویی پلی ایتلین 90 درجه ، 63 میلی‌متر، PN-16 | pcs | 25 |  |  | 0
78 | PE 90° Elbow 50 mm, PN-16 | زانویی پلی ایتلین 90 درجه ، 50 میلی‌متر، PN-16 | pcs | 25 |  |  | 0
79 | PE 90° Elbow 32 mm, PN-16 | زانویی پلی ایتلین 90 درجه ،32 میلی‌متر، PN-16 | pcs | 25 |  |  | 0
80 | PE Straight Coupling 125 mm | PE کوپلینگ مستقیم 125 میلی متر | pcs | 10 |  |  | 0
81 | PE Straight Coupling 110 mm | PE کوپلینگ مستقیم۱۱۰ میلی متر | pcs | 10 |  |  | 0
82 | PE Straight Coupling 90 mm | PE کوپلینگ مستقیم ۹۰ ملی متر | pcs | 5 |  |  | 0
83 | PE Straight Coupling 75 mm | PE کوپلینگ مستقیم۷۵ملی متر | pcs | 6 |  |  | 0
84 | PE Straight Coupling 63 mm | PE کوپلینگ مستقیم۶۳ ملی متر | pcs | 5 |  |  | 0
85 | PE Straight Coupling 50 mm | PE کوپلینگ مستقیم ۵۰ ملی متر | pcs | 20 |  |  | 0
86 | PE Straight Coupling 32 mm | PE کوپلینگ مستقیم ۳۲ ملی متر | pcs | 20 |  |  | 0
87 | PE Reducing Coupling 125 x 110 mm | PE کوپلینگ 125کاهش در 110 میلی متر | pcs | 5 |  |  | 0
88 | PE Reducing Coupling 125 x 75 mm | PE کوپلینگ کاهش 125 در 75 میلی متر | pcs | 5 |  |  | 0
89 | PE Reducing Coupling 125 x 90 mm | PE کوپلینگ کاهش125 در 90 میلی متر | pcs | 5 |  |  | 0
90 | PE Reducing Coupling 110 x 75 mm | PE کوپلینگ کاهش 110 در 75 میلی متر | pcs | 10 |  |  | 0
91 | PE Reducing Coupling 110 x 90 mm | PE کوپلینگ کاهش110 در 90 میلی متر | pcs | 6 |  |  | 0
92 | PE Reducing Coupling 90 x 63 mm | PE کوپلینگ کاهش 90 در 63 میلی متر | pcs | 5 |  |  | 0
93 | PE Reducing Coupling 90 x 75 mm | PE کوپلینگ کاهش 90 در 75 میلی متر | pcs | 10 |  |  | 0
94 | PE Reducing Coupling 75 x 63 mm | PE کوپلینگ کاهش 75 در 63 میلی متر | pcs | 5 |  |  | 0
95 | PE Reducing Coupling 75 x 50 mm | PE کوپلینگ کاهش75 در50 میلی متر | pcs | 10 |  |  | 0
96 | PE Reducing Coupling 75 x 32 mm | PE کوپلینگ کاهش 75 در 32 میلی متر | pcs | 5 |  |  | 0
97 | PE Reducing Coupling 63 x 50 mm | PE کوپلینگ کاهش 63 در 50 میلی متر | pcs | 15 |  |  | 0
98 | PE Reducing Coupling 63 x 32 mm | PE کوپلینگ کاهش63 در 32 میلی متر | pcs | 15 |  |  | 0
99 | PE Reducing Coupling 50 x 32 mm | PE کوپلینگ کاهش50 در 32 میلی متر | pcs | 20 |  |  | 0
100 | PPR Circlip Stop Valve 1" | شیر قطع کن حلقوی PPR 1 اینچ | pcs | 25 |  |  | 0
101 | PPR Cross 32 mm, PN-16 | پایپ اتصال خمی 32 میلی متر، PN16 | pcs | 10 |  |  | 0
102 | PPR Cap 1" | PPR کلاه 1" | pcs | 60 |  |  | 0
103 | PPR Cap 0.5" | PPR کلاه ۰.۵" | Pcs | 50 |  |  | 0
104 | Warning Tape (200m) | نوار هشدار (200m) | NO | 5 |  |  | 0
105 | Teflon (PTFE) Tape | نوار تفلون (PTFE) | pcs | 300 |  |  | 0
Sub Total of Lot 2 including all taxes | [6 empty] | 0
DRC to complete |  |  | Bidder to Fill
Delivery time required (days after PO signature): |  | within 10-15 workdays of placing order | Delivery time offered (days after PO signature):
Delivery Terms required: |  | DDP INCOTERMS 2020 | Delivery Terms offered:
Delivery Destination required: |  | As per above mentione locations | Delivery Destination offered:
Minimum bid validity period required: |  | 90 calendar days | Bid validity period offfered:
Currency of Tender: |  | AFN | Currency of bid:
Company Name:
Signed by a duly authorized company representative:
Title:
Date:
Print Name:
Stamp of company

## Lot#1.2.B-M Wardak- Sayed
ITB-AFG-AFC-010-2026 Supply and Delivery of Water Supply System (Equipment and Materials) | [5 empty] | Annex A.2 Financial Bid Form
Lot#1.2.B- Maidan Wardak Province-Target Districts-Sayed Abad District
S/N | Description | Items describtion in local language | Unit | Quantity | Quantity offered | Unit Price/AFN | Total Price/AFN
1 | Pipe PVC 4 inch that quality equal to Clear-Guard schedule 40 High Pressure Pipe class C 9bar | پایپ پی وی سی ۴ انچ که کیفیت آن معادن کلیر گارد اسکیجول ۴۰ باشد کلاس c | m | 18 |  |  | 0
2 | 1.5" PP-R (Polypropylene Random Copolymer) pipes, should be designated as DN40 or 50mm, thermoplastic pipes used for hot/cold water, heating, and HVAC and typically feature an outer diameter of 48.3mm–50mm and 3.5mm wall thickness | پیپ PP-R (پلی‌پروپیلن رندوم کوپلیمر) با قطر ۱.۵ اینچ، که دیزاین آن DN40 یا ۵۰ میلی‌مترشده باشد، لوله‌های ترموپلاستیک که برای آب گرم/سرد، گرمایش استفاده می‌شوند و معمولاً دارای قطر خارجی ۴۸.۳ میلی‌متر تا ۵۰ میلی‌متر و ضخامت دیواره ۳.۵ میلی‌متر هستند. | m | 10 |  |  | 0
3 | 1-inch (1") PP-R pipe generally corresponds to a 32mm external diameter (OD) pipe, often referred to as DN25 or DN32 depending on the standard. These pipes are used for hot/cold water supply, offering high pressure resistance (PN10-PN25) | یک پیپ PP-R با قطر خارجی 1 اینچ (1 اینچ) معمولاً معادل یک لوله با قطر خارجی 32 میلی‌متر است که بسته به استاندارد، اغلب با DN25 یا DN32 شناخته می‌شود. این لوله‌ها برای تامین آب گرم/سرد استفاده می‌شوند و مقاومت فشاری بالا (PN10-PN25، . | m | 10 |  |  | 0
4 | 0.75-inch (approx. 20mm–25mm OD) Polypropylene Random Copolymer (PP-R) pipes are durable, corrosion-resistant pipes used for potable hot/cold water, heating systems, and industrial applications. | پیپ ‌های پلی‌پروپیلن رندوم کوپلیمر (PP-R) با قطر خارجی تقریبی 20 تا 25 میلی‌متر (0.75 اینچ) لوله‌هایی بادوام و مقاوم در برابر خوردگی هستند که برای آب سرد/گرم آشامیدنی، سیستم‌های گرمایشی و کاربردهای صنعتی استفاده می‌شوند. | m | 200 |  |  | 0
5 | 3-inch PVC pipe is a versatile, lightweight, and durable rigid tubing widely used for residential plumbing, irrigation, and wire protection. It features a nominal outside diameter (OD) of roughly 3 to 3.5 inches (75 mm to88.9 mm depending on the standard.Core SpecificationsNominal Size: 3 inches80 mm metric equivalent)Outer Diameter (OD): Typically 75 mm2.95 inches for standard or metric pipe, or 88.9 mm 3.5 inches for Schedule 40 Class E pressure pipes.Wall Thickness: Ranges from 3 mm to 5.5 mm, depending on whether the pipe is rated for light-duty or heavy-pressure applications.Pressure Ratings: Varies greatly. Non-pressure (Class O) pipes are for gravity flow, while Schedule 40 or Class E/7 pipes can handle working pressures from 6 kg/cm^2 up to17.9 bar\260 psi.Common ApplicationsPlumbing & Drainage: Primarily used for drain, waste, and vent (DWV) lines, as well as main sewer lines. | لوله پی‌وی‌سی ۳ اینچی یک لوله سفت و سخت همه‌کاره، سبک و بادوام است که به طور گسترده برای لوله‌کشی مسکونی، آبیاری و محافظت از سیم‌ها استفاده می‌شود. قطر خارجی اسمی (OD) آن تقریباً ۳ تا ۳.۵ اینچ (۷۵ میلی‌متر تا ۸۸.۹ میلی‌متر بسته به استاندارد) است. مشخصات اصلی: اندازه اسمی: ۳ اینچ، معادل ۸۰ میلی‌متر در متریک. قطر خارجی (OD): معمولاً ۷۵ میلی‌متر، ۲.۹۵ اینچ برای لوله استاندارد یا متریک، یا ۸۸.۹ میلی‌متر، ۳.۵ اینچ برای لوله‌های فشار رده ۴۰ کلاس E. ضخامت دیواره: بسته به اینکه لوله برای کاربردهای فشار سبک یا سنگین طراحی شده باشد، از ۳ میلی‌متر تا ۵.۵ میلی‌متر متغیر است. درجه‌بندی فشار: بسیار متفاوت است. لوله‌های بدون فشار (کلاس O) برای جریان ثقلی هستند، در حالی که لوله‌های رده ۴۰ یا کلاس E/7 می‌توانند فشارهای کاری از ۶ کیلوگرم بر سانتی‌متر مربع تا ۱۷.۹ بار بر اینچ مربع را تحمل کنند. کاربردهای رایج: لوله‌کشی و زهکشی: در درجه اول برای خطوط تخلیه، فاضلاب و دریچه (DWV) و همچنین خطوط اصلی فاضلاب استفاده می‌شود. | m | 10 |  |  | 0
6 | 4-inch PVC pipe typically features an outside diameter (OD) of roughly 114.3 mm 4.5 inche and an inside diameter ID of 100 to 104 mm. Wall thickness varies from3 mm to depending on the pressure rating (e.g., Schedule 40 vs. Schedule 80).Key Dimensions Standard dimensions vary slightly based on the regional standard (Imperial/ASTM vs. Metric/ISO) and the wall thickness:Outside Diameter (OD): 114.3 mm (or exactly 4.5 inches)Inside Diameter (ID): ~101.6 mm to 104 mmWall Thickness: Ranges from ~3 mm (thin-wall DWV) to 7.3 mm (high-pressure pipe) | لوله PVC 4 اینچی معمولاً دارای قطر خارجی (OD) تقریباً 114.3 میلی‌متر و قطر داخلی 100 تا 104 میلی‌متر است. ضخامت دیواره بسته به درجه‌بندی فشار (مثلاً رده 40 در مقابل رده 80) از 3 میلی‌متر تا 104 میلی‌متر متغیر است. ابعاد کلیدی ابعاد استاندارد بر اساس استاندارد منطقه‌ای (Imperial/ASTM در مقابل Metric/ISO) و ضخامت دیواره کمی متفاوت است: قطر خارجی (OD): 114.3 میلی‌متر (یا دقیقاً 4.5 اینچ) قطر داخلی (ID): ~101.6 میلی‌متر تا 104 میلی‌متر ضخامت دیواره: از ~3 میلی‌متر (DWV دیواره نازک) تا 7.3 میلی‌متر (لوله فشار قوی) متغیر است. | m | 10 |  |  | 0
7 | 5-inch PVC pipe is a less common, heavy-duty nominal size used for specific industrial, plumbing, and agricultural applications. It has a rigid physical outer diameter of exactly 5.563 inches 141.3 mm and comes in various pressure ratings.Key SpecificationsNominal Size: 5 inchesActual Outside Diameter (OD): 5.563 inches 141.3 mm Average Inside Diameter (ID): Depends on the wall thickness, but roughly 5.016 inches for standard PVCStandard Lengths: Typically sold in 10-foot or 20-foot sections, though some specialized retailers cut them shorter for shipping.Common Types (Schedules)PVC pipes are defined by "Schedules," which determine their wall thickness and pressure handling:Schedule 40: Features a standard wall thickness, making it ideal for standard DWV (Drain, Waste, and Vent) systems and lower-pressure water applications.Schedule 80: Features a thicker wall, giving it a smaller inside diameter but a much higher pressure rating. It is generally gray and used for heavy industrial and high-pressure chemical application | لوله پی‌وی‌سی ۵ اینچی، اندازه اسمی کمتر رایج و سنگین است که برای کاربردهای خاص صنعتی، لوله‌کشی و کشاورزی استفاده می‌شود. قطر بیرونی فیزیکی آن دقیقاً ۵.۵۶۳ اینچ ۱۴۱.۳ میلی‌متر است و در رده‌بندی‌های فشاری مختلفی عرضه می‌شود. مشخصات کلیدی اندازه اسمی: ۵ اینچ قطر خارجی واقعی (OD): ۵.۵۶۳ اینچ ۱۴۱.۳ میلی‌متر قطر داخلی متوسط ​​(ID): به ضخامت دیواره بستگی دارد، اما تقریباً ۵.۰۱۶ اینچ برای PVC استاندارد است. طول‌های استاندارد: معمولاً در بخش‌های ۱۰ فوت یا ۲۰ فوت فروخته می‌شوند، اگرچه برخی از خرده‌فروشان تخصصی آنها را برای حمل و نقل کوتاه‌تر می‌کنند. انواع رایج (جدول‌ها) لوله‌های پی‌وی‌سی توسط "جدول‌ها" تعریف می‌شوند که ضخامت دیواره و تحمل فشار آنها را تعیین می‌کند: جدول ۴۰: دارای ضخامت دیواره استاندارد است و آن را برای سیستم‌های استاندارد DWV (زهکشی، فاضلاب و تهویه) و کاربردهای آب با فشار کمتر ایده‌آل می‌کند. جدول ۸۰: دارای دیواره ضخیم‌تر است و قطر داخلی کمتری دارد اما رده‌بندی فشاری بسیار بالاتری دارد. عموماً خاکستری است و برای کاربردهای سنگین صنعتی و شیمیایی با فشار بالا استفاده می‌شود. | m | 10 |  |  | 0
8 | 3-inch (80mm) Galvanized Iron (GI) pipe with zinc-coated, durable steel pipe commonly used for plumbing, water supply, and structural fabrication. Key specs include an outside diameter (OD) of roughly 88.7mm–88.9mm, with standard lengths of 6 meters | یک لوله آهنی گالوانیزه (GI) 3 اینچی (80 میلی‌متری) با روکش روی، لوله فولادی بادوام که معمولاً برای لوله‌کشی، آبرسانی و ساخت سازه استفاده می‌شود. مشخصات کلیدی شامل قطر خارجی (OD) تقریباً 88.7 میلی‌متر تا 88.9 میلی‌متر، با طول استاندارد 6 متر است. | m | 36 |  |  | 0
9 | 2-inch Galvanized Iron (GI) pipe with, durable, zinc-coated steel pipe (50mm nominal bore) commonly used for water supply, structural frameworks, and industrial applications | پیپ آهنی گالوانیزه (GI) 2 اینچی با لوله فولادی بادوام و روکش شده با روی (با قطر اسمی 50 میلی‌متر) که معمولاً برای آبرسانی، چارچوب‌های سازه‌ای و کاربردهای صنعتی استفاده می‌شود. | m | 18 |  |  | 0
10 | 1-inch (25mm or DN25) Galvanized Iron (GI) pipe with zinc-coated steel pipe used for water supply, structural, and industrial applications | پیپ گالوانیزه (GI) 1 اینچی (25 میلی‌متر یا DN25) به همراه لوله فولادی با روکش روی که برای مصارف آبرسانی، ساختمانی و صنعتی استفاده می‌شود | m | 45 |  |  | 0
11 | Glass wool insulation (10cm thick) | پشم شیشه ضخامت ۱۰ سانتی متر | m2 | 50 |  |  | 0
12 | 3-inch Galvanized Iron (GI) elbow with a heavy-duty, corrosion-resistant pipe fitting, typically featuring a 90-degree angle and standard BSP threading for secure, high-pressure, and durable connections in both residential and commercial plumbing systems | زانویی آهنی گالوانیزه (GI) 3 اینچی با اتصالات لوله مقاوم در برابر خوردگی و مقاوم در برابر خوردگی، که معمولاً دارای زاویه 90 درجه و رزوه استاندارد BSP برای اتصالات ایمن، پرفشار و بادوام در سیستم‌های لوله‌کشی مسکونی و تجاری است. | Pcs | 5 |  |  | 0
13 | 2-inch Galvanized Iron (GI) elbow with a heavy-duty, corrosion-resistant pipe fitting, typically featuring a 90-degree angle and standard BSP threading for secure, high-pressure, and durable connections in both residential and commercial plumbing systems | زانویی آهنی گالوانیزه (GI) 2 اینچی با اتصالات لوله مقاوم در برابر خوردگی و مقاوم در برابر خوردگی، که معمولاً دارای زاویه 90 درجه و رزوه استاندارد BSP برای اتصالات ایمن، پرفشار و بادوام در سیستم‌های لوله‌کشی مسکونی و تجاری است. | Pcs | 5 |  |  | 0
14 | 2-inch Galvanized Iron (GI) coupling is a malleable iron fitting used to join two 2-inch pipes, featuring female NPT (FNPT) threads on both ends, often conforming to class 150 pressure ratings | کوپلینگ آهن گالوانیزه (GI) 2 اینچی، نوعی اتصال آهنی چکش‌خوار است که برای اتصال دو لوله 2 اینچی استفاده می‌شود و دارای رزوه‌های ماده NPT (FNPT) در هر دو انتها است که اغلب با رده‌بندی فشار کلاس 150 مطابقت داشته باشد. | Pcs | 10 |  |  | 0
15 | 3-inch Galvanized Iron (GI) coupling is a malleable iron fitting used to join two 2-inch pipes, featuring female NPT (FNPT) threads on both ends, often conforming to class 150 pressure ratings | کوپلینگ آهن گالوانیزه (GI) 3 اینچی، نوعی اتصال آهنی چکش‌خوار است که برای اتصال دو لوله 2 اینچی استفاده می‌شود و دارای رزوه‌های ماده NPT (FNPT) در هر دو انتها است که اغلب با رده‌بندی فشار کلاس 150 مطابقت داشته باشد. | Pcs | 10 |  |  | 0
16 | Pipe insulation GI. sheet 0.5 mm Covering (for supply, inflow and drain pipes) | پایپ گلوانیزه با ۰.۵ ملی متر پوش برای رساندن جریان و پایپ | m | 50 |  |  | 0
17 | 125mm (5 inch) PE 100 PN10 HDPE pipe with high-density polyethylene pipe, frequently used for water supply, offering 10 bar pressure resistance. Commonly manufactured to SDR 17, it has a wall thickness of approximately9.2mm to 9.5mm and is ideal for potable water, featuring corrosion resistance, flexibility, and longevity | پیپ پلی اتیلن سنگین PE 100 PN10 با ضخامت ۱۲۵ میلی‌متر (۵ اینچ) و از جنس پلی اتیلن با کثافت بالا، که اغلب برای آبرسانی استفاده می‌شود و مقاومت فشاری ۱۰ بار را ارائه بوده. این پیپ که معمولاً با SDR 17 تولید می‌شود، ضخامت دیواره‌ای تقریباً ۹.2 میلی‌متر تا ۹.۵ میلی‌متربوده و برای آب آشامیدنی ایده‌آل است و دارای مقاومت در برابر خوردگی، انعطاف‌پذیری و طول عمر بالا می‌باشد. | m | 50 |  |  | 0
18 | 110 mm (4 inch) PE 100 PN10 HDPE pipe with high-density polyethylene pipe, frequently used for water supply, offering 10 bar pressure resistance. Commonly manufactured to SDR 13.6, it has a wall thickness of approximately8.1 mm to 8.5mm and is ideal for potable water, featuring corrosion resistance, flexibility, and longevity | پیپ پلی اتیلن سنگین PE 100 PN10 با ضخامت ۱۲۵ میلی‌متر (4 اینچ) و از جنس پلی اتیلن با کثافت بالا، که اغلب برای آبرسانی استفاده می‌شود و مقاومت فشاری ۱۰ بار را ارائه بوده. این پیپ که معمولاً با SDR 13.6 تولید می‌شود، ضخامت دیواره‌ای تقریباً۸.۱ میلی‌متر تا ۸.۵ میلی‌متربوده و برای آب آشامیدنی ایده‌آل است و دارای مقاومت در برابر خوردگی، انعطاف‌پذیری و طول عمر بالا می‌باشد. | m | 100 |  |  | 0
19 | 90 mm (3 inch) PE 100 PN10 HDPE pipe with high-density polyethylene pipe, frequently used for water supply, offering 10 bar pressure resistance. Commonly manufactured to SDR 17 or 13.6, it has a wall thickness of approximately5.4 mm to 6.7 mm and is ideal for potable water, featuring corrosion resistance, flexibility, and longevity | پیپ پلی اتیلن سنگین PE 100 PN10 با ضخامت ۹۰ میلی‌متر (3 اینچ) و از جنس پلی اتیلن با کثافت بالا، که اغلب برای آبرسانی استفاده می‌شود و مقاومت فشاری ۱۰ بار را ارائه بوده. این پیپ که معمولاً با SDR 13.6 تولید می‌شود، ضخامت دیواره‌ای تقریباً۶.۷ میلی‌متر تا ۵.۴ میلی‌متربوده و برای آب آشامیدنی ایده‌آل است و دارای مقاومت در برابر خوردگی، انعطاف‌پذیری و طول عمر بالا می‌باشد. | m | 500 |  |  | 0
20 | 75 mm (2.5 inch) PE 100 PN10 HDPE pipe with high-density polyethylene pipe, frequently used for water supply, offering 10 bar pressure resistance. Commonly manufactured to SDR 17 , it has a wall thickness of approximately 4.5 mm and is ideal for potable water, featuring corrosion resistance, flexibility, and longevity | پیپ پلی اتیلن سنگین PE 100 PN10 با ضخامت ۷۵میلی‌متر (۲.۵ اینچ) و از جنس پلی اتیلن با کثافت بالا، که اغلب برای آبرسانی استفاده می‌شود و مقاومت فشاری ۱۰ بار را ارائه بوده. این پیپ که معمولاً با SDR 13.6 تولید می‌شود، ضخامت دیواره‌ای تقریباً۴.۵ میلی‌متربوده و برای آب آشامیدنی ایده‌آل است و دارای مقاومت در برابر خوردگی، انعطاف‌پذیری و طول عمر بالا می‌باشد. | m | 350 |  |  | 0
21 | 63 mm (2inch) PE 100 PN10 HDPE pipe with high-density polyethylene pipe, frequently used for water supply, offering 10 bar pressure resistance. Commonly manufactured to SDR 17 , it has a wall thickness of approximately 4.5-3.8 mm and is ideal for potable water, featuring corrosion resistance, flexibility, and longevity | پیپ پلی اتیلن سنگین PE 100 PN10 با ضخامت 63میلی‌متر (۲ اینچ) و از جنس پلی اتیلن با کثافت بالا، که اغلب برای آبرسانی استفاده می‌شود و مقاومت فشاری ۱۰ بار را ارائه بوده. این پیپ که معمولاً با SDR 13.6 تولید می‌شود، ضخامت دیواره‌ای تقریباً۳.۸ میلی‌متر تا ۴.۵ میلی‌متربوده و برای آب آشامیدنی ایده‌آل است و دارای مقاومت در برابر خوردگی، انعطاف‌پذیری و طول عمر بالا می‌باشد. | m | 700 |  |  | 0
22 | 50 mm (1.5inch) PE 100 PN10 HDPE pipe with high-density polyethylene pipe, frequently used for water supply, offering 10 bar pressure resistance. Commonly manufactured to SDR 17 , it has a wall thickness of approximately 4.5-3.8 mm and is ideal for potable water, featuring corrosion resistance, flexibility, and longevity | پیپ پلی اتیلن سنگین PE 100 PN10 با ضخامت 50میلی‌متر (۱.۵ اینچ) و از جنس پلی اتیلن با کثافت بالا، که اغلب برای آبرسانی استفاده می‌شود و مقاومت فشاری ۱۰ بار را ارائه بوده. این پیپ که معمولاً با SDR ۱۷ تولید می‌شود، ضخامت دیواره‌ای تقریباً ۳.۸ الی ۴.۵ میلی‌متر میلی‌متربوده و برای آب آشامیدنی ایده‌آل است و دارای مقاومت در برابر خوردگی، انعطاف‌پذیری و طول عمر بالا می‌باشد. | m | 200 |  |  | 0
23 | 40 mm (1.25inch) PE 100 PN10 HDPE pipe with high-density polyethylene pipe, frequently used for water supply, offering 10 bar pressure resistance. Commonly manufactured to SDR 17 , it has a wall thickness of approximately 3.7 mm and is ideal for potable water, featuring corrosion resistance, flexibility, and longevity | پیپ پلی اتیلن سنگین PE 100 PN10 با ضخامت 40میلی‌متر (۱.۲۵ اینچ) و از جنس پلی اتیلن با کثافت بالا، که اغلب برای آبرسانی استفاده می‌شود و مقاومت فشاری ۱۰ بار را ارائه بوده. این پیپ که معمولاً با SDR ۱۷ تولید می‌شود، ضخامت دیواره‌ای تقریباً ۳- الی ۳.۷ میلی‌متر میلی‌متربوده و برای آب آشامیدنی ایده‌آل است و دارای مقاومت در برابر خوردگی، انعطاف‌پذیری و طول عمر بالا می‌باشد. | m | 400 |  |  | 0
24 | 32 mm (1inch) PE 100 PN10 HDPE pipe with high-density polyethylene pipe, frequently used for water supply, offering 10 bar pressure resistance. Commonly manufactured to SDR 11 , it has a wall thickness of approximately 3. mm and is ideal for potable water, featuring corrosion resistance, flexibility, and longevity | پیپ پلی اتیلن سنگین PE 100 PN10 با ضخامت 40میلی‌متر (۱. اینچ) و از جنس پلی اتیلن با کثافت بالا، که اغلب برای آبرسانی استفاده می‌شود و مقاومت فشاری ۱۰ بار را ارائه بوده. او برای آب آشامیدنی ایده‌آل است و دارای مقاومت در برابر خوردگی، انعطاف‌پذیری و طول عمر بالا می‌باشد. | m | 200 |  |  | 0
25 | 25 mm (0.75inch) PE 100 PN10 HDPE pipe with high-density polyethylene pipe, frequently used for water supply, offering 10 bar pressure resistance. is ideal for potable water, featuring corrosion resistance, flexibility, and longevity | پیپ پلی اتیلن سنگین PE 100 PN10 با ضخامت ۲۵میلی‌متر (۰.۷۵ اینچ) و از جنس پلی اتیلن با کثافت بالا، که اغلب برای آبرسانی استفاده می‌شود و مقاومت فشاری ۱۰ بار را ارائه بوده. و برای آب آشامیدنی ایده‌آل است و دارای مقاومت در برابر خوردگی، انعطاف‌پذیری و طول عمر بالا می‌باشد. | m | 300 |  |  | 0
26 | 20 mm (0.5inch) PE 100 PN10 HDPE pipe with high-density polyethylene pipe, frequently used for water supply, offering 10 bar pressure resistance. C is ideal for potable water, featuring corrosion resistance, flexibility, and longevity | پیپ پلی اتیلن سنگین PE 100 PN10 با ضخامت 40میلی‌متر (0.5 اینچ) و از جنس پلی اتیلن با کثافت بالا، که اغلب برای آبرسانی استفاده می‌شود و مقاومت فشاری ۱۰ بار را ارائه بوده. و برای آب آشامیدنی ایده‌آل است و دارای مقاومت در برابر خوردگی، انعطاف‌پذیری و طول عمر بالا می‌باشد. | m | 450 |  |  | 0
27 | 3-inch cast iron flanged gate valve, is a heavy-duty, usually Class 125/150 rated component suitable for water, oil, and gas applications. These valves feature cast iron bodies with either rising or non-rising stems, and they connect to piping systems using flange adapters to ensure a leak-resistant, flexible seal. Key Components & Specifications: Valve Size: 3 Inch. Body Material: Cast Iron (commonly ASTM A126 Class B or ASTM A536 ductile iron) for high strength. Connection: Flanged, often compliant with ANSI B16.1 Class 125/150 or PN10/PN16 standards. Flange Adapters: Typically cast or ductile iron, featuring an epoxy-coated body for durability and a compression ring to allow connection between flanged valve ends and plain-ended pipes. Operating Mechanisms: Available with handwheels (manual operation) or Operating Nuts (Op Nut) for underground utility access. Working Pressure: Generally to CWP (Cold Working Pressure | شیر فلکه فلنج‌دار چدنی ۳ اینچی، قطعه‌ای سنگین و معمولاً با کلاس ۱۲۵/۱۵۰ است که برای کاربردهای آب، نفت و گاز مناسب است. این شیرها دارای بدنه‌های چدنی با ساقه‌های بالارونده یا غیر بالارونده هستند و با استفاده از آداپتورهای فلنج به سیستم‌های لوله‌کشی متصل می‌شوند تا آب‌بندی انعطاف‌پذیر و مقاوم در برابر نشتی تضمین شود.اندازه شیر: ۳ اینچ. جنس بدنه: چدن (معمولاً ASTM A126 کلاس B یا ASTM A536 چدن داکتیل) برای استحکام بالا. اتصال: فلنج‌دار، اغلب مطابق با استانداردهای ANSI B16.1 کلاس ۱۲۵/۱۵۰ یا PN10/PN16. آداپتورهای فلنج: معمولاً چدن یا داکتیل، دارای بدنه با روکش اپوکسی برای دوام و یک حلقه فشاری برای اتصال بین انتهای شیر فلنج‌دار و لوله‌های با انتهای ساده. مکانیزم‌های عملکرد: با چرخ‌های دستی (عملکرد دستی) یا مهره‌های عملیاتی (Op Nut) برای دسترسی به تاسیسات زیرزمینی موجود است. فشار کاری: به طور کلی به CWP (فشار کاری سرد) | Pcs | 1 |  |  | 0
28 | "The 2" Cast Iron Flanged Globe Valve with Flange Adapter offers a safe and fully adjustable solution for regulating water, HVAC or water systems, typically rated at 125/150# and a rising or non-rising stem (NRS) for tight spaces. Often featuring bronze trim or flexible EPDM seats, these valves are resistant to pipeline stresses and allow for easy, weld-free, and serviceable connections to pipes using flange adapters. Size: 2" (DN50). Material: Cast iron body with bronze-mounted seats (IBBM) or flexible EPDM seats for a tight seal. Flange Standard: Typically Class 125/150 or PN10/PN16. Stem Type: Non-rising stem (NRS) for underground/confined space, or external bolt and yoke (OS&Y) for easy position monitoring. Connection: Flanged ends; Flange adapters allow these valves to be connected to plain end piping systems." | شیرفلکه فلنج‌دار چدنی ۲ اینچی با آداپتور فلنج، یک راه‌حل ایمن و کاملاً قابل تنظیم برای تنظیم آب، سیستم‌های تهویه مطبوع یا آب ارائه می‌دهد که معمولاً دارای درجه فشار ۱۲۵/۱۵۰# و یک ساقه بالارونده یا غیر بالارونده (NRS) برای فضاهای تنگ است. این شیرها، که اغلب دارای تریم برنزی یا نشیمنگاه EPDM انعطاف‌پذیر هستند، در برابر تنش‌های خط لوله مقاوم هستند و امکان اتصال آسان، بدون جوش و قابل استفاده به لوله‌ها را با استفاده از آداپتورهای فلنج فراهم می‌کنند. اندازه: ۲ اینچ (DN50). جنس: بدنه چدنی با نشیمنگاه‌های نصب شده با برنز (IBBM) یا نشیمنگاه EPDM انعطاف‌پذیر برای آب‌بندی محکم. استاندارد فلنج: معمولاً کلاس ۱۲۵/۱۵۰ یا PN10/PN16. نوع ساقه: ساقه غیر بالارونده (NRS) برای فضای زیرزمینی/محدود، یا پیچ و یوک بیرونی (OS&Y) برای نظارت آسان بر موقعیت. اتصال: انتهای فلنج‌دار؛ آداپتورهای فلنج امکان اتصال این شیرها را به سیستم‌های لوله‌ای انتهای ساده فراهم می‌کنند. | Pcs | 5 |  |  | 0
29 | 1.5-inch (DN40) cast iron flanged gate valve is a commonly used component for water supply, sewage, designed to stop or start the flow of fluids. It is generally characterized by a robust cast iron body (often GG25) and brass or bronze internal parts. Size: The standard size equivalent to 1.5" is DN40 or sometimes DN50, depending on the manufacturer's range. Connection: Flanged connection, commonly PN10 or PN16 (European standard) or ANSI 150. Stem Type: Available in both non-rising stem (compact, suitable for tight spaces) and rising stem designs | شیر فلکه چدنی فلنج‌دار ۱.۵ اینچی (DN40) یک قطعه رایج برای آبرسانی و فاضلاب است که برای قطع یا وصل جریان سیالات طراحی شده است. این شیر عموماً با بدنه چدنی مقاوم (اغلب GG25) و قطعات داخلی برنجی یا برنزی مشخص می‌شود.ندازه: اندازه استاندارد معادل ۱.۵ اینچ، بسته به رنج تولید کننده، DN40 یا گاهی DN50 است. اتصال: اتصال فلنجی، معمولاً PN10 یا PN16 (استاندارد اروپایی) یا ANSI 150. نوع ساقه: در هر دو طرح ساقه غیر بالارونده (فشرده، مناسب برای فضاهای تنگ) و ساقه بالارونده موجود است. | Pcs | 5 |  |  | 0
30 | Cast iron gate valve o.5" | شیر فلکه برنجی نیم انچ | pcs | 20 |  |  | 0
31 | Steel Tap 0.5" | اندازه: اندازه استاندارد معادل ۱.۵ اینچ، بسته به رنج تولید کننده، DN40 یا گاهی DN50 است. | pcs | 30 |  |  | 0
32 | Socket 0.5" | سوکت ۰.۵ اینچی | pcs | 35 |  |  | 0
33 | CP Hex Male Nipple 0.5 Inch to 0.5 Inch Male Threaded SS for connecting two Threaded Pipes or fittings | اشتات نر نیم انچ دو سر چوری دار جستی | pcs | 35 |  |  | 0
34 | Female elbow 0.5" | زانو مادگی 90 درجه نیم انچ جستی | pcs | 35 |  |  | 0
35 | 0.5-inch (15mm) plastic water meter is a compact, lightweight flow measurement device used for domestic or light industrial applications, typically measuring flow in GPM (Gallons Per Minute) or LPM (Liters Per Minute). Common 0.5-inch plastic, such as the Accuflow Water Meter, often use a multi-jet, dry-dial design for high accuracy and corrosion resistance. Key Specifications & Typical Features Size: 15mm (inch) nominal diameter. Material: Plastic body (ABS or Nylon), ensuring durability and corrosion resistance. Flow Range: Often covers ranges like GPM (LPM) or similar. | کنتور آب پلاستیکی 0.5 اینچی (15 میلی‌متری) یک دستگاه اندازه‌گیری جریان جمع و جور و سبک است که برای کاربردهای خانگی یا صنعتی سبک استفاده می‌شود و معمولاً جریان را بر حسب GPM (گالن در دقیقه) یا LPM (لیتر در دقیقه) اندازه‌گیری می‌کند. پلاستیک‌های رایج 0.5 اینچی، مانند کنتور آب Accuflow، اغلب از طراحی چند جت و صفحه خشک برای دقت بالا و مقاومت در برابر خوردگی استفاده می‌کنند.مشخصات کلیدی و ویژگی‌های معمول اندازه: قطر اسمی 15 میلی‌متر (اینچ). جنس: بدنه پلاستیکی (ABS یا نایلون)، که دوام و مقاومت در برابر خوردگی را تضمین می‌کند. محدوده جریان: اغلب محدوده‌هایی مانند GPM (LPM) یا مشابه را پوشش می‌دهد. | Pcs | 30 |  |  | 0
36 | PE male Adaptor 90 mm x 3", PN-16 | آداپتور پولی ایتلین مذکر ۹۰ملی متر در ۳ انچ فشار ۱۶ | Pc | 8 |  |  | 0
37 | PE male Adaptor 75 mm x 2.5", PN-16 | آداپتور پولی ایتلین مذکر ۷۵ملی متر در ۲.۵ انچ فشار ۱۶ | Pc | 5 |  |  | 0
38 | PE male Adaptor 63 mm x 2", PN-16 | آداپتور پولی ایتلین مذکر ۶۳ملی متر در ۲ انچ فشار ۱۶ | Pc | 11 |  |  | 0
39 | PE male Adaptor 63 mm x 1.5", PN-16 | آداپتور پولی ایتلین مذکر ۶۳ملی متر در ۱.۵ انچ فشار ۱۶ | Pc | 12 |  |  | 0
40 | PE male Adaptor 50 mm x 1.5", PN-16 | آداپتور پولی ایتلین مذکر ۵۰ملی متر در ۱.۵ انچ فشار ۱۶ | Pc | 10 |  |  | 0
41 | PE male Adaptor 32 mm x 1", PN-16 | آداپتور پولی ایتلین مذکر ۳۲ملی متر در ۱ انچ فشار ۱۶ | Pc | 10 |  |  | 0
42 | PE Male adapter 20 mm | آدپتور پولی ایتلین مذکر ۲۰ ملی متر | pcs | 30 |  |  | 0
43 | High Quality Custom Size Waterproof Plastic Water Meter Protection Box for Easy Installation | جعبه محافظ میتر آب پلاستیکی ضد آب با کیفیت بالا و اندازه سفارشی برای نصب آسان | Pcs | 30 |  |  | 0
44 | Clamp Saddle 125 mm x 1", PN-16 | زین گیره 125 میلی متردر۱ انچ- فشار ۱۶ | pcs | 15 |  |  | 0
45 | Clamp Saddle 125 mm x 1.5", PN-16 | زین گیره 125 میلی متردر۱.۵ انچ- فشار ۱۶ | pcs | 10 |  |  | 0
46 | Clamp Saddle 110 mm x 1", PN-16 | زین گیره 110 میلی متردر۱ انچ- فشار ۱۶ | pcs | 10 |  |  | 0
47 | Clamp Saddle 90 mm x 1", PN-16 | زین گیره 90 میلی متردر۱ انچ- فشار ۱۶ | pcs | 10 |  |  | 0
48 | Clamp Saddle 90 mm x 2", PN-16 | زین گیره 90 میلی متردر۲ انچ- فشار ۱۶ | pcs | 10 |  |  | 0
49 | Clamp Saddle 75 mm x 1", PN-16 | زین گیره 75 میلی متردر۱ انچ- فشار ۱۶ | pcs | 10 |  |  | 0
50 | Clamp Saddle 75 mm x 1.5", PN-16 | زین گیره 75 میلی متردر۱.۵ انچ- فشار ۱۶ | pcs | 10 |  |  | 0
51 | Clamp Saddle 63 mm x 1", PN-16 | زین گیره 63 میلی متردر۱ انچ- فشار ۱۶ | pcs | 10 |  |  | 0
52 | Clamp Saddle 50 mm x 1", PN-16 | زین گیره 50 میلی متر در۱ انچ- فشار ۱۶ | pcs | 10 |  |  | 0
53 | GI. Nipple 3" | نیپل گلوانیزه ۳ انچ | pcs | 15 |  |  | 0
54 | GI. Nipple 2.5" | نیپل گلوانیزه ۲.۵ انچ | pcs | 12 |  |  | 0
55 | GI. Nipple 2" | نیپل گلوانیزه ۲ انچ | pcs | 13 |  |  | 0
56 | GI. Nipple 1.5" | نیپل گلوانیزه ۱.۵ انچ | pcs | 15 |  |  | 0
57 | GI. Nipple 1" | نیپل گلوانیزه ۱ انچ | pcs | 10 |  |  | 0
58 | PE Female Adaptor 90 mm x 3", PN-16 | آداپتور پولی ایتلین مونث ۹۰ملی متر در ۳ انچ فشار ۱۶ | pcs | 15 |  |  | 0
59 | PE Female Adaptor 75 mm x 2.5", PN-16 | آداپتور پولی ایتلین مونث ۷۵ملی متر در ۲.۵ انچ فشار ۱۶ | pcs | 10 |  |  | 0
60 | PE Female Adaptor 63 mm x 2", PN-16 | آداپتور پولی ایتلین مونث ۶۳ملی متر در ۲ انچ فشار ۱۶ | pcs | 10 |  |  | 0
61 | PE Female Adaptor 63 mm x 1.5", PN-16 | آداپتور پولی ایتلین مونث ۶۳ملی متر در ۱.۵ انچ فشار ۱۶ | pcs | 12 |  |  | 0
62 | PE Female Adaptor 50 mm x 1.5", PN-16 | آداپتور پولی ایتلین مونث ۵۰ملی متر در ۱.۵ انچ فشار ۱۶ | pcs | 13 |  |  | 0
63 | PE Female Adaptor 32 mm x 1", PN-16 | آداپتور پولی ایتلین مونث ۳۲ملی متر در ۱ انچ فشار ۱۶ | pcs | 14 |  |  | 0
64 | PE Equal Tee 125 mm, PN-16 | پولی ایتلین Tمانند ۱۲۵ میلی مترفشار ۱۶ | pcs | 5 |  |  | 0
65 | PE Equal Tee 110 mm, PN-16 | پولی ایتلینTمانند ۱۱۰ میلی مترفشار ۱۶ | pcs | 4 |  |  | 0
66 | PE Equal Tee 90 mm, PN-16 | پولی ایتلین Tمانند ۹۰ میلی مترفشار ۱۶ | pcs | 10 |  |  | 0
67 | PE Equal Tee 75 mm, PN-16 | پولی ایتلین Tمانند ۷۵ میلی مترفشار ۱۶ | pcs | 20 |  |  | 0
68 | PE Equal Tee 63 mm, PN-16 | پولی ایتلین Tمانند ۶۳ میلی مترفشار ۱۶ | pcs | 20 |  |  | 0
69 | PE Equal Tee 50 mm, PN-16 | پولی ایتلین Tمانند ۵۰ میلی مترفشار ۱۶ | pcs | 20 |  |  | 0
70 | PE Equal Tee 32 mm, PN-16 | پولی ایتلین Tمانند 32 میلی مترفشار ۱۶ | pcs | 25 |  |  | 0
71 | PE Tee 63 x 50 mm, PN-16 | پولی ایتلین Tمانند ۶۳*۵۰ ملی متر PN-۱۶ | pcs | 30 |  |  | 0
72 | PE Tee 50 x 32 mm, PN-16 | پولی ایتلین Tمانند ۳۲*۵۰ ملی متر PN-۱۶ | pcs | 25 |  |  | 0
73 | PE Tee 32 x 50 mm, PN-16 | پولی ایتلین Tمانند ۵۰*۳۲ ملی متر PN-۱۶ | pcs | 20 |  |  | 0
74 | PE 90° Elbow 110 mm, PN-16 | زانویی پلی ایتلین 90 درجه ، 110 میلی‌متر، PN-16 | pcs | 25 |  |  | 0
75 | PE 90° Elbow 90 mm, PN-16 | زانویی پلی ایتلین 90 درجه ، 90 میلی‌متر، PN-16 | pcs | 25 |  |  | 0
76 | PE 90° Elbow 75 mm, PN-16 | زانویی پلی ایتلین 90 درجه 75 میلی‌متر، PN-16 | pcs | 25 |  |  | 0
77 | PE 90° Elbow 63 mm, PN-16 | زانویی پلی ایتلین 90 درجه ، 63 میلی‌متر، PN-16 | pcs | 25 |  |  | 0
78 | PE 90° Elbow 50 mm, PN-16 | زانویی پلی ایتلین 90 درجه ، 50 میلی‌متر، PN-16 | pcs | 25 |  |  | 0
79 | PE 90° Elbow 32 mm, PN-16 | زانویی پلی ایتلین 90 درجه ،32 میلی‌متر، PN-16 | pcs | 25 |  |  | 0
80 | PE Straight Coupling 125 mm | PE کوپلینگ مستقیم 125 میلی متر | pcs | 10 |  |  | 0
81 | PE Straight Coupling 110 mm | PE کوپلینگ مستقیم۱۱۰ میلی متر | pcs | 10 |  |  | 0
82 | PE Straight Coupling 90 mm | PE کوپلینگ مستقیم ۹۰ ملی متر | pcs | 5 |  |  | 0
83 | PE Straight Coupling 75 mm | PE کوپلینگ مستقیم۷۵ملی متر | pcs | 6 |  |  | 0
84 | PE Straight Coupling 63 mm | PE کوپلینگ مستقیم۶۳ ملی متر | pcs | 5 |  |  | 0
85 | PE Straight Coupling 50 mm | PE کوپلینگ مستقیم ۵۰ ملی متر | pcs | 20 |  |  | 0
86 | PE Straight Coupling 32 mm | PE کوپلینگ مستقیم ۳۲ ملی متر | pcs | 20 |  |  | 0
87 | PE Reducing Coupling 125 x 110 mm | PE کوپلینگ 125کاهش در 110 میلی متر | pcs | 5 |  |  | 0
88 | PE Reducing Coupling 125 x 75 mm | PE کوپلینگ کاهش 125 در 75 میلی متر | pcs | 5 |  |  | 0
89 | PE Reducing Coupling 125 x 90 mm | PE کوپلینگ کاهش125 در 90 میلی متر | pcs | 5 |  |  | 0
90 | PE Reducing Coupling 110 x 75 mm | PE کوپلینگ کاهش 110 در 75 میلی متر | pcs | 10 |  |  | 0
91 | PE Reducing Coupling 110 x 90 mm | PE کوپلینگ کاهش110 در 90 میلی متر | pcs | 6 |  |  | 0
92 | PE Reducing Coupling 90 x 63 mm | PE کوپلینگ کاهش 90 در 63 میلی متر | pcs | 5 |  |  | 0
93 | PE Reducing Coupling 90 x 75 mm | PE کوپلینگ کاهش 90 در 75 میلی متر | pcs | 10 |  |  | 0
94 | PE Reducing Coupling 75 x 63 mm | PE کوپلینگ کاهش 75 در 63 میلی متر | pcs | 5 |  |  | 0
95 | PE Reducing Coupling 75 x 50 mm | PE کوپلینگ کاهش75 در50 میلی متر | pcs | 10 |  |  | 0
96 | PE Reducing Coupling 75 x 32 mm | PE کوپلینگ کاهش 75 در 32 میلی متر | pcs | 5 |  |  | 0
97 | PE Reducing Coupling 63 x 50 mm | PE کوپلینگ کاهش 63 در 50 میلی متر | pcs | 15 |  |  | 0
98 | PE Reducing Coupling 63 x 32 mm | PE کوپلینگ کاهش63 در 32 میلی متر | pcs | 15 |  |  | 0
99 | PE Reducing Coupling 50 x 32 mm | PE کوپلینگ کاهش50 در 32 میلی متر | pcs | 20 |  |  | 0
100 | PPR Circlip Stop Valve 1" | شیر قطع کن حلقوی PPR 1 اینچ | pcs | 25 |  |  | 0
101 | PPR Cross 32 mm, PN-16 | پایپ اتصال خمی 32 میلی متر، PN16 | Pcs | 10 |  |  | 0
102 | PPR Cap 1" | PPR کلاه 1" | pcs | 60 |  |  | 0
103 | PPR Cap 0.5" | PPR کلاه ۰.۵" | Pcs | 50 |  |  | 0
104 | Warning Tape (200m) | نوار هشدار (200m) | Pcs | 5 |  |  | 0
105 | Teflon (PTFE) Tape | نوار تفلون (PTFE) | pcs | 300 |  |  | 0
Sub Total of Lot 2.1 including all taxes | [6 empty] | 0
DRC to complete |  |  | Bidder to Fill
Delivery time required (days after PO signature): |  | within 10-15 workdays of placing order | Delivery time offered (days after PO signature):
Delivery Terms required: |  | DDP INCOTERMS 2020 | Delivery Terms offered:
Delivery Destination required: |  | As per above mentione locations | Delivery Destination offered:
Minimum bid validity period required: |  | 90 calendar days | Bid validity period offfered:
Currency of Tender: |  | AFN | Currency of bid:
Company Name:
Signed by a duly authorized company representative:
Title:
Date:
Print Name:
Stamp of company

## Lot#1.2.C-Ghazni- Khaja Omeri
ITB-AFG-AFC-010-2026 Supply and Delivery of Water Supply System (Equipment and Materials) | [5 empty] | Annex A.2 Financial Bid Form
Lot#1.2.C-Ghazni Province Target Districts-Khaja Omari District
S/N | Description | Items describtion in local language | Unit | Quantity | Quantity offered | Unit Price/AFN | Total Price/AFN
1 | Pipe PVC 4 inch that quality equal to Clear-Guard schedule 40 High Pressure Pipe class C 9bar | پایپ پی وی سی ۴ انچ که کیفیت آن معادن کلیر گارد اسکیجول ۴۰ باشد کلاس c | m | 18 |  |  | 0
2 | 1.5" PP-R (Polypropylene Random Copolymer) pipes, should be designated as DN40 or 50mm, thermoplastic pipes used for hot/cold water, heating, and HVAC and typically feature an outer diameter of 48.3mm–50mm and 3.5mm wall thickness | پیپ PP-R (پلی‌پروپیلن رندوم کوپلیمر) با قطر ۱.۵ اینچ، که دیزاین آن DN40 یا ۵۰ میلی‌مترشده باشد، لوله‌های ترموپلاستیک که برای آب گرم/سرد، گرمایش استفاده می‌شوند و معمولاً دارای قطر خارجی ۴۸.۳ میلی‌متر تا ۵۰ میلی‌متر و ضخامت دیواره ۳.۵ میلی‌متر هستند. | m | 10 |  |  | 0
3 | 1-inch (1") PP-R pipe generally corresponds to a 32mm external diameter (OD) pipe, often referred to as DN25 or DN32 depending on the standard. These pipes are used for hot/cold water supply, offering high pressure resistance (PN10-PN25) | یک پیپ PP-R با قطر خارجی 1 اینچ (1 اینچ) معمولاً معادل یک لوله با قطر خارجی 32 میلی‌متر است که بسته به استاندارد، اغلب با DN25 یا DN32 شناخته می‌شود. این لوله‌ها برای تامین آب گرم/سرد استفاده می‌شوند و مقاومت فشاری بالا (PN10-PN25، . | m | 10 |  |  | 0
4 | 0.75-inch (approx. 20mm–25mm OD) Polypropylene Random Copolymer (PP-R) pipes are durable, corrosion-resistant pipes used for potable hot/cold water, heating systems, and industrial applications. | پیپ ‌های پلی‌پروپیلن رندوم کوپلیمر (PP-R) با قطر خارجی تقریبی 20 تا 25 میلی‌متر (0.75 اینچ) لوله‌هایی بادوام و مقاوم در برابر خوردگی هستند که برای آب سرد/گرم آشامیدنی، سیستم‌های گرمایشی و کاربردهای صنعتی استفاده می‌شوند. | m | 200 |  |  | 0
5 | 3-inch PVC pipe is a versatile, lightweight, and durable rigid tubing widely used for residential plumbing, irrigation, and wire protection. It features a nominal outside diameter (OD) of roughly 3 to 3.5 inches (75 mm to88.9 mm depending on the standard.Core SpecificationsNominal Size: 3 inches80 mm metric equivalent)Outer Diameter (OD): Typically 75 mm2.95 inches for standard or metric pipe, or 88.9 mm 3.5 inches for Schedule 40 Class E pressure pipes.Wall Thickness: Ranges from 3 mm to 5.5 mm, depending on whether the pipe is rated for light-duty or heavy-pressure applications.Pressure Ratings: Varies greatly. Non-pressure (Class O) pipes are for gravity flow, while Schedule 40 or Class E/7 pipes can handle working pressures from 6 kg/cm^2 up to17.9 bar\260 psi.Common ApplicationsPlumbing & Drainage: Primarily used for drain, waste, and vent (DWV) lines, as well as main sewer lines. | لوله پی‌وی‌سی ۳ اینچی یک لوله سفت و سخت همه‌کاره، سبک و بادوام است که به طور گسترده برای لوله‌کشی مسکونی، آبیاری و محافظت از سیم‌ها استفاده می‌شود. قطر خارجی اسمی (OD) آن تقریباً ۳ تا ۳.۵ اینچ (۷۵ میلی‌متر تا ۸۸.۹ میلی‌متر بسته به استاندارد) است. مشخصات اصلی: اندازه اسمی: ۳ اینچ، معادل ۸۰ میلی‌متر در متریک. قطر خارجی (OD): معمولاً ۷۵ میلی‌متر، ۲.۹۵ اینچ برای لوله استاندارد یا متریک، یا ۸۸.۹ میلی‌متر، ۳.۵ اینچ برای لوله‌های فشار رده ۴۰ کلاس E. ضخامت دیواره: بسته به اینکه لوله برای کاربردهای فشار سبک یا سنگین طراحی شده باشد، از ۳ میلی‌متر تا ۵.۵ میلی‌متر متغیر است. درجه‌بندی فشار: بسیار متفاوت است. لوله‌های بدون فشار (کلاس O) برای جریان ثقلی هستند، در حالی که لوله‌های رده ۴۰ یا کلاس E/7 می‌توانند فشارهای کاری از ۶ کیلوگرم بر سانتی‌متر مربع تا ۱۷.۹ بار بر اینچ مربع را تحمل کنند. کاربردهای رایج: لوله‌کشی و زهکشی: در درجه اول برای خطوط تخلیه، فاضلاب و دریچه (DWV) و همچنین خطوط اصلی فاضلاب استفاده می‌شود. | m | 10 |  |  | 0
6 | 4-inch PVC pipe typically features an outside diameter (OD) of roughly 114.3 mm 4.5 inche and an inside diameter ID of 100 to 104 mm. Wall thickness varies from3 mm to depending on the pressure rating (e.g., Schedule 40 vs. Schedule 80).Key Dimensions Standard dimensions vary slightly based on the regional standard (Imperial/ASTM vs. Metric/ISO) and the wall thickness:Outside Diameter (OD): 114.3 mm (or exactly 4.5 inches)Inside Diameter (ID): ~101.6 mm to 104 mmWall Thickness: Ranges from ~3 mm (thin-wall DWV) to 7.3 mm (high-pressure pipe) | لوله PVC 4 اینچی معمولاً دارای قطر خارجی (OD) تقریباً 114.3 میلی‌متر و قطر داخلی 100 تا 104 میلی‌متر است. ضخامت دیواره بسته به درجه‌بندی فشار (مثلاً رده 40 در مقابل رده 80) از 3 میلی‌متر تا 104 میلی‌متر متغیر است. ابعاد کلیدی ابعاد استاندارد بر اساس استاندارد منطقه‌ای (Imperial/ASTM در مقابل Metric/ISO) و ضخامت دیواره کمی متفاوت است: قطر خارجی (OD): 114.3 میلی‌متر (یا دقیقاً 4.5 اینچ) قطر داخلی (ID): ~101.6 میلی‌متر تا 104 میلی‌متر ضخامت دیواره: از ~3 میلی‌متر (DWV دیواره نازک) تا 7.3 میلی‌متر (لوله فشار قوی) متغیر است. | m | 10 |  |  | 0
7 | 5-inch PVC pipe is a less common, heavy-duty nominal size used for specific industrial, plumbing, and agricultural applications. It has a rigid physical outer diameter of exactly 5.563 inches 141.3 mm and comes in various pressure ratings.Key SpecificationsNominal Size: 5 inchesActual Outside Diameter (OD): 5.563 inches 141.3 mm Average Inside Diameter (ID): Depends on the wall thickness, but roughly 5.016 inches for standard PVCStandard Lengths: Typically sold in 10-foot or 20-foot sections, though some specialized retailers cut them shorter for shipping.Common Types (Schedules)PVC pipes are defined by "Schedules," which determine their wall thickness and pressure handling:Schedule 40: Features a standard wall thickness, making it ideal for standard DWV (Drain, Waste, and Vent) systems and lower-pressure water applications.Schedule 80: Features a thicker wall, giving it a smaller inside diameter but a much higher pressure rating. It is generally gray and used for heavy industrial and high-pressure chemical application | لوله پی‌وی‌سی ۵ اینچی، اندازه اسمی کمتر رایج و سنگین است که برای کاربردهای خاص صنعتی، لوله‌کشی و کشاورزی استفاده می‌شود. قطر بیرونی فیزیکی آن دقیقاً ۵.۵۶۳ اینچ ۱۴۱.۳ میلی‌متر است و در رده‌بندی‌های فشاری مختلفی عرضه می‌شود. مشخصات کلیدی اندازه اسمی: ۵ اینچ قطر خارجی واقعی (OD): ۵.۵۶۳ اینچ ۱۴۱.۳ میلی‌متر قطر داخلی متوسط ​​(ID): به ضخامت دیواره بستگی دارد، اما تقریباً ۵.۰۱۶ اینچ برای PVC استاندارد است. طول‌های استاندارد: معمولاً در بخش‌های ۱۰ فوت یا ۲۰ فوت فروخته می‌شوند، اگرچه برخی از خرده‌فروشان تخصصی آنها را برای حمل و نقل کوتاه‌تر می‌کنند. انواع رایج (جدول‌ها) لوله‌های پی‌وی‌سی توسط "جدول‌ها" تعریف می‌شوند که ضخامت دیواره و تحمل فشار آنها را تعیین می‌کند: جدول ۴۰: دارای ضخامت دیواره استاندارد است و آن را برای سیستم‌های استاندارد DWV (زهکشی، فاضلاب و تهویه) و کاربردهای آب با فشار کمتر ایده‌آل می‌کند. جدول ۸۰: دارای دیواره ضخیم‌تر است و قطر داخلی کمتری دارد اما رده‌بندی فشاری بسیار بالاتری دارد. عموماً خاکستری است و برای کاربردهای سنگین صنعتی و شیمیایی با فشار بالا استفاده می‌شود. | m | 10 |  |  | 0
8 | 3-inch (80mm) Galvanized Iron (GI) pipe with zinc-coated, durable steel pipe commonly used for plumbing, water supply, and structural fabrication. Key specs include an outside diameter (OD) of roughly 88.7mm–88.9mm, with standard lengths of 6 meters | یک لوله آهنی گالوانیزه (GI) 3 اینچی (80 میلی‌متری) با روکش روی، لوله فولادی بادوام که معمولاً برای لوله‌کشی، آبرسانی و ساخت سازه استفاده می‌شود. مشخصات کلیدی شامل قطر خارجی (OD) تقریباً 88.7 میلی‌متر تا 88.9 میلی‌متر، با طول استاندارد 6 متر است. | m | 36 |  |  | 0
9 | 2-inch Galvanized Iron (GI) pipe with, durable, zinc-coated steel pipe (50mm nominal bore) commonly used for water supply, structural frameworks, and industrial applications | پیپ آهنی گالوانیزه (GI) 2 اینچی با لوله فولادی بادوام و روکش شده با روی (با قطر اسمی 50 میلی‌متر) که معمولاً برای آبرسانی، چارچوب‌های سازه‌ای و کاربردهای صنعتی استفاده می‌شود. | m | 18 |  |  | 0
10 | 1-inch (25mm or DN25) Galvanized Iron (GI) pipe with zinc-coated steel pipe used for water supply, structural, and industrial applications | پیپ گالوانیزه (GI) 1 اینچی (25 میلی‌متر یا DN25) به همراه لوله فولادی با روکش روی که برای مصارف آبرسانی، ساختمانی و صنعتی استفاده می‌شود | m | 45 |  |  | 0
11 | Glass wool insulation (10cm thick) | پشم شیشه ضخامت ۱۰ سانتی متر | m2 | 50 |  |  | 0
12 | 3-inch Galvanized Iron (GI) elbow with a heavy-duty, corrosion-resistant pipe fitting, typically featuring a 90-degree angle and standard BSP threading for secure, high-pressure, and durable connections in both residential and commercial plumbing systems | زانویی آهنی گالوانیزه (GI) 3 اینچی با اتصالات لوله مقاوم در برابر خوردگی و مقاوم در برابر خوردگی، که معمولاً دارای زاویه 90 درجه و رزوه استاندارد BSP برای اتصالات ایمن، پرفشار و بادوام در سیستم‌های لوله‌کشی مسکونی و تجاری است. | pcs | 5 |  |  | 0
13 | 2-inch Galvanized Iron (GI) elbow with a heavy-duty, corrosion-resistant pipe fitting, typically featuring a 90-degree angle and standard BSP threading for secure, high-pressure, and durable connections in both residential and commercial plumbing systems | زانویی آهنی گالوانیزه (GI) 2 اینچی با اتصالات لوله مقاوم در برابر خوردگی و مقاوم در برابر خوردگی، که معمولاً دارای زاویه 90 درجه و رزوه استاندارد BSP برای اتصالات ایمن، پرفشار و بادوام در سیستم‌های لوله‌کشی مسکونی و تجاری است. | pcs | 5 |  |  | 0
14 | 2-inch Galvanized Iron (GI) coupling is a malleable iron fitting used to join two 2-inch pipes, featuring female NPT (FNPT) threads on both ends, often conforming to class 150 pressure ratings | کوپلینگ آهن گالوانیزه (GI) 2 اینچی، نوعی اتصال آهنی چکش‌خوار است که برای اتصال دو لوله 2 اینچی استفاده می‌شود و دارای رزوه‌های ماده NPT (FNPT) در هر دو انتها است که اغلب با رده‌بندی فشار کلاس 150 مطابقت داشته باشد. | Pc | 10 |  |  | 0
15 | 3-inch Galvanized Iron (GI) coupling is a malleable iron fitting used to join two 2-inch pipes, featuring female NPT (FNPT) threads on both ends, often conforming to class 150 pressure ratings | کوپلینگ آهن گالوانیزه (GI) 3 اینچی، نوعی اتصال آهنی چکش‌خوار است که برای اتصال دو لوله 2 اینچی استفاده می‌شود و دارای رزوه‌های ماده NPT (FNPT) در هر دو انتها است که اغلب با رده‌بندی فشار کلاس 150 مطابقت داشته باشد. | pcs | 10 |  |  | 0
16 | Pipe insulation GI. sheet 0.5 mm Covering (for supply, inflow and drain pipes) | پایپ گلوانیزه با ۰.۵ ملی متر پوش برای رساندن جریان و پایپ | m | 50 |  |  | 0
17 | 125mm (5 inch) PE 100 PN10 HDPE pipe with high-density polyethylene pipe, frequently used for water supply, offering 10 bar pressure resistance. Commonly manufactured to SDR 17, it has a wall thickness of approximately9.2mm to 9.5mm and is ideal for potable water, featuring corrosion resistance, flexibility, and longevity | پیپ پلی اتیلن سنگین PE 100 PN10 با ضخامت ۱۲۵ میلی‌متر (۵ اینچ) و از جنس پلی اتیلن با کثافت بالا، که اغلب برای آبرسانی استفاده می‌شود و مقاومت فشاری ۱۰ بار را ارائه بوده. این پیپ که معمولاً با SDR 17 تولید می‌شود، ضخامت دیواره‌ای تقریباً ۹.2 میلی‌متر تا ۹.۵ میلی‌متربوده و برای آب آشامیدنی ایده‌آل است و دارای مقاومت در برابر خوردگی، انعطاف‌پذیری و طول عمر بالا می‌باشد. | m | 50 |  |  | 0
18 | 110 mm (4 inch) PE 100 PN10 HDPE pipe with high-density polyethylene pipe, frequently used for water supply, offering 10 bar pressure resistance. Commonly manufactured to SDR 13.6, it has a wall thickness of approximately8.1 mm to 8.5mm and is ideal for potable water, featuring corrosion resistance, flexibility, and longevity | پیپ پلی اتیلن سنگین PE 100 PN10 با ضخامت ۱۲۵ میلی‌متر (4 اینچ) و از جنس پلی اتیلن با کثافت بالا، که اغلب برای آبرسانی استفاده می‌شود و مقاومت فشاری ۱۰ بار را ارائه بوده. این پیپ که معمولاً با SDR 13.6 تولید می‌شود، ضخامت دیواره‌ای تقریباً۸.۱ میلی‌متر تا ۸.۵ میلی‌متربوده و برای آب آشامیدنی ایده‌آل است و دارای مقاومت در برابر خوردگی، انعطاف‌پذیری و طول عمر بالا می‌باشد. | m | 100 |  |  | 0
19 | 90 mm (3 inch) PE 100 PN10 HDPE pipe with high-density polyethylene pipe, frequently used for water supply, offering 10 bar pressure resistance. Commonly manufactured to SDR 17 or 13.6, it has a wall thickness of approximately5.4 mm to 6.7 mm and is ideal for potable water, featuring corrosion resistance, flexibility, and longevity | پیپ پلی اتیلن سنگین PE 100 PN10 با ضخامت ۹۰ میلی‌متر (3 اینچ) و از جنس پلی اتیلن با کثافت بالا، که اغلب برای آبرسانی استفاده می‌شود و مقاومت فشاری ۱۰ بار را ارائه بوده. این پیپ که معمولاً با SDR 13.6 تولید می‌شود، ضخامت دیواره‌ای تقریباً۶.۷ میلی‌متر تا ۵.۴ میلی‌متربوده و برای آب آشامیدنی ایده‌آل است و دارای مقاومت در برابر خوردگی، انعطاف‌پذیری و طول عمر بالا می‌باشد. | m | 500 |  |  | 0
20 | 75 mm (2.5 inch) PE 100 PN10 HDPE pipe with high-density polyethylene pipe, frequently used for water supply, offering 10 bar pressure resistance. Commonly manufactured to SDR 17 , it has a wall thickness of approximately 4.5 mm and is ideal for potable water, featuring corrosion resistance, flexibility, and longevity | پیپ پلی اتیلن سنگین PE 100 PN10 با ضخامت ۷۵میلی‌متر (۲.۵ اینچ) و از جنس پلی اتیلن با کثافت بالا، که اغلب برای آبرسانی استفاده می‌شود و مقاومت فشاری ۱۰ بار را ارائه بوده. این پیپ که معمولاً با SDR 13.6 تولید می‌شود، ضخامت دیواره‌ای تقریباً۴.۵ میلی‌متربوده و برای آب آشامیدنی ایده‌آل است و دارای مقاومت در برابر خوردگی، انعطاف‌پذیری و طول عمر بالا می‌باشد. | m | 350 |  |  | 0
21 | 63 mm (2inch) PE 100 PN10 HDPE pipe with high-density polyethylene pipe, frequently used for water supply, offering 10 bar pressure resistance. Commonly manufactured to SDR 17 , it has a wall thickness of approximately 4.5-3.8 mm and is ideal for potable water, featuring corrosion resistance, flexibility, and longevity | پیپ پلی اتیلن سنگین PE 100 PN10 با ضخامت 63میلی‌متر (۲ اینچ) و از جنس پلی اتیلن با کثافت بالا، که اغلب برای آبرسانی استفاده می‌شود و مقاومت فشاری ۱۰ بار را ارائه بوده. این پیپ که معمولاً با SDR 13.6 تولید می‌شود، ضخامت دیواره‌ای تقریباً۳.۸ میلی‌متر تا ۴.۵ میلی‌متربوده و برای آب آشامیدنی ایده‌آل است و دارای مقاومت در برابر خوردگی، انعطاف‌پذیری و طول عمر بالا می‌باشد. | m | 700 |  |  | 0
22 | 50 mm (1.5inch) PE 100 PN10 HDPE pipe with high-density polyethylene pipe, frequently used for water supply, offering 10 bar pressure resistance. Commonly manufactured to SDR 17 , it has a wall thickness of approximately 4.5-3.8 mm and is ideal for potable water, featuring corrosion resistance, flexibility, and longevity | پیپ پلی اتیلن سنگین PE 100 PN10 با ضخامت 50میلی‌متر (۱.۵ اینچ) و از جنس پلی اتیلن با کثافت بالا، که اغلب برای آبرسانی استفاده می‌شود و مقاومت فشاری ۱۰ بار را ارائه بوده. این پیپ که معمولاً با SDR ۱۷ تولید می‌شود، ضخامت دیواره‌ای تقریباً ۳.۸ الی ۴.۵ میلی‌متر میلی‌متربوده و برای آب آشامیدنی ایده‌آل است و دارای مقاومت در برابر خوردگی، انعطاف‌پذیری و طول عمر بالا می‌باشد. | m | 200 |  |  | 0
23 | 40 mm (1.25inch) PE 100 PN10 HDPE pipe with high-density polyethylene pipe, frequently used for water supply, offering 10 bar pressure resistance. Commonly manufactured to SDR 17 , it has a wall thickness of approximately 3.7 mm and is ideal for potable water, featuring corrosion resistance, flexibility, and longevity | پیپ پلی اتیلن سنگین PE 100 PN10 با ضخامت 40میلی‌متر (۱.۲۵ اینچ) و از جنس پلی اتیلن با کثافت بالا، که اغلب برای آبرسانی استفاده می‌شود و مقاومت فشاری ۱۰ بار را ارائه بوده. این پیپ که معمولاً با SDR ۱۷ تولید می‌شود، ضخامت دیواره‌ای تقریباً ۳- الی ۳.۷ میلی‌متر میلی‌متربوده و برای آب آشامیدنی ایده‌آل است و دارای مقاومت در برابر خوردگی، انعطاف‌پذیری و طول عمر بالا می‌باشد. | m | 400 |  |  | 0
24 | 32 mm (1inch) PE 100 PN10 HDPE pipe with high-density polyethylene pipe, frequently used for water supply, offering 10 bar pressure resistance. Commonly manufactured to SDR 11 , it has a wall thickness of approximately 3. mm and is ideal for potable water, featuring corrosion resistance, flexibility, and longevity | پیپ پلی اتیلن سنگین PE 100 PN10 با ضخامت 40میلی‌متر (۱. اینچ) و از جنس پلی اتیلن با کثافت بالا، که اغلب برای آبرسانی استفاده می‌شود و مقاومت فشاری ۱۰ بار را ارائه بوده. او برای آب آشامیدنی ایده‌آل است و دارای مقاومت در برابر خوردگی، انعطاف‌پذیری و طول عمر بالا می‌باشد. | m | 200 |  |  | 0
25 | 25 mm (0.75inch) PE 100 PN10 HDPE pipe with high-density polyethylene pipe, frequently used for water supply, offering 10 bar pressure resistance. is ideal for potable water, featuring corrosion resistance, flexibility, and longevity | پیپ پلی اتیلن سنگین PE 100 PN10 با ضخامت ۲۵میلی‌متر (۰.۷۵ اینچ) و از جنس پلی اتیلن با کثافت بالا، که اغلب برای آبرسانی استفاده می‌شود و مقاومت فشاری ۱۰ بار را ارائه بوده. و برای آب آشامیدنی ایده‌آل است و دارای مقاومت در برابر خوردگی، انعطاف‌پذیری و طول عمر بالا می‌باشد. | m | 300 |  |  | 0
26 | 20 mm (0.5inch) PE 100 PN10 HDPE pipe with high-density polyethylene pipe, frequently used for water supply, offering 10 bar pressure resistance. C is ideal for potable water, featuring corrosion resistance, flexibility, and longevity | پیپ پلی اتیلن سنگین PE 100 PN10 با ضخامت 40میلی‌متر (0.5 اینچ) و از جنس پلی اتیلن با کثافت بالا، که اغلب برای آبرسانی استفاده می‌شود و مقاومت فشاری ۱۰ بار را ارائه بوده. و برای آب آشامیدنی ایده‌آل است و دارای مقاومت در برابر خوردگی، انعطاف‌پذیری و طول عمر بالا می‌باشد. | m | 450 |  |  | 0
27 | 3-inch cast iron flanged gate valve, is a heavy-duty, usually Class 125/150 rated component suitable for water, oil, and gas applications. These valves feature cast iron bodies with either rising or non-rising stems, and they connect to piping systems using flange adapters to ensure a leak-resistant, flexible seal. Key Components & Specifications: Valve Size: 3 Inch. Body Material: Cast Iron (commonly ASTM A126 Class B or ASTM A536 ductile iron) for high strength. Connection: Flanged, often compliant with ANSI B16.1 Class 125/150 or PN10/PN16 standards. Flange Adapters: Typically cast or ductile iron, featuring an epoxy-coated body for durability and a compression ring to allow connection between flanged valve ends and plain-ended pipes. Operating Mechanisms: Available with handwheels (manual operation) or Operating Nuts (Op Nut) for underground utility access. Working Pressure: Generally to CWP (Cold Working Pressure | شیر فلکه فلنج‌دار چدنی ۳ اینچی، قطعه‌ای سنگین و معمولاً با کلاس ۱۲۵/۱۵۰ است که برای کاربردهای آب، نفت و گاز مناسب است. این شیرها دارای بدنه‌های چدنی با ساقه‌های بالارونده یا غیر بالارونده هستند و با استفاده از آداپتورهای فلنج به سیستم‌های لوله‌کشی متصل می‌شوند تا آب‌بندی انعطاف‌پذیر و مقاوم در برابر نشتی تضمین شود.اندازه شیر: ۳ اینچ. جنس بدنه: چدن (معمولاً ASTM A126 کلاس B یا ASTM A536 چدن داکتیل) برای استحکام بالا. اتصال: فلنج‌دار، اغلب مطابق با استانداردهای ANSI B16.1 کلاس ۱۲۵/۱۵۰ یا PN10/PN16. آداپتورهای فلنج: معمولاً چدن یا داکتیل، دارای بدنه با روکش اپوکسی برای دوام و یک حلقه فشاری برای اتصال بین انتهای شیر فلنج‌دار و لوله‌های با انتهای ساده. مکانیزم‌های عملکرد: با چرخ‌های دستی (عملکرد دستی) یا مهره‌های عملیاتی (Op Nut) برای دسترسی به تاسیسات زیرزمینی موجود است. فشار کاری: به طور کلی به CWP (فشار کاری سرد) | pcs | 1 |  |  | 0
28 | "The 2" Cast Iron Flanged Globe Valve with Flange Adapter offers a safe and fully adjustable solution for regulating water, HVAC or water systems, typically rated at 125/150# and a rising or non-rising stem (NRS) for tight spaces. Often featuring bronze trim or flexible EPDM seats, these valves are resistant to pipeline stresses and allow for easy, weld-free, and serviceable connections to pipes using flange adapters. Size: 2" (DN50). Material: Cast iron body with bronze-mounted seats (IBBM) or flexible EPDM seats for a tight seal. Flange Standard: Typically Class 125/150 or PN10/PN16. Stem Type: Non-rising stem (NRS) for underground/confined space, or external bolt and yoke (OS&Y) for easy position monitoring. Connection: Flanged ends; Flange adapters allow these valves to be connected to plain end piping systems." | شیرفلکه فلنج‌دار چدنی ۲ اینچی با آداپتور فلنج، یک راه‌حل ایمن و کاملاً قابل تنظیم برای تنظیم آب، سیستم‌های تهویه مطبوع یا آب ارائه می‌دهد که معمولاً دارای درجه فشار ۱۲۵/۱۵۰# و یک ساقه بالارونده یا غیر بالارونده (NRS) برای فضاهای تنگ است. این شیرها، که اغلب دارای تریم برنزی یا نشیمنگاه EPDM انعطاف‌پذیر هستند، در برابر تنش‌های خط لوله مقاوم هستند و امکان اتصال آسان، بدون جوش و قابل استفاده به لوله‌ها را با استفاده از آداپتورهای فلنج فراهم می‌کنند. اندازه: ۲ اینچ (DN50). جنس: بدنه چدنی با نشیمنگاه‌های نصب شده با برنز (IBBM) یا نشیمنگاه EPDM انعطاف‌پذیر برای آب‌بندی محکم. استاندارد فلنج: معمولاً کلاس ۱۲۵/۱۵۰ یا PN10/PN16. نوع ساقه: ساقه غیر بالارونده (NRS) برای فضای زیرزمینی/محدود، یا پیچ و یوک بیرونی (OS&Y) برای نظارت آسان بر موقعیت. اتصال: انتهای فلنج‌دار؛ آداپتورهای فلنج امکان اتصال این شیرها را به سیستم‌های لوله‌ای انتهای ساده فراهم می‌کنند. | pcs | 5 |  |  | 0
29 | 1.5-inch (DN40) cast iron flanged gate valve is a commonly used component for water supply, sewage, designed to stop or start the flow of fluids. It is generally characterized by a robust cast iron body (often GG25) and brass or bronze internal parts. Size: The standard size equivalent to 1.5" is DN40 or sometimes DN50, depending on the manufacturer's range. Connection: Flanged connection, commonly PN10 or PN16 (European standard) or ANSI 150. Stem Type: Available in both non-rising stem (compact, suitable for tight spaces) and rising stem designs | شیر فلکه چدنی فلنج‌دار ۱.۵ اینچی (DN40) یک قطعه رایج برای آبرسانی و فاضلاب است که برای قطع یا وصل جریان سیالات طراحی شده است. این شیر عموماً با بدنه چدنی مقاوم (اغلب GG25) و قطعات داخلی برنجی یا برنزی مشخص می‌شود.ندازه: اندازه استاندارد معادل ۱.۵ اینچ، بسته به رنج تولید کننده، DN40 یا گاهی DN50 است. اتصال: اتصال فلنجی، معمولاً PN10 یا PN16 (استاندارد اروپایی) یا ANSI 150. نوع ساقه: در هر دو طرح ساقه غیر بالارونده (فشرده، مناسب برای فضاهای تنگ) و ساقه بالارونده موجود است. | pcs | 5 |  |  | 0
30 | Cast iron gate valve o.5" | شیر فلکه برنجی نیم انچ | pcs | 20 |  |  | 0
31 | Steel Tap 0.5" | اندازه: اندازه استاندارد معادل ۱.۵ اینچ، بسته به رنج تولید کننده، DN40 یا گاهی DN50 است. | pcs | 30 |  |  | 0
32 | Socket 0.5" | سوکت ۰.۵ اینچی | pcs | 35 |  |  | 0
33 | CP Hex Male Nipple 0.5 Inch to 0.5 Inch Male Threaded SS for connecting two Threaded Pipes or fittings | اشتات نر نیم انچ دو سر چوری دار جستی | pcs | 35 |  |  | 0
34 | Female elbow 0.5" | زانو مادگی 90 درجه نیم انچ جستی | pcs | 35 |  |  | 0
35 | 0.5-inch (15mm) plastic water meter is a compact, lightweight flow measurement device used for domestic or light industrial applications, typically measuring flow in GPM (Gallons Per Minute) or LPM (Liters Per Minute). Common 0.5-inch plastic, such as the Accuflow Water Meter, often use a multi-jet, dry-dial design for high accuracy and corrosion resistance. Key Specifications & Typical Features Size: 15mm (inch) nominal diameter. Material: Plastic body (ABS or Nylon), ensuring durability and corrosion resistance. Flow Range: Often covers ranges like GPM (LPM) or similar. | کنتور آب پلاستیکی 0.5 اینچی (15 میلی‌متری) یک دستگاه اندازه‌گیری جریان جمع و جور و سبک است که برای کاربردهای خانگی یا صنعتی سبک استفاده می‌شود و معمولاً جریان را بر حسب GPM (گالن در دقیقه) یا LPM (لیتر در دقیقه) اندازه‌گیری می‌کند. پلاستیک‌های رایج 0.5 اینچی، مانند کنتور آب Accuflow، اغلب از طراحی چند جت و صفحه خشک برای دقت بالا و مقاومت در برابر خوردگی استفاده می‌کنند.مشخصات کلیدی و ویژگی‌های معمول اندازه: قطر اسمی 15 میلی‌متر (اینچ). جنس: بدنه پلاستیکی (ABS یا نایلون)، که دوام و مقاومت در برابر خوردگی را تضمین می‌کند. محدوده جریان: اغلب محدوده‌هایی مانند GPM (LPM) یا مشابه را پوشش می‌دهد. | pcs | 30 |  |  | 0
36 | PE male Adaptor 90 mm x 3", PN-16 | آداپتور پولی ایتلین مذکر ۹۰ملی متر در ۳ انچ فشار ۱۶ | Pc | 8 |  |  | 0
37 | PE male Adaptor 75 mm x 2.5", PN-16 | آداپتور پولی ایتلین مذکر ۷۵ملی متر در ۲.۵ انچ فشار ۱۶ | Pc | 5 |  |  | 0
38 | PE male Adaptor 63 mm x 2", PN-16 | آداپتور پولی ایتلین مذکر ۶۳ملی متر در ۲ انچ فشار ۱۶ | Pc | 11 |  |  | 0
39 | PE male Adaptor 63 mm x 1.5", PN-16 | آداپتور پولی ایتلین مذکر ۶۳ملی متر در ۱.۵ انچ فشار ۱۶ | Pc | 12 |  |  | 0
40 | PE male Adaptor 50 mm x 1.5", PN-16 | آداپتور پولی ایتلین مذکر ۵۰ملی متر در ۱.۵ انچ فشار ۱۶ | Pc | 10 |  |  | 0
41 | PE male Adaptor 32 mm x 1", PN-16 | آداپتور پولی ایتلین مذکر ۳۲ملی متر در ۱ انچ فشار ۱۶ | Pc | 10 |  |  | 0
42 | PE Male adapter 20 mm | آدپتور پولی ایتلین مذکر ۲۰ ملی متر | pcs | 30 |  |  | 0
43 | High Quality Custom Size Waterproof Plastic Water Meter Protection Box for Easy Installation | جعبه محافظ میتر آب پلاستیکی ضد آب با کیفیت بالا و اندازه سفارشی برای نصب آسان | pcs | 30 |  |  | 0
44 | Clamp Saddle 125 mm x 1", PN-16 | زین گیره 125 میلی متردر۱ انچ- فشار ۱۶ | pcs | 15 |  |  | 0
45 | Clamp Saddle 125 mm x 1.5", PN-16 | زین گیره 125 میلی متردر۱.۵ انچ- فشار ۱۶ | pcs | 10 |  |  | 0
46 | Clamp Saddle 110 mm x 1", PN-16 | زین گیره 110 میلی متردر۱ انچ- فشار ۱۶ | pcs | 10 |  |  | 0
47 | Clamp Saddle 90 mm x 1", PN-16 | زین گیره 90 میلی متردر۱ انچ- فشار ۱۶ | pcs | 10 |  |  | 0
48 | Clamp Saddle 90 mm x 2", PN-16 | زین گیره 90 میلی متردر۲ انچ- فشار ۱۶ | pcs | 10 |  |  | 0
49 | Clamp Saddle 75 mm x 1", PN-16 | زین گیره 75 میلی متردر۱ انچ- فشار ۱۶ | pcs | 10 |  |  | 0
50 | Clamp Saddle 75 mm x 1.5", PN-16 | زین گیره 75 میلی متردر۱.۵ انچ- فشار ۱۶ | pcs | 10 |  |  | 0
51 | Clamp Saddle 63 mm x 1", PN-16 | زین گیره 63 میلی متردر۱ انچ- فشار ۱۶ | pcs | 10 |  |  | 0
52 | Clamp Saddle 50 mm x 1", PN-16 | زین گیره 50 میلی متر در۱ انچ- فشار ۱۶ | pcs | 10 |  |  | 0
53 | GI. Nipple 3" | نیپل گلوانیزه ۳ انچ | pcs | 15 |  |  | 0
54 | GI. Nipple 2.5" | نیپل گلوانیزه ۲.۵ انچ | pcs | 12 |  |  | 0
55 | GI. Nipple 2" | نیپل گلوانیزه ۲ انچ | pcs | 13 |  |  | 0
56 | GI. Nipple 1.5" | نیپل گلوانیزه ۱.۵ انچ | pcs | 15 |  |  | 0
57 | GI. Nipple 1" | نیپل گلوانیزه ۱ انچ | pcs | 10 |  |  | 0
58 | PE Female Adaptor 90 mm x 3", PN-16 | آداپتور پولی ایتلین مونث ۹۰ملی متر در ۳ انچ فشار ۱۶ | pcs | 15 |  |  | 0
59 | PE Female Adaptor 75 mm x 2.5", PN-16 | آداپتور پولی ایتلین مونث ۷۵ملی متر در ۲.۵ انچ فشار ۱۶ | pcs | 10 |  |  | 0
60 | PE Female Adaptor 63 mm x 2", PN-16 | آداپتور پولی ایتلین مونث ۶۳ملی متر در ۲ انچ فشار ۱۶ | pcs | 10 |  |  | 0
61 | PE Female Adaptor 63 mm x 1.5", PN-16 | آداپتور پولی ایتلین مونث ۶۳ملی متر در ۱.۵ انچ فشار ۱۶ | pcs | 12 |  |  | 0
62 | PE Female Adaptor 50 mm x 1.5", PN-16 | آداپتور پولی ایتلین مونث ۵۰ملی متر در ۱.۵ انچ فشار ۱۶ | pcs | 13 |  |  | 0
63 | PE Female Adaptor 32 mm x 1", PN-16 | آداپتور پولی ایتلین مونث ۳۲ملی متر در ۱ انچ فشار ۱۶ | pcs | 14 |  |  | 0
64 | PE Equal Tee 125 mm, PN-16 | پولی ایتلین Tمانند ۱۲۵ میلی مترفشار ۱۶ | pcs | 5 |  |  | 0
65 | PE Equal Tee 110 mm, PN-16 | پولی ایتلینTمانند ۱۱۰ میلی مترفشار ۱۶ | pcs | 4 |  |  | 0
66 | PE Equal Tee 90 mm, PN-16 | پولی ایتلین Tمانند ۹۰ میلی مترفشار ۱۶ | pcs | 10 |  |  | 0
67 | PE Equal Tee 75 mm, PN-16 | پولی ایتلین Tمانند ۷۵ میلی مترفشار ۱۶ | pcs | 20 |  |  | 0
68 | PE Equal Tee 63 mm, PN-16 | پولی ایتلین Tمانند ۶۳ میلی مترفشار ۱۶ | pcs | 20 |  |  | 0
69 | PE Equal Tee 50 mm, PN-16 | پولی ایتلین Tمانند ۵۰ میلی مترفشار ۱۶ | pcs | 20 |  |  | 0
70 | PE Equal Tee 32 mm, PN-16 | پولی ایتلین Tمانند 32 میلی مترفشار ۱۶ | pcs | 25 |  |  | 0
71 | PE Tee 63 x 50 mm, PN-16 | پولی ایتلین Tمانند ۶۳*۵۰ ملی متر PN-۱۶ | pcs | 30 |  |  | 0
72 | PE Tee 50 x 32 mm, PN-16 | پولی ایتلین Tمانند ۳۲*۵۰ ملی متر PN-۱۶ | pcs | 25 |  |  | 0
73 | PE Tee 32 x 50 mm, PN-16 | پولی ایتلین Tمانند ۵۰*۳۲ ملی متر PN-۱۶ | pcs | 20 |  |  | 0
74 | PE 90° Elbow 110 mm, PN-16 | زانویی پلی ایتلین 90 درجه ، 110 میلی‌متر، PN-16 | pcs | 25 |  |  | 0
75 | PE 90° Elbow 90 mm, PN-16 | زانویی پلی ایتلین 90 درجه ، 90 میلی‌متر، PN-16 | pcs | 25 |  |  | 0
76 | PE 90° Elbow 75 mm, PN-16 | زانویی پلی ایتلین 90 درجه 75 میلی‌متر، PN-16 | pcs | 25 |  |  | 0
77 | PE 90° Elbow 63 mm, PN-16 | زانویی پلی ایتلین 90 درجه ، 63 میلی‌متر، PN-16 | pcs | 25 |  |  | 0
78 | PE 90° Elbow 50 mm, PN-16 | زانویی پلی ایتلین 90 درجه ، 50 میلی‌متر، PN-16 | pcs | 25 |  |  | 0
79 | PE 90° Elbow 32 mm, PN-16 | زانویی پلی ایتلین 90 درجه ،32 میلی‌متر، PN-16 | pcs | 25 |  |  | 0
80 | PE Straight Coupling 125 mm | PE کوپلینگ مستقیم 125 میلی متر | pcs | 10 |  |  | 0
81 | PE Straight Coupling 110 mm | PE کوپلینگ مستقیم۱۱۰ میلی متر | pcs | 10 |  |  | 0
82 | PE Straight Coupling 90 mm | PE کوپلینگ مستقیم ۹۰ ملی متر | pcs | 5 |  |  | 0
83 | PE Straight Coupling 75 mm | PE کوپلینگ مستقیم۷۵ملی متر | pcs | 6 |  |  | 0
84 | PE Straight Coupling 63 mm | PE کوپلینگ مستقیم۶۳ ملی متر | pcs | 5 |  |  | 0
85 | PE Straight Coupling 50 mm | PE کوپلینگ مستقیم ۵۰ ملی متر | pcs | 20 |  |  | 0
86 | PE Straight Coupling 32 mm | PE کوپلینگ مستقیم ۳۲ ملی متر | pcs | 20 |  |  | 0
87 | PE Reducing Coupling 125 x 110 mm | PE کوپلینگ 125کاهش در 110 میلی متر | pcs | 5 |  |  | 0
88 | PE Reducing Coupling 125 x 75 mm | PE کوپلینگ کاهش 125 در 75 میلی متر | pcs | 5 |  |  | 0
89 | PE Reducing Coupling 125 x 90 mm | PE کوپلینگ کاهش125 در 90 میلی متر | pcs | 5 |  |  | 0
90 | PE Reducing Coupling 110 x 75 mm | PE کوپلینگ کاهش 110 در 75 میلی متر | pcs | 10 |  |  | 0
91 | PE Reducing Coupling 110 x 90 mm | PE کوپلینگ کاهش110 در 90 میلی متر | pcs | 6 |  |  | 0
92 | PE Reducing Coupling 90 x 63 mm | PE کوپلینگ کاهش 90 در 63 میلی متر | pcs | 5 |  |  | 0
93 | PE Reducing Coupling 90 x 75 mm | PE کوپلینگ کاهش 90 در 75 میلی متر | pcs | 10 |  |  | 0
94 | PE Reducing Coupling 75 x 63 mm | PE کوپلینگ کاهش 75 در 63 میلی متر | pcs | 5 |  |  | 0
95 | PE Reducing Coupling 75 x 50 mm | PE کوپلینگ کاهش75 در50 میلی متر | pcs | 10 |  |  | 0
96 | PE Reducing Coupling 75 x 32 mm | PE کوپلینگ کاهش 75 در 32 میلی متر | pcs | 5 |  |  | 0
97 | PE Reducing Coupling 63 x 50 mm | PE کوپلینگ کاهش 63 در 50 میلی متر | pcs | 15 |  |  | 0
98 | PE Reducing Coupling 63 x 32 mm | PE کوپلینگ کاهش63 در 32 میلی متر | pcs | 15 |  |  | 0
99 | PE Reducing Coupling 50 x 32 mm | PE کوپلینگ کاهش50 در 32 میلی متر | pcs | 20 |  |  | 0
100 | PPR Circlip Stop Valve 1" | شیر قطع کن حلقوی PPR 1 اینچ | pcs | 25 |  |  | 0
101 | PPR Cross 32 mm, PN-16 | پایپ اتصال خمی 32 میلی متر، PN16 | pcs | 10 |  |  | 0
102 | PPR Cap 1" | PPR کلاه 1" | pcs | 60 |  |  | 0
103 | PPR Cap 0.5" | PPR کلاه ۰.۵" | Pcs | 50 |  |  | 0
104 | Warning Tape (200m) | نوار هشدار (200m) | pcs | 5 |  |  | 0
105 | Teflon (PTFE) Tape | نوار تفلون (PTFE) | pcs | 300 |  |  | 0
Sub Total of Lot 2.2 including all taxes | [6 empty] | 0
DRC to complete |  |  | Bidder to Fill
Delivery time required (days after PO signature): |  | within 10-15 workdays of placing order | Delivery time offered (days after PO signature):
Delivery Terms required: |  | DDP INCOTERMS 2020 | Delivery Terms offered:
Delivery Destination required: |  | As per above mentione locations | Delivery Destination offered:
Minimum bid validity period required: |  | 90 calendar days | Bid validity period offfered:
Currency of Tender: |  | AFN | Currency of bid:
Company Name:
Signed by a duly authorized company representative:
Title:
Date:
Print Name:
Stamp of company

## Lot#1.2.D-Ghazni- Giro
ITB-AFG-AFC-010-2026 Supply and Delivery of Water Supply System (Equipment and Materials) | [5 empty] | Annex A.2 Financial Bid Form
Lot#1.2.D- Ghanzi Province Target Districts-Giro District
S/N | Description | Items describtion in local language | Unit | Quantity | Quantity offered | Unit Price/AFN | Total Price/AFN
1 | Pipe PVC 4 inch that quality equal to Clear-Guard schedule 40 High Pressure Pipe class C 9bar | پایپ پی وی سی ۴ انچ که کیفیت آن معادن کلیر گارد اسکیجول ۴۰ باشد کلاس c | m | 18 |  |  | 0
2 | 1.5" PP-R (Polypropylene Random Copolymer) pipes, should be designated as DN40 or 50mm, thermoplastic pipes used for hot/cold water, heating, and HVAC and typically feature an outer diameter of 48.3mm–50mm and 3.5mm wall thickness | پیپ PP-R (پلی‌پروپیلن رندوم کوپلیمر) با قطر ۱.۵ اینچ، که دیزاین آن DN40 یا ۵۰ میلی‌مترشده باشد، لوله‌های ترموپلاستیک که برای آب گرم/سرد، گرمایش استفاده می‌شوند و معمولاً دارای قطر خارجی ۴۸.۳ میلی‌متر تا ۵۰ میلی‌متر و ضخامت دیواره ۳.۵ میلی‌متر هستند. | m | 10 |  |  | 0
3 | 1-inch (1") PP-R pipe generally corresponds to a 32mm external diameter (OD) pipe, often referred to as DN25 or DN32 depending on the standard. These pipes are used for hot/cold water supply, offering high pressure resistance (PN10-PN25) | یک پیپ PP-R با قطر خارجی 1 اینچ (1 اینچ) معمولاً معادل یک لوله با قطر خارجی 32 میلی‌متر است که بسته به استاندارد، اغلب با DN25 یا DN32 شناخته می‌شود. این لوله‌ها برای تامین آب گرم/سرد استفاده می‌شوند و مقاومت فشاری بالا (PN10-PN25، . | m | 10 |  |  | 0
4 | 0.75-inch (approx. 20mm–25mm OD) Polypropylene Random Copolymer (PP-R) pipes are durable, corrosion-resistant pipes used for potable hot/cold water, heating systems, and industrial applications. | پیپ ‌های پلی‌پروپیلن رندوم کوپلیمر (PP-R) با قطر خارجی تقریبی 20 تا 25 میلی‌متر (0.75 اینچ) لوله‌هایی بادوام و مقاوم در برابر خوردگی هستند که برای آب سرد/گرم آشامیدنی، سیستم‌های گرمایشی و کاربردهای صنعتی استفاده می‌شوند. | m | 200 |  |  | 0
5 | 3-inch PVC pipe is a versatile, lightweight, and durable rigid tubing widely used for residential plumbing, irrigation, and wire protection. It features a nominal outside diameter (OD) of roughly 3 to 3.5 inches (75 mm to88.9 mm depending on the standard.Core SpecificationsNominal Size: 3 inches80 mm metric equivalent)Outer Diameter (OD): Typically 75 mm2.95 inches for standard or metric pipe, or 88.9 mm 3.5 inches for Schedule 40 Class E pressure pipes.Wall Thickness: Ranges from 3 mm to 5.5 mm, depending on whether the pipe is rated for light-duty or heavy-pressure applications.Pressure Ratings: Varies greatly. Non-pressure (Class O) pipes are for gravity flow, while Schedule 40 or Class E/7 pipes can handle working pressures from 6 kg/cm^2 up to17.9 bar\260 psi.Common ApplicationsPlumbing & Drainage: Primarily used for drain, waste, and vent (DWV) lines, as well as main sewer lines. | لوله پی‌وی‌سی ۳ اینچی یک لوله سفت و سخت همه‌کاره، سبک و بادوام است که به طور گسترده برای لوله‌کشی مسکونی، آبیاری و محافظت از سیم‌ها استفاده می‌شود. قطر خارجی اسمی (OD) آن تقریباً ۳ تا ۳.۵ اینچ (۷۵ میلی‌متر تا ۸۸.۹ میلی‌متر بسته به استاندارد) است. مشخصات اصلی: اندازه اسمی: ۳ اینچ، معادل ۸۰ میلی‌متر در متریک. قطر خارجی (OD): معمولاً ۷۵ میلی‌متر، ۲.۹۵ اینچ برای لوله استاندارد یا متریک، یا ۸۸.۹ میلی‌متر، ۳.۵ اینچ برای لوله‌های فشار رده ۴۰ کلاس E. ضخامت دیواره: بسته به اینکه لوله برای کاربردهای فشار سبک یا سنگین طراحی شده باشد، از ۳ میلی‌متر تا ۵.۵ میلی‌متر متغیر است. درجه‌بندی فشار: بسیار متفاوت است. لوله‌های بدون فشار (کلاس O) برای جریان ثقلی هستند، در حالی که لوله‌های رده ۴۰ یا کلاس E/7 می‌توانند فشارهای کاری از ۶ کیلوگرم بر سانتی‌متر مربع تا ۱۷.۹ بار بر اینچ مربع را تحمل کنند. کاربردهای رایج: لوله‌کشی و زهکشی: در درجه اول برای خطوط تخلیه، فاضلاب و دریچه (DWV) و همچنین خطوط اصلی فاضلاب استفاده می‌شود. | m | 10 |  |  | 0
6 | 4-inch PVC pipe typically features an outside diameter (OD) of roughly 114.3 mm 4.5 inche and an inside diameter ID of 100 to 104 mm. Wall thickness varies from3 mm to depending on the pressure rating (e.g., Schedule 40 vs. Schedule 80).Key Dimensions Standard dimensions vary slightly based on the regional standard (Imperial/ASTM vs. Metric/ISO) and the wall thickness:Outside Diameter (OD): 114.3 mm (or exactly 4.5 inches)Inside Diameter (ID): ~101.6 mm to 104 mmWall Thickness: Ranges from ~3 mm (thin-wall DWV) to 7.3 mm (high-pressure pipe) | لوله PVC 4 اینچی معمولاً دارای قطر خارجی (OD) تقریباً 114.3 میلی‌متر و قطر داخلی 100 تا 104 میلی‌متر است. ضخامت دیواره بسته به درجه‌بندی فشار (مثلاً رده 40 در مقابل رده 80) از 3 میلی‌متر تا 104 میلی‌متر متغیر است. ابعاد کلیدی ابعاد استاندارد بر اساس استاندارد منطقه‌ای (Imperial/ASTM در مقابل Metric/ISO) و ضخامت دیواره کمی متفاوت است: قطر خارجی (OD): 114.3 میلی‌متر (یا دقیقاً 4.5 اینچ) قطر داخلی (ID): ~101.6 میلی‌متر تا 104 میلی‌متر ضخامت دیواره: از ~3 میلی‌متر (DWV دیواره نازک) تا 7.3 میلی‌متر (لوله فشار قوی) متغیر است. | m | 10 |  |  | 0
7 | 5-inch PVC pipe is a less common, heavy-duty nominal size used for specific industrial, plumbing, and agricultural applications. It has a rigid physical outer diameter of exactly 5.563 inches 141.3 mm and comes in various pressure ratings.Key SpecificationsNominal Size: 5 inchesActual Outside Diameter (OD): 5.563 inches 141.3 mm Average Inside Diameter (ID): Depends on the wall thickness, but roughly 5.016 inches for standard PVCStandard Lengths: Typically sold in 10-foot or 20-foot sections, though some specialized retailers cut them shorter for shipping.Common Types (Schedules)PVC pipes are defined by "Schedules," which determine their wall thickness and pressure handling:Schedule 40: Features a standard wall thickness, making it ideal for standard DWV (Drain, Waste, and Vent) systems and lower-pressure water applications.Schedule 80: Features a thicker wall, giving it a smaller inside diameter but a much higher pressure rating. It is generally gray and used for heavy industrial and high-pressure chemical application | لوله پی‌وی‌سی ۵ اینچی، اندازه اسمی کمتر رایج و سنگین است که برای کاربردهای خاص صنعتی، لوله‌کشی و کشاورزی استفاده می‌شود. قطر بیرونی فیزیکی آن دقیقاً ۵.۵۶۳ اینچ ۱۴۱.۳ میلی‌متر است و در رده‌بندی‌های فشاری مختلفی عرضه می‌شود. مشخصات کلیدی اندازه اسمی: ۵ اینچ قطر خارجی واقعی (OD): ۵.۵۶۳ اینچ ۱۴۱.۳ میلی‌متر قطر داخلی متوسط ​​(ID): به ضخامت دیواره بستگی دارد، اما تقریباً ۵.۰۱۶ اینچ برای PVC استاندارد است. طول‌های استاندارد: معمولاً در بخش‌های ۱۰ فوت یا ۲۰ فوت فروخته می‌شوند، اگرچه برخی از خرده‌فروشان تخصصی آنها را برای حمل و نقل کوتاه‌تر می‌کنند. انواع رایج (جدول‌ها) لوله‌های پی‌وی‌سی توسط "جدول‌ها" تعریف می‌شوند که ضخامت دیواره و تحمل فشار آنها را تعیین می‌کند: جدول ۴۰: دارای ضخامت دیواره استاندارد است و آن را برای سیستم‌های استاندارد DWV (زهکشی، فاضلاب و تهویه) و کاربردهای آب با فشار کمتر ایده‌آل می‌کند. جدول ۸۰: دارای دیواره ضخیم‌تر است و قطر داخلی کمتری دارد اما رده‌بندی فشاری بسیار بالاتری دارد. عموماً خاکستری است و برای کاربردهای سنگین صنعتی و شیمیایی با فشار بالا استفاده می‌شود. | m | 10 |  |  | 0
8 | 3-inch (80mm) Galvanized Iron (GI) pipe with zinc-coated, durable steel pipe commonly used for plumbing, water supply, and structural fabrication. Key specs include an outside diameter (OD) of roughly 88.7mm–88.9mm, with standard lengths of 6 meters | یک لوله آهنی گالوانیزه (GI) 3 اینچی (80 میلی‌متری) با روکش روی، لوله فولادی بادوام که معمولاً برای لوله‌کشی، آبرسانی و ساخت سازه استفاده می‌شود. مشخصات کلیدی شامل قطر خارجی (OD) تقریباً 88.7 میلی‌متر تا 88.9 میلی‌متر، با طول استاندارد 6 متر است. | m | 36 |  |  | 0
9 | 2-inch Galvanized Iron (GI) pipe with, durable, zinc-coated steel pipe (50mm nominal bore) commonly used for water supply, structural frameworks, and industrial applications | پیپ آهنی گالوانیزه (GI) 2 اینچی با لوله فولادی بادوام و روکش شده با روی (با قطر اسمی 50 میلی‌متر) که معمولاً برای آبرسانی، چارچوب‌های سازه‌ای و کاربردهای صنعتی استفاده می‌شود. | m | 18 |  |  | 0
10 | 1-inch (25mm or DN25) Galvanized Iron (GI) pipe with zinc-coated steel pipe used for water supply, structural, and industrial applications | پیپ گالوانیزه (GI) 1 اینچی (25 میلی‌متر یا DN25) به همراه لوله فولادی با روکش روی که برای مصارف آبرسانی، ساختمانی و صنعتی استفاده می‌شود | m | 45 |  |  | 0
11 | Glass wool insulation (10cm thick) | پشم شیشه ضخامت ۱۰ سانتی متر | m2 | 50 |  |  | 0
12 | 3-inch Galvanized Iron (GI) elbow with a heavy-duty, corrosion-resistant pipe fitting, typically featuring a 90-degree angle and standard BSP threading for secure, high-pressure, and durable connections in both residential and commercial plumbing systems | زانویی آهنی گالوانیزه (GI) 3 اینچی با اتصالات لوله مقاوم در برابر خوردگی و مقاوم در برابر خوردگی، که معمولاً دارای زاویه 90 درجه و رزوه استاندارد BSP برای اتصالات ایمن، پرفشار و بادوام در سیستم‌های لوله‌کشی مسکونی و تجاری است. | pcs | 5 |  |  | 0
13 | 2-inch Galvanized Iron (GI) elbow with a heavy-duty, corrosion-resistant pipe fitting, typically featuring a 90-degree angle and standard BSP threading for secure, high-pressure, and durable connections in both residential and commercial plumbing systems | زانویی آهنی گالوانیزه (GI) 2 اینچی با اتصالات لوله مقاوم در برابر خوردگی و مقاوم در برابر خوردگی، که معمولاً دارای زاویه 90 درجه و رزوه استاندارد BSP برای اتصالات ایمن، پرفشار و بادوام در سیستم‌های لوله‌کشی مسکونی و تجاری است. | pcs | 5 |  |  | 0
14 | 2-inch Galvanized Iron (GI) coupling is a malleable iron fitting used to join two 2-inch pipes, featuring female NPT (FNPT) threads on both ends, often conforming to class 150 pressure ratings | کوپلینگ آهن گالوانیزه (GI) 2 اینچی، نوعی اتصال آهنی چکش‌خوار است که برای اتصال دو لوله 2 اینچی استفاده می‌شود و دارای رزوه‌های ماده NPT (FNPT) در هر دو انتها است که اغلب با رده‌بندی فشار کلاس 150 مطابقت داشته باشد. | Pc | 10 |  |  | 0
15 | 3-inch Galvanized Iron (GI) coupling is a malleable iron fitting used to join two 2-inch pipes, featuring female NPT (FNPT) threads on both ends, often conforming to class 150 pressure ratings | کوپلینگ آهن گالوانیزه (GI) 3 اینچی، نوعی اتصال آهنی چکش‌خوار است که برای اتصال دو لوله 2 اینچی استفاده می‌شود و دارای رزوه‌های ماده NPT (FNPT) در هر دو انتها است که اغلب با رده‌بندی فشار کلاس 150 مطابقت داشته باشد. | pcs | 10 |  |  | 0
16 | Pipe insulation GI. sheet 0.5 mm Covering (for supply, inflow and drain pipes) | پایپ گلوانیزه با ۰.۵ ملی متر پوش برای رساندن جریان و پایپ | m | 50 |  |  | 0
17 | 125mm (5 inch) PE 100 PN10 HDPE pipe with high-density polyethylene pipe, frequently used for water supply, offering 10 bar pressure resistance. Commonly manufactured to SDR 17, it has a wall thickness of approximately9.2mm to 9.5mm and is ideal for potable water, featuring corrosion resistance, flexibility, and longevity | پیپ پلی اتیلن سنگین PE 100 PN10 با ضخامت ۱۲۵ میلی‌متر (۵ اینچ) و از جنس پلی اتیلن با کثافت بالا، که اغلب برای آبرسانی استفاده می‌شود و مقاومت فشاری ۱۰ بار را ارائه بوده. این پیپ که معمولاً با SDR 17 تولید می‌شود، ضخامت دیواره‌ای تقریباً ۹.2 میلی‌متر تا ۹.۵ میلی‌متربوده و برای آب آشامیدنی ایده‌آل است و دارای مقاومت در برابر خوردگی، انعطاف‌پذیری و طول عمر بالا می‌باشد. | m | 50 |  |  | 0
18 | 110 mm (4 inch) PE 100 PN10 HDPE pipe with high-density polyethylene pipe, frequently used for water supply, offering 10 bar pressure resistance. Commonly manufactured to SDR 13.6, it has a wall thickness of approximately8.1 mm to 8.5mm and is ideal for potable water, featuring corrosion resistance, flexibility, and longevity | پیپ پلی اتیلن سنگین PE 100 PN10 با ضخامت ۱۲۵ میلی‌متر (4 اینچ) و از جنس پلی اتیلن با کثافت بالا، که اغلب برای آبرسانی استفاده می‌شود و مقاومت فشاری ۱۰ بار را ارائه بوده. این پیپ که معمولاً با SDR 13.6 تولید می‌شود، ضخامت دیواره‌ای تقریباً۸.۱ میلی‌متر تا ۸.۵ میلی‌متربوده و برای آب آشامیدنی ایده‌آل است و دارای مقاومت در برابر خوردگی، انعطاف‌پذیری و طول عمر بالا می‌باشد. | m | 100 |  |  | 0
19 | 90 mm (3 inch) PE 100 PN10 HDPE pipe with high-density polyethylene pipe, frequently used for water supply, offering 10 bar pressure resistance. Commonly manufactured to SDR 17 or 13.6, it has a wall thickness of approximately5.4 mm to 6.7 mm and is ideal for potable water, featuring corrosion resistance, flexibility, and longevity | پیپ پلی اتیلن سنگین PE 100 PN10 با ضخامت ۹۰ میلی‌متر (3 اینچ) و از جنس پلی اتیلن با کثافت بالا، که اغلب برای آبرسانی استفاده می‌شود و مقاومت فشاری ۱۰ بار را ارائه بوده. این پیپ که معمولاً با SDR 13.6 تولید می‌شود، ضخامت دیواره‌ای تقریباً۶.۷ میلی‌متر تا ۵.۴ میلی‌متربوده و برای آب آشامیدنی ایده‌آل است و دارای مقاومت در برابر خوردگی، انعطاف‌پذیری و طول عمر بالا می‌باشد. | m | 500 |  |  | 0
20 | 75 mm (2.5 inch) PE 100 PN10 HDPE pipe with high-density polyethylene pipe, frequently used for water supply, offering 10 bar pressure resistance. Commonly manufactured to SDR 17 , it has a wall thickness of approximately 4.5 mm and is ideal for potable water, featuring corrosion resistance, flexibility, and longevity | پیپ پلی اتیلن سنگین PE 100 PN10 با ضخامت ۷۵میلی‌متر (۲.۵ اینچ) و از جنس پلی اتیلن با کثافت بالا، که اغلب برای آبرسانی استفاده می‌شود و مقاومت فشاری ۱۰ بار را ارائه بوده. این پیپ که معمولاً با SDR 13.6 تولید می‌شود، ضخامت دیواره‌ای تقریباً۴.۵ میلی‌متربوده و برای آب آشامیدنی ایده‌آل است و دارای مقاومت در برابر خوردگی، انعطاف‌پذیری و طول عمر بالا می‌باشد. | m | 350 |  |  | 0
21 | 63 mm (2inch) PE 100 PN10 HDPE pipe with high-density polyethylene pipe, frequently used for water supply, offering 10 bar pressure resistance. Commonly manufactured to SDR 17 , it has a wall thickness of approximately 4.5-3.8 mm and is ideal for potable water, featuring corrosion resistance, flexibility, and longevity | پیپ پلی اتیلن سنگین PE 100 PN10 با ضخامت 63میلی‌متر (۲ اینچ) و از جنس پلی اتیلن با کثافت بالا، که اغلب برای آبرسانی استفاده می‌شود و مقاومت فشاری ۱۰ بار را ارائه بوده. این پیپ که معمولاً با SDR 13.6 تولید می‌شود، ضخامت دیواره‌ای تقریباً۳.۸ میلی‌متر تا ۴.۵ میلی‌متربوده و برای آب آشامیدنی ایده‌آل است و دارای مقاومت در برابر خوردگی، انعطاف‌پذیری و طول عمر بالا می‌باشد. | m | 700 |  |  | 0
22 | 50 mm (1.5inch) PE 100 PN10 HDPE pipe with high-density polyethylene pipe, frequently used for water supply, offering 10 bar pressure resistance. Commonly manufactured to SDR 17 , it has a wall thickness of approximately 4.5-3.8 mm and is ideal for potable water, featuring corrosion resistance, flexibility, and longevity | پیپ پلی اتیلن سنگین PE 100 PN10 با ضخامت 50میلی‌متر (۱.۵ اینچ) و از جنس پلی اتیلن با کثافت بالا، که اغلب برای آبرسانی استفاده می‌شود و مقاومت فشاری ۱۰ بار را ارائه بوده. این پیپ که معمولاً با SDR ۱۷ تولید می‌شود، ضخامت دیواره‌ای تقریباً ۳.۸ الی ۴.۵ میلی‌متر میلی‌متربوده و برای آب آشامیدنی ایده‌آل است و دارای مقاومت در برابر خوردگی، انعطاف‌پذیری و طول عمر بالا می‌باشد. | m | 200 |  |  | 0
23 | 40 mm (1.25inch) PE 100 PN10 HDPE pipe with high-density polyethylene pipe, frequently used for water supply, offering 10 bar pressure resistance. Commonly manufactured to SDR 17 , it has a wall thickness of approximately 3.7 mm and is ideal for potable water, featuring corrosion resistance, flexibility, and longevity | پیپ پلی اتیلن سنگین PE 100 PN10 با ضخامت 40میلی‌متر (۱.۲۵ اینچ) و از جنس پلی اتیلن با کثافت بالا، که اغلب برای آبرسانی استفاده می‌شود و مقاومت فشاری ۱۰ بار را ارائه بوده. این پیپ که معمولاً با SDR ۱۷ تولید می‌شود، ضخامت دیواره‌ای تقریباً ۳- الی ۳.۷ میلی‌متر میلی‌متربوده و برای آب آشامیدنی ایده‌آل است و دارای مقاومت در برابر خوردگی، انعطاف‌پذیری و طول عمر بالا می‌باشد. | m | 400 |  |  | 0
24 | 32 mm (1inch) PE 100 PN10 HDPE pipe with high-density polyethylene pipe, frequently used for water supply, offering 10 bar pressure resistance. Commonly manufactured to SDR 11 , it has a wall thickness of approximately 3. mm and is ideal for potable water, featuring corrosion resistance, flexibility, and longevity | پیپ پلی اتیلن سنگین PE 100 PN10 با ضخامت 40میلی‌متر (۱. اینچ) و از جنس پلی اتیلن با کثافت بالا، که اغلب برای آبرسانی استفاده می‌شود و مقاومت فشاری ۱۰ بار را ارائه بوده. او برای آب آشامیدنی ایده‌آل است و دارای مقاومت در برابر خوردگی، انعطاف‌پذیری و طول عمر بالا می‌باشد. | m | 200 |  |  | 0
25 | 25 mm (0.75inch) PE 100 PN10 HDPE pipe with high-density polyethylene pipe, frequently used for water supply, offering 10 bar pressure resistance. is ideal for potable water, featuring corrosion resistance, flexibility, and longevity | پیپ پلی اتیلن سنگین PE 100 PN10 با ضخامت ۲۵میلی‌متر (۰.۷۵ اینچ) و از جنس پلی اتیلن با کثافت بالا، که اغلب برای آبرسانی استفاده می‌شود و مقاومت فشاری ۱۰ بار را ارائه بوده. و برای آب آشامیدنی ایده‌آل است و دارای مقاومت در برابر خوردگی، انعطاف‌پذیری و طول عمر بالا می‌باشد. | m | 300 |  |  | 0
26 | 20 mm (0.5inch) PE 100 PN10 HDPE pipe with high-density polyethylene pipe, frequently used for water supply, offering 10 bar pressure resistance. C is ideal for potable water, featuring corrosion resistance, flexibility, and longevity | پیپ پلی اتیلن سنگین PE 100 PN10 با ضخامت 40میلی‌متر (0.5 اینچ) و از جنس پلی اتیلن با کثافت بالا، که اغلب برای آبرسانی استفاده می‌شود و مقاومت فشاری ۱۰ بار را ارائه بوده. و برای آب آشامیدنی ایده‌آل است و دارای مقاومت در برابر خوردگی، انعطاف‌پذیری و طول عمر بالا می‌باشد. | m | 450 |  |  | 0
27 | 3-inch cast iron flanged gate valve, is a heavy-duty, usually Class 125/150 rated component suitable for water, oil, and gas applications. These valves feature cast iron bodies with either rising or non-rising stems, and they connect to piping systems using flange adapters to ensure a leak-resistant, flexible seal. Key Components & Specifications: Valve Size: 3 Inch. Body Material: Cast Iron (commonly ASTM A126 Class B or ASTM A536 ductile iron) for high strength. Connection: Flanged, often compliant with ANSI B16.1 Class 125/150 or PN10/PN16 standards. Flange Adapters: Typically cast or ductile iron, featuring an epoxy-coated body for durability and a compression ring to allow connection between flanged valve ends and plain-ended pipes. Operating Mechanisms: Available with handwheels (manual operation) or Operating Nuts (Op Nut) for underground utility access. Working Pressure: Generally to CWP (Cold Working Pressure | شیر فلکه فلنج‌دار چدنی ۳ اینچی، قطعه‌ای سنگین و معمولاً با کلاس ۱۲۵/۱۵۰ است که برای کاربردهای آب، نفت و گاز مناسب است. این شیرها دارای بدنه‌های چدنی با ساقه‌های بالارونده یا غیر بالارونده هستند و با استفاده از آداپتورهای فلنج به سیستم‌های لوله‌کشی متصل می‌شوند تا آب‌بندی انعطاف‌پذیر و مقاوم در برابر نشتی تضمین شود.اندازه شیر: ۳ اینچ. جنس بدنه: چدن (معمولاً ASTM A126 کلاس B یا ASTM A536 چدن داکتیل) برای استحکام بالا. اتصال: فلنج‌دار، اغلب مطابق با استانداردهای ANSI B16.1 کلاس ۱۲۵/۱۵۰ یا PN10/PN16. آداپتورهای فلنج: معمولاً چدن یا داکتیل، دارای بدنه با روکش اپوکسی برای دوام و یک حلقه فشاری برای اتصال بین انتهای شیر فلنج‌دار و لوله‌های با انتهای ساده. مکانیزم‌های عملکرد: با چرخ‌های دستی (عملکرد دستی) یا مهره‌های عملیاتی (Op Nut) برای دسترسی به تاسیسات زیرزمینی موجود است. فشار کاری: به طور کلی به CWP (فشار کاری سرد) | pcs | 1 |  |  | 0
28 | "The 2" Cast Iron Flanged Globe Valve with Flange Adapter offers a safe and fully adjustable solution for regulating water, HVAC or water systems, typically rated at 125/150# and a rising or non-rising stem (NRS) for tight spaces. Often featuring bronze trim or flexible EPDM seats, these valves are resistant to pipeline stresses and allow for easy, weld-free, and serviceable connections to pipes using flange adapters. Size: 2" (DN50). Material: Cast iron body with bronze-mounted seats (IBBM) or flexible EPDM seats for a tight seal. Flange Standard: Typically Class 125/150 or PN10/PN16. Stem Type: Non-rising stem (NRS) for underground/confined space, or external bolt and yoke (OS&Y) for easy position monitoring. Connection: Flanged ends; Flange adapters allow these valves to be connected to plain end piping systems." | شیرفلکه فلنج‌دار چدنی ۲ اینچی با آداپتور فلنج، یک راه‌حل ایمن و کاملاً قابل تنظیم برای تنظیم آب، سیستم‌های تهویه مطبوع یا آب ارائه می‌دهد که معمولاً دارای درجه فشار ۱۲۵/۱۵۰# و یک ساقه بالارونده یا غیر بالارونده (NRS) برای فضاهای تنگ است. این شیرها، که اغلب دارای تریم برنزی یا نشیمنگاه EPDM انعطاف‌پذیر هستند، در برابر تنش‌های خط لوله مقاوم هستند و امکان اتصال آسان، بدون جوش و قابل استفاده به لوله‌ها را با استفاده از آداپتورهای فلنج فراهم می‌کنند. اندازه: ۲ اینچ (DN50). جنس: بدنه چدنی با نشیمنگاه‌های نصب شده با برنز (IBBM) یا نشیمنگاه EPDM انعطاف‌پذیر برای آب‌بندی محکم. استاندارد فلنج: معمولاً کلاس ۱۲۵/۱۵۰ یا PN10/PN16. نوع ساقه: ساقه غیر بالارونده (NRS) برای فضای زیرزمینی/محدود، یا پیچ و یوک بیرونی (OS&Y) برای نظارت آسان بر موقعیت. اتصال: انتهای فلنج‌دار؛ آداپتورهای فلنج امکان اتصال این شیرها را به سیستم‌های لوله‌ای انتهای ساده فراهم می‌کنند. | pcs | 5 |  |  | 0
29 | 1.5-inch (DN40) cast iron flanged gate valve is a commonly used component for water supply, sewage, designed to stop or start the flow of fluids. It is generally characterized by a robust cast iron body (often GG25) and brass or bronze internal parts. Size: The standard size equivalent to 1.5" is DN40 or sometimes DN50, depending on the manufacturer's range. Connection: Flanged connection, commonly PN10 or PN16 (European standard) or ANSI 150. Stem Type: Available in both non-rising stem (compact, suitable for tight spaces) and rising stem designs | شیر فلکه چدنی فلنج‌دار ۱.۵ اینچی (DN40) یک قطعه رایج برای آبرسانی و فاضلاب است که برای قطع یا وصل جریان سیالات طراحی شده است. این شیر عموماً با بدنه چدنی مقاوم (اغلب GG25) و قطعات داخلی برنجی یا برنزی مشخص می‌شود.ندازه: اندازه استاندارد معادل ۱.۵ اینچ، بسته به رنج تولید کننده، DN40 یا گاهی DN50 است. اتصال: اتصال فلنجی، معمولاً PN10 یا PN16 (استاندارد اروپایی) یا ANSI 150. نوع ساقه: در هر دو طرح ساقه غیر بالارونده (فشرده، مناسب برای فضاهای تنگ) و ساقه بالارونده موجود است. | pcs | 5 |  |  | 0
30 | Cast iron gate valve o.5" | شیر فلکه برنجی نیم انچ | pcs | 20 |  |  | 0
31 | Steel Tap 0.5" | اندازه: اندازه استاندارد معادل 1.5 اینچ، بسته به رنج تولید کننده، DN40 یا گاهی DN50 است. | pcs | 30 |  |  | 0
32 | Socket 0.5" | سوکت ۰.۵ اینچی | pcs | 35 |  |  | 0
33 | CP Hex Male Nipple 0.5 Inch to 0.5 Inch Male Threaded SS for connecting two Threaded Pipes or fittings | اشتات نر نیم انچ دو سر چوری دار جستی | pcs | 35 |  |  | 0
34 | Female elbow 0.5" | زانو مادگی 90 درجه نیم انچ جستی | pcs | 35 |  |  | 0
36 | 0.5-inch (15mm) plastic water meter is a compact, lightweight flow measurement device used for domestic or light industrial applications, typically measuring flow in GPM (Gallons Per Minute) or LPM (Liters Per Minute). Common 0.5-inch plastic, such as the Accuflow Water Meter, often use a multi-jet, dry-dial design for high accuracy and corrosion resistance. Key Specifications & Typical Features Size: 15mm (inch) nominal diameter. Material: Plastic body (ABS or Nylon), ensuring durability and corrosion resistance. Flow Range: Often covers ranges like GPM (LPM) or similar. | کنتور آب پلاستیکی 0.5 اینچی (15 میلی‌متری) یک دستگاه اندازه‌گیری جریان جمع و جور و سبک است که برای کاربردهای خانگی یا صنعتی سبک استفاده می‌شود و معمولاً جریان را بر حسب GPM (گالن در دقیقه) یا LPM (لیتر در دقیقه) اندازه‌گیری می‌کند. پلاستیک‌های رایج 0.5 اینچی، مانند کنتور آب Accuflow، اغلب از طراحی چند جت و صفحه خشک برای دقت بالا و مقاومت در برابر خوردگی استفاده می‌کنند.مشخصات کلیدی و ویژگی‌های معمول اندازه: قطر اسمی 15 میلی‌متر (اینچ). جنس: بدنه پلاستیکی (ABS یا نایلون)، که دوام و مقاومت در برابر خوردگی را تضمین می‌کند. محدوده جریان: اغلب محدوده‌هایی مانند GPM (LPM) یا مشابه را پوشش می‌دهد. | Pcs | 30 |  |  | 0
37 | PE male Adaptor 90 mm x 3", PN-16 | آداپتور پولی ایتلین مذکر ۹۰ملی متر در ۳ انچ فشار ۱۶ | Pc | 8 |  |  | 0
38 | PE male Adaptor 75 mm x 2.5", PN-16 | آداپتور پولی ایتلین مذکر ۷۵ملی متر در ۲.۵ انچ فشار ۱۶ | Pc | 5 |  |  | 0
39 | PE male Adaptor 63 mm x 2", PN-16 | آداپتور پولی ایتلین مذکر ۶۳ملی متر در ۲ انچ فشار ۱۶ | Pc | 11 |  |  | 0
40 | PE male Adaptor 63 mm x 1.5", PN-16 | آداپتور پولی ایتلین مذکر ۶۳ملی متر در ۱.۵ انچ فشار ۱۶ | Pc | 12 |  |  | 0
41 | PE male Adaptor 50 mm x 1.5", PN-16 | آداپتور پولی ایتلین مذکر ۵۰ملی متر در ۱.۵ انچ فشار ۱۶ | Pc | 10 |  |  | 0
42 | PE male Adaptor 32 mm x 1", PN-16 | آداپتور پولی ایتلین مذکر ۳۲ملی متر در ۱ انچ فشار ۱۶ | Pc | 10 |  |  | 0
43 | PE Male adapter 20 mm | آدپتور پولی ایتلین مذکر ۲۰ ملی متر | pcs | 30 |  |  | 0
44 | High Quality Custom Size Waterproof Plastic Water Meter Protection Box for Easy Installation | جعبه محافظ میتر آب پلاستیکی ضد آب با کیفیت بالا و اندازه سفارشی برای نصب آسان | Pcs | 30 |  |  | 0
45 | Clamp Saddle 125 mm x 1", PN-16 | زین گیره 125 میلی متردر۱ انچ- فشار ۱۶ | pcs | 15 |  |  | 0
46 | Clamp Saddle 125 mm x 1.5", PN-16 | زین گیره 125 میلی متردر۱.۵ انچ- فشار ۱۶ | pcs | 10 |  |  | 0
47 | Clamp Saddle 110 mm x 1", PN-16 | زین گیره 110 میلی متردر۱ انچ- فشار ۱۶ | pcs | 10 |  |  | 0
48 | Clamp Saddle 90 mm x 1", PN-16 | زین گیره 90 میلی متردر۱ انچ- فشار ۱۶ | pcs | 10 |  |  | 0
49 | Clamp Saddle 90 mm x 2", PN-16 | زین گیره 90 میلی متردر۲ انچ- فشار ۱۶ | pcs | 10 |  |  | 0
50 | Clamp Saddle 75 mm x 1", PN-16 | زین گیره 75 میلی متردر۱ انچ- فشار ۱۶ | pcs | 10 |  |  | 0
51 | Clamp Saddle 75 mm x 1.5", PN-16 | زین گیره 75 میلی متردر۱.۵ انچ- فشار ۱۶ | pcs | 10 |  |  | 0
52 | Clamp Saddle 63 mm x 1", PN-16 | زین گیره 63 میلی متردر۱ انچ- فشار ۱۶ | pcs | 10 |  |  | 0
53 | Clamp Saddle 50 mm x 1", PN-16 | زین گیره 50 میلی متر در۱ انچ- فشار ۱۶ | pcs | 10 |  |  | 0
54 | GI. Nipple 3" | نیپل گلوانیزه ۳ انچ | pcs | 15 |  |  | 0
55 | GI. Nipple 2.5" | نیپل گلوانیزه ۲.۵ انچ | pcs | 12 |  |  | 0
56 | GI. Nipple 2" | نیپل گلوانیزه ۲ انچ | pcs | 13 |  |  | 0
57 | GI. Nipple 1.5" | نیپل گلوانیزه ۱.۵ انچ | pcs | 15 |  |  | 0
58 | GI. Nipple 1" | نیپل گلوانیزه ۱ انچ | pcs | 10 |  |  | 0
59 | PE Female Adaptor 90 mm x 3", PN-16 | آداپتور پولی ایتلین مونث ۹۰ملی متر در ۳ انچ فشار ۱۶ | pcs | 15 |  |  | 0
60 | PE Female Adaptor 75 mm x 2.5", PN-16 | آداپتور پولی ایتلین مونث ۷۵ملی متر در ۲.۵ انچ فشار ۱۶ | pcs | 10 |  |  | 0
61 | PE Female Adaptor 63 mm x 2", PN-16 | آداپتور پولی ایتلین مونث ۶۳ملی متر در ۲ انچ فشار ۱۶ | pcs | 10 |  |  | 0
62 | PE Female Adaptor 63 mm x 1.5", PN-16 | آداپتور پولی ایتلین مونث ۶۳ملی متر در ۱.۵ انچ فشار ۱۶ | pcs | 12 |  |  | 0
63 | PE Female Adaptor 50 mm x 1.5", PN-16 | آداپتور پولی ایتلین مونث ۵۰ملی متر در ۱.۵ انچ فشار ۱۶ | pcs | 13 |  |  | 0
64 | PE Female Adaptor 32 mm x 1", PN-16 | آداپتور پولی ایتلین مونث ۳۲ملی متر در ۱ انچ فشار ۱۶ | pcs | 14 |  |  | 0
65 | PE Equal Tee 125 mm, PN-16 | پولی ایتلین Tمانند ۱۲۵ میلی مترفشار ۱۶ | pcs | 5 |  |  | 0
66 | PE Equal Tee 110 mm, PN-16 | پولی ایتلینTمانند ۱۱۰ میلی مترفشار ۱۶ | pcs | 4 |  |  | 0
67 | PE Equal Tee 90 mm, PN-16 | پولی ایتلین Tمانند ۹۰ میلی مترفشار ۱۶ | pcs | 10 |  |  | 0
68 | PE Equal Tee 75 mm, PN-16 | پولی ایتلین Tمانند ۷۵ میلی مترفشار ۱۶ | pcs | 20 |  |  | 0
69 | PE Equal Tee 63 mm, PN-16 | پولی ایتلین Tمانند ۶۳ میلی مترفشار ۱۶ | pcs | 20 |  |  | 0
70 | PE Equal Tee 50 mm, PN-16 | پولی ایتلین Tمانند ۵۰ میلی مترفشار ۱۶ | pcs | 20 |  |  | 0
71 | PE Equal Tee 32 mm, PN-16 | پولی ایتلین Tمانند 32 میلی مترفشار ۱۶ | pcs | 25 |  |  | 0
72 | PE Tee 63 x 50 mm, PN-16 | پولی ایتلین Tمانند ۶۳*۵۰ ملی متر PN-۱۶ | pcs | 30 |  |  | 0
73 | PE Tee 50 x 32 mm, PN-16 | پولی ایتلین Tمانند ۳۲*۵۰ ملی متر PN-۱۶ | pcs | 25 |  |  | 0
74 | PE Tee 32 x 50 mm, PN-16 | پولی ایتلین Tمانند ۵۰*۳۲ ملی متر PN-۱۶ | pcs | 20 |  |  | 0
75 | PE 90° Elbow 110 mm, PN-16 | زانویی پلی ایتلین 90 درجه ، 110 میلی‌متر، PN-16 | pcs | 25 |  |  | 0
76 | PE 90° Elbow 90 mm, PN-16 | زانویی پلی ایتلین 90 درجه ، 90 میلی‌متر، PN-16 | pcs | 25 |  |  | 0
77 | PE 90° Elbow 75 mm, PN-16 | زانویی پلی ایتلین 90 درجه 75 میلی‌متر، PN-16 | pcs | 25 |  |  | 0
78 | PE 90° Elbow 63 mm, PN-16 | زانویی پلی ایتلین 90 درجه ، 63 میلی‌متر، PN-16 | pcs | 25 |  |  | 0
79 | PE 90° Elbow 50 mm, PN-16 | زانویی پلی ایتلین 90 درجه ، 50 میلی‌متر، PN-16 | pcs | 25 |  |  | 0
80 | PE 90° Elbow 32 mm, PN-16 | زانویی پلی ایتلین 90 درجه ،32 میلی‌متر، PN-16 | pcs | 25 |  |  | 0
81 | PE Straight Coupling 125 mm | PE کوپلینگ مستقیم 125 میلی متر | pcs | 10 |  |  | 0
82 | PE Straight Coupling 110 mm | PE کوپلینگ مستقیم۱۱۰ میلی متر | pcs | 10 |  |  | 0
83 | PE Straight Coupling 90 mm | PE کوپلینگ مستقیم ۹۰ ملی متر | pcs | 5 |  |  | 0
84 | PE Straight Coupling 75 mm | PE کوپلینگ مستقیم۷۵ملی متر | pcs | 6 |  |  | 0
85 | PE Straight Coupling 63 mm | PE کوپلینگ مستقیم۶۳ ملی متر | pcs | 5 |  |  | 0
86 | PE Straight Coupling 50 mm | PE کوپلینگ مستقیم ۵۰ ملی متر | pcs | 20 |  |  | 0
87 | PE Straight Coupling 32 mm | PE کوپلینگ مستقیم ۳۲ ملی متر | pcs | 20 |  |  | 0
88 | PE Reducing Coupling 125 x 110 mm | PE کوپلینگ 125کاهش در 110 میلی متر | pcs | 5 |  |  | 0
89 | PE Reducing Coupling 125 x 75 mm | PE کوپلینگ کاهش 125 در 75 میلی متر | pcs | 5 |  |  | 0
90 | PE Reducing Coupling 125 x 90 mm | PE کوپلینگ کاهش125 در 90 میلی متر | pcs | 5 |  |  | 0
91 | PE Reducing Coupling 110 x 75 mm | PE کوپلینگ کاهش 110 در 75 میلی متر | pcs | 10 |  |  | 0
92 | PE Reducing Coupling 110 x 90 mm | PE کوپلینگ کاهش110 در 90 میلی متر | pcs | 6 |  |  | 0
93 | PE Reducing Coupling 90 x 63 mm | PE کوپلینگ کاهش 90 در 63 میلی متر | pcs | 5 |  |  | 0
94 | PE Reducing Coupling 90 x 75 mm | PE کوپلینگ کاهش 90 در 75 میلی متر | pcs | 10 |  |  | 0
95 | PE Reducing Coupling 75 x 63 mm | PE کوپلینگ کاهش 75 در 63 میلی متر | pcs | 5 |  |  | 0
96 | PE Reducing Coupling 75 x 50 mm | PE کوپلینگ کاهش75 در50 میلی متر | pcs | 10 |  |  | 0
97 | PE Reducing Coupling 75 x 32 mm | PE کوپلینگ کاهش 75 در 32 میلی متر | pcs | 5 |  |  | 0
98 | PE Reducing Coupling 63 x 50 mm | PE کوپلینگ کاهش 63 در 50 میلی متر | pcs | 15 |  |  | 0
99 | PE Reducing Coupling 63 x 32 mm | PE کوپلینگ کاهش63 در 32 میلی متر | pcs | 15 |  |  | 0
100 | PE Reducing Coupling 50 x 32 mm | PE کوپلینگ کاهش50 در 32 میلی متر | pcs | 20 |  |  | 0
101 | PPR Circlip Stop Valve 1" | شیر قطع کن حلقوی PPR 1 اینچ | pcs | 25 |  |  | 0
102 | PPR Cross 32 mm, PN-16 | پایپ اتصال خمی 32 میلی متر، PN16 | m | 10 |  |  | 0
103 | PPR Cap 1" | PPR کلاه 1" | pcs | 60 |  |  | 0
104 | PPR Cap 0.5" | PPR کلاه ۰.۵" | Pcs | 50 |  |  | 0
105 | Warning Tape (200m) | نوار هشدار (200m) | Pcs | 5 |  |  | 0
106 | Teflon (PTFE) Tape | نوار تفلون (PTFE) | pcs | 300 |  |  | 0
Sub Total of Lot 2.3 including all taxes | [6 empty] | 0
DRC to complete |  |  | Bidder to Fill
Delivery time required (days after PO signature): |  | within 10-15 workdays of placing order | Delivery time offered (days after PO signature):
Delivery Terms required: |  | DDP INCOTERMS 2020 | Delivery Terms offered:
Delivery Destination required: |  | As per above mentione locations | Delivery Destination offered:
Minimum bid validity period required: |  | 90 calendar days | Bid validity period offfered:
Currency of Tender: |  | AFN | Currency of bid:
Company Name:
Signed by a duly authorized company representative:
Title:
Date:
Print Name:
Stamp of company

## Lot#1.2.E-Kabul Paghman
ITB-AFG-AFC-010-2026 Supply and Delivery of Water Supply System (Equipment and Materials) | [5 empty] | Annex A.2 Financial Bid Form
Lot#1.2.E-Kabul Province Target Districts-Paghman District
S/N | Description | Items describtion in local language | Unit | Quantity | Quantity offered | Unit Price/AFN | Total Price/AFN
1 | Pipe PVC 4 inch that quality equal to Clear-Guard schedule 40 High Pressure Pipe class C 9bar | پایپ پی وی سی ۴ انچ که کیفیت آن معادن کلیر گارد اسکیجول ۴۰ باشد کلاس c | m | 18 |  |  | 0
2 | 1.5" PP-R (Polypropylene Random Copolymer) pipes, should be designated as DN40 or 50mm, thermoplastic pipes used for hot/cold water, heating, and HVAC and typically feature an outer diameter of 48.3mm–50mm and 3.5mm wall thickness | پیپ PP-R (پلی‌پروپیلن رندوم کوپلیمر) با قطر ۱.۵ اینچ، که دیزاین آن DN40 یا ۵۰ میلی‌مترشده باشد، لوله‌های ترموپلاستیک که برای آب گرم/سرد، گرمایش استفاده می‌شوند و معمولاً دارای قطر خارجی ۴۸.۳ میلی‌متر تا ۵۰ میلی‌متر و ضخامت دیواره ۳.۵ میلی‌متر هستند. | m | 10 |  |  | 0
3 | 1-inch (1") PP-R pipe generally corresponds to a 32mm external diameter (OD) pipe, often referred to as DN25 or DN32 depending on the standard. These pipes are used for hot/cold water supply, offering high pressure resistance (PN10-PN25) | یک پیپ PP-R با قطر خارجی 1 اینچ (1 اینچ) معمولاً معادل یک لوله با قطر خارجی 32 میلی‌متر است که بسته به استاندارد، اغلب با DN25 یا DN32 شناخته می‌شود. این لوله‌ها برای تامین آب گرم/سرد استفاده می‌شوند و مقاومت فشاری بالا (PN10-PN25، . | m | 10 |  |  | 0
4 | 0.75-inch (approx. 20mm–25mm OD) Polypropylene Random Copolymer (PP-R) pipes are durable, corrosion-resistant pipes used for potable hot/cold water, heating systems, and industrial applications. | پیپ ‌های پلی‌پروپیلن رندوم کوپلیمر (PP-R) با قطر خارجی تقریبی 20 تا 25 میلی‌متر (0.75 اینچ) لوله‌هایی بادوام و مقاوم در برابر خوردگی هستند که برای آب سرد/گرم آشامیدنی، سیستم‌های گرمایشی و کاربردهای صنعتی استفاده می‌شوند. | m | 200 |  |  | 0
5 | 3-inch PVC pipe is a versatile, lightweight, and durable rigid tubing widely used for residential plumbing, irrigation, and wire protection. It features a nominal outside diameter (OD) of roughly 3 to 3.5 inches (75 mm to88.9 mm depending on the standard.Core SpecificationsNominal Size: 3 inches80 mm metric equivalent)Outer Diameter (OD): Typically 75 mm2.95 inches for standard or metric pipe, or 88.9 mm 3.5 inches for Schedule 40 Class E pressure pipes.Wall Thickness: Ranges from 3 mm to 5.5 mm, depending on whether the pipe is rated for light-duty or heavy-pressure applications.Pressure Ratings: Varies greatly. Non-pressure (Class O) pipes are for gravity flow, while Schedule 40 or Class E/7 pipes can handle working pressures from 6 kg/cm^2 up to17.9 bar\260 psi.Common ApplicationsPlumbing & Drainage: Primarily used for drain, waste, and vent (DWV) lines, as well as main sewer lines. | لوله پی‌وی‌سی ۳ اینچی یک لوله سفت و سخت همه‌کاره، سبک و بادوام است که به طور گسترده برای لوله‌کشی مسکونی، آبیاری و محافظت از سیم‌ها استفاده می‌شود. قطر خارجی اسمی (OD) آن تقریباً ۳ تا ۳.۵ اینچ (۷۵ میلی‌متر تا ۸۸.۹ میلی‌متر بسته به استاندارد) است. مشخصات اصلی: اندازه اسمی: ۳ اینچ، معادل ۸۰ میلی‌متر در متریک. قطر خارجی (OD): معمولاً ۷۵ میلی‌متر، ۲.۹۵ اینچ برای لوله استاندارد یا متریک، یا ۸۸.۹ میلی‌متر، ۳.۵ اینچ برای لوله‌های فشار رده ۴۰ کلاس E. ضخامت دیواره: بسته به اینکه لوله برای کاربردهای فشار سبک یا سنگین طراحی شده باشد، از ۳ میلی‌متر تا ۵.۵ میلی‌متر متغیر است. درجه‌بندی فشار: بسیار متفاوت است. لوله‌های بدون فشار (کلاس O) برای جریان ثقلی هستند، در حالی که لوله‌های رده ۴۰ یا کلاس E/7 می‌توانند فشارهای کاری از ۶ کیلوگرم بر سانتی‌متر مربع تا ۱۷.۹ بار بر اینچ مربع را تحمل کنند. کاربردهای رایج: لوله‌کشی و زهکشی: در درجه اول برای خطوط تخلیه، فاضلاب و دریچه (DWV) و همچنین خطوط اصلی فاضلاب استفاده می‌شود. | m | 10 |  |  | 0
6 | 4-inch PVC pipe typically features an outside diameter (OD) of roughly 114.3 mm 4.5 inche and an inside diameter ID of 100 to 104 mm. Wall thickness varies from3 mm to depending on the pressure rating (e.g., Schedule 40 vs. Schedule 80).Key Dimensions Standard dimensions vary slightly based on the regional standard (Imperial/ASTM vs. Metric/ISO) and the wall thickness:Outside Diameter (OD): 114.3 mm (or exactly 4.5 inches)Inside Diameter (ID): ~101.6 mm to 104 mmWall Thickness: Ranges from ~3 mm (thin-wall DWV) to 7.3 mm (high-pressure pipe) | لوله PVC 4 اینچی معمولاً دارای قطر خارجی (OD) تقریباً 114.3 میلی‌متر و قطر داخلی 100 تا 104 میلی‌متر است. ضخامت دیواره بسته به درجه‌بندی فشار (مثلاً رده 40 در مقابل رده 80) از 3 میلی‌متر تا 104 میلی‌متر متغیر است. ابعاد کلیدی ابعاد استاندارد بر اساس استاندارد منطقه‌ای (Imperial/ASTM در مقابل Metric/ISO) و ضخامت دیواره کمی متفاوت است: قطر خارجی (OD): 114.3 میلی‌متر (یا دقیقاً 4.5 اینچ) قطر داخلی (ID): ~101.6 میلی‌متر تا 104 میلی‌متر ضخامت دیواره: از ~3 میلی‌متر (DWV دیواره نازک) تا 7.3 میلی‌متر (لوله فشار قوی) متغیر است. | m | 10 |  |  | 0
7 | 5-inch PVC pipe is a less common, heavy-duty nominal size used for specific industrial, plumbing, and agricultural applications. It has a rigid physical outer diameter of exactly 5.563 inches 141.3 mm and comes in various pressure ratings.Key SpecificationsNominal Size: 5 inchesActual Outside Diameter (OD): 5.563 inches 141.3 mm Average Inside Diameter (ID): Depends on the wall thickness, but roughly 5.016 inches for standard PVCStandard Lengths: Typically sold in 10-foot or 20-foot sections, though some specialized retailers cut them shorter for shipping.Common Types (Schedules)PVC pipes are defined by "Schedules," which determine their wall thickness and pressure handling:Schedule 40: Features a standard wall thickness, making it ideal for standard DWV (Drain, Waste, and Vent) systems and lower-pressure water applications.Schedule 80: Features a thicker wall, giving it a smaller inside diameter but a much higher pressure rating. It is generally gray and used for heavy industrial and high-pressure chemical application | لوله پی‌وی‌سی ۵ اینچی، اندازه اسمی کمتر رایج و سنگین است که برای کاربردهای خاص صنعتی، لوله‌کشی و کشاورزی استفاده می‌شود. قطر بیرونی فیزیکی آن دقیقاً ۵.۵۶۳ اینچ ۱۴۱.۳ میلی‌متر است و در رده‌بندی‌های فشاری مختلفی عرضه می‌شود. مشخصات کلیدی اندازه اسمی: ۵ اینچ قطر خارجی واقعی (OD): ۵.۵۶۳ اینچ ۱۴۱.۳ میلی‌متر قطر داخلی متوسط ​​(ID): به ضخامت دیواره بستگی دارد، اما تقریباً ۵.۰۱۶ اینچ برای PVC استاندارد است. طول‌های استاندارد: معمولاً در بخش‌های ۱۰ فوت یا ۲۰ فوت فروخته می‌شوند، اگرچه برخی از خرده‌فروشان تخصصی آنها را برای حمل و نقل کوتاه‌تر می‌کنند. انواع رایج (جدول‌ها) لوله‌های پی‌وی‌سی توسط "جدول‌ها" تعریف می‌شوند که ضخامت دیواره و تحمل فشار آنها را تعیین می‌کند: جدول ۴۰: دارای ضخامت دیواره استاندارد است و آن را برای سیستم‌های استاندارد DWV (زهکشی، فاضلاب و تهویه) و کاربردهای آب با فشار کمتر ایده‌آل می‌کند. جدول ۸۰: دارای دیواره ضخیم‌تر است و قطر داخلی کمتری دارد اما رده‌بندی فشاری بسیار بالاتری دارد. عموماً خاکستری است و برای کاربردهای سنگین صنعتی و شیمیایی با فشار بالا استفاده می‌شود. | m | 10 |  |  | 0
8 | 3-inch (80mm) Galvanized Iron (GI) pipe with zinc-coated, durable steel pipe commonly used for plumbing, water supply, and structural fabrication. Key specs include an outside diameter (OD) of roughly 88.7mm–88.9mm, with standard lengths of 6 meters | یک لوله آهنی گالوانیزه (GI) 3 اینچی (80 میلی‌متری) با روکش روی، لوله فولادی بادوام که معمولاً برای لوله‌کشی، آبرسانی و ساخت سازه استفاده می‌شود. مشخصات کلیدی شامل قطر خارجی (OD) تقریباً 88.7 میلی‌متر تا 88.9 میلی‌متر، با طول استاندارد 6 متر است. | m | 36 |  |  | 0
9 | 2-inch Galvanized Iron (GI) pipe with, durable, zinc-coated steel pipe (50mm nominal bore) commonly used for water supply, structural frameworks, and industrial applications | پیپ آهنی گالوانیزه (GI) 2 اینچی با لوله فولادی بادوام و روکش شده با روی (با قطر اسمی 50 میلی‌متر) که معمولاً برای آبرسانی، چارچوب‌های سازه‌ای و کاربردهای صنعتی استفاده می‌شود. | m | 18 |  |  | 0
10 | 1-inch (25mm or DN25) Galvanized Iron (GI) pipe with zinc-coated steel pipe used for water supply, structural, and industrial applications | پیپ گالوانیزه (GI) 1 اینچی (25 میلی‌متر یا DN25) به همراه لوله فولادی با روکش روی که برای مصارف آبرسانی، ساختمانی و صنعتی استفاده می‌شود | m | 45 |  |  | 0
11 | Glass wool insulation (10cm thick) | پشم شیشه ضخامت ۱۰ سانتی متر | m2 | 50 |  |  | 0
12 | 3-inch Galvanized Iron (GI) elbow with a heavy-duty, corrosion-resistant pipe fitting, typically featuring a 90-degree angle and standard BSP threading for secure, high-pressure, and durable connections in both residential and commercial plumbing systems | زانویی آهنی گالوانیزه (GI) 3 اینچی با اتصالات لوله مقاوم در برابر خوردگی و مقاوم در برابر خوردگی، که معمولاً دارای زاویه 90 درجه و رزوه استاندارد BSP برای اتصالات ایمن، پرفشار و بادوام در سیستم‌های لوله‌کشی مسکونی و تجاری است. | pcs | 5 |  |  | 0
13 | 2-inch Galvanized Iron (GI) elbow with a heavy-duty, corrosion-resistant pipe fitting, typically featuring a 90-degree angle and standard BSP threading for secure, high-pressure, and durable connections in both residential and commercial plumbing systems | زانویی آهنی گالوانیزه (GI) 2 اینچی با اتصالات لوله مقاوم در برابر خوردگی و مقاوم در برابر خوردگی، که معمولاً دارای زاویه 90 درجه و رزوه استاندارد BSP برای اتصالات ایمن، پرفشار و بادوام در سیستم‌های لوله‌کشی مسکونی و تجاری است. | pcs | 5 |  |  | 0
14 | 2-inch Galvanized Iron (GI) coupling is a malleable iron fitting used to join two 2-inch pipes, featuring female NPT (FNPT) threads on both ends, often conforming to class 150 pressure ratings | کوپلینگ آهن گالوانیزه (GI) 2 اینچی، نوعی اتصال آهنی چکش‌خوار است که برای اتصال دو لوله 2 اینچی استفاده می‌شود و دارای رزوه‌های ماده NPT (FNPT) در هر دو انتها است که اغلب با رده‌بندی فشار کلاس 150 مطابقت داشته باشد. | Pc | 10 |  |  | 0
15 | 3-inch Galvanized Iron (GI) coupling is a malleable iron fitting used to join two 2-inch pipes, featuring female NPT (FNPT) threads on both ends, often conforming to class 150 pressure ratings | کوپلینگ آهن گالوانیزه (GI) 3 اینچی، نوعی اتصال آهنی چکش‌خوار است که برای اتصال دو لوله 2 اینچی استفاده می‌شود و دارای رزوه‌های ماده NPT (FNPT) در هر دو انتها است که اغلب با رده‌بندی فشار کلاس 150 مطابقت داشته باشد. | pcs | 10 |  |  | 0
16 | Pipe insulation GI. sheet 0.5 mm Covering (for supply, inflow and drain pipes) | پایپ گلوانیزه با ۰.۵ ملی متر پوش برای رساندن جریان و پایپ | m | 50 |  |  | 0
17 | 125mm (5 inch) PE 100 PN10 HDPE pipe with high-density polyethylene pipe, frequently used for water supply, offering 10 bar pressure resistance. Commonly manufactured to SDR 17, it has a wall thickness of approximately9.2mm to 9.5mm and is ideal for potable water, featuring corrosion resistance, flexibility, and longevity | پیپ پلی اتیلن سنگین PE 100 PN10 با ضخامت ۱۲۵ میلی‌متر (۵ اینچ) و از جنس پلی اتیلن با کثافت بالا، که اغلب برای آبرسانی استفاده می‌شود و مقاومت فشاری ۱۰ بار را ارائه بوده. این پیپ که معمولاً با SDR 17 تولید می‌شود، ضخامت دیواره‌ای تقریباً ۹.2 میلی‌متر تا ۹.۵ میلی‌متربوده و برای آب آشامیدنی ایده‌آل است و دارای مقاومت در برابر خوردگی، انعطاف‌پذیری و طول عمر بالا می‌باشد. | m | 50 |  |  | 0
18 | 110 mm (4 inch) PE 100 PN10 HDPE pipe with high-density polyethylene pipe, frequently used for water supply, offering 10 bar pressure resistance. Commonly manufactured to SDR 13.6, it has a wall thickness of approximately8.1 mm to 8.5mm and is ideal for potable water, featuring corrosion resistance, flexibility, and longevity | پیپ پلی اتیلن سنگین PE 100 PN10 با ضخامت ۱۲۵ میلی‌متر (4 اینچ) و از جنس پلی اتیلن با کثافت بالا، که اغلب برای آبرسانی استفاده می‌شود و مقاومت فشاری ۱۰ بار را ارائه بوده. این پیپ که معمولاً با SDR 13.6 تولید می‌شود، ضخامت دیواره‌ای تقریباً۸.۱ میلی‌متر تا ۸.۵ میلی‌متربوده و برای آب آشامیدنی ایده‌آل است و دارای مقاومت در برابر خوردگی، انعطاف‌پذیری و طول عمر بالا می‌باشد. | m | 100 |  |  | 0
19 | 90 mm (3 inch) PE 100 PN10 HDPE pipe with high-density polyethylene pipe, frequently used for water supply, offering 10 bar pressure resistance. Commonly manufactured to SDR 17 or 13.6, it has a wall thickness of approximately5.4 mm to 6.7 mm and is ideal for potable water, featuring corrosion resistance, flexibility, and longevity | پیپ پلی اتیلن سنگین PE 100 PN10 با ضخامت ۹۰ میلی‌متر (3 اینچ) و از جنس پلی اتیلن با کثافت بالا، که اغلب برای آبرسانی استفاده می‌شود و مقاومت فشاری ۱۰ بار را ارائه بوده. این پیپ که معمولاً با SDR 13.6 تولید می‌شود، ضخامت دیواره‌ای تقریباً۶.۷ میلی‌متر تا ۵.۴ میلی‌متربوده و برای آب آشامیدنی ایده‌آل است و دارای مقاومت در برابر خوردگی، انعطاف‌پذیری و طول عمر بالا می‌باشد. | m | 500 |  |  | 0
20 | 75 mm (2.5 inch) PE 100 PN10 HDPE pipe with high-density polyethylene pipe, frequently used for water supply, offering 10 bar pressure resistance. Commonly manufactured to SDR 17 , it has a wall thickness of approximately 4.5 mm and is ideal for potable water, featuring corrosion resistance, flexibility, and longevity | پیپ پلی اتیلن سنگین PE 100 PN10 با ضخامت ۷۵میلی‌متر (۲.۵ اینچ) و از جنس پلی اتیلن با کثافت بالا، که اغلب برای آبرسانی استفاده می‌شود و مقاومت فشاری ۱۰ بار را ارائه بوده. این پیپ که معمولاً با SDR 13.6 تولید می‌شود، ضخامت دیواره‌ای تقریباً۴.۵ میلی‌متربوده و برای آب آشامیدنی ایده‌آل است و دارای مقاومت در برابر خوردگی، انعطاف‌پذیری و طول عمر بالا می‌باشد. | m | 350 |  |  | 0
21 | 63 mm (2inch) PE 100 PN10 HDPE pipe with high-density polyethylene pipe, frequently used for water supply, offering 10 bar pressure resistance. Commonly manufactured to SDR 17 , it has a wall thickness of approximately 4.5-3.8 mm and is ideal for potable water, featuring corrosion resistance, flexibility, and longevity | پیپ پلی اتیلن سنگین PE 100 PN10 با ضخامت 63میلی‌متر (۲ اینچ) و از جنس پلی اتیلن با کثافت بالا، که اغلب برای آبرسانی استفاده می‌شود و مقاومت فشاری ۱۰ بار را ارائه بوده. این پیپ که معمولاً با SDR 13.6 تولید می‌شود، ضخامت دیواره‌ای تقریباً۳.۸ میلی‌متر تا ۴.۵ میلی‌متربوده و برای آب آشامیدنی ایده‌آل است و دارای مقاومت در برابر خوردگی، انعطاف‌پذیری و طول عمر بالا می‌باشد. | m | 700 |  |  | 0
22 | 50 mm (1.5inch) PE 100 PN10 HDPE pipe with high-density polyethylene pipe, frequently used for water supply, offering 10 bar pressure resistance. Commonly manufactured to SDR 17 , it has a wall thickness of approximately 4.5-3.8 mm and is ideal for potable water, featuring corrosion resistance, flexibility, and longevity | پیپ پلی اتیلن سنگین PE 100 PN10 با ضخامت 50میلی‌متر (۱.۵ اینچ) و از جنس پلی اتیلن با کثافت بالا، که اغلب برای آبرسانی استفاده می‌شود و مقاومت فشاری ۱۰ بار را ارائه بوده. این پیپ که معمولاً با SDR ۱۷ تولید می‌شود، ضخامت دیواره‌ای تقریباً ۳.۸ الی ۴.۵ میلی‌متر میلی‌متربوده و برای آب آشامیدنی ایده‌آل است و دارای مقاومت در برابر خوردگی، انعطاف‌پذیری و طول عمر بالا می‌باشد. | m | 200 |  |  | 0
23 | 40 mm (1.25inch) PE 100 PN10 HDPE pipe with high-density polyethylene pipe, frequently used for water supply, offering 10 bar pressure resistance. Commonly manufactured to SDR 17 , it has a wall thickness of approximately 3.7 mm and is ideal for potable water, featuring corrosion resistance, flexibility, and longevity | پیپ پلی اتیلن سنگین PE 100 PN10 با ضخامت 40میلی‌متر (۱.۲۵ اینچ) و از جنس پلی اتیلن با کثافت بالا، که اغلب برای آبرسانی استفاده می‌شود و مقاومت فشاری ۱۰ بار را ارائه بوده. این پیپ که معمولاً با SDR ۱۷ تولید می‌شود، ضخامت دیواره‌ای تقریباً ۳- الی ۳.۷ میلی‌متر میلی‌متربوده و برای آب آشامیدنی ایده‌آل است و دارای مقاومت در برابر خوردگی، انعطاف‌پذیری و طول عمر بالا می‌باشد. | m | 400 |  |  | 0
24 | 32 mm (1inch) PE 100 PN10 HDPE pipe with high-density polyethylene pipe, frequently used for water supply, offering 10 bar pressure resistance. Commonly manufactured to SDR 11 , it has a wall thickness of approximately 3. mm and is ideal for potable water, featuring corrosion resistance, flexibility, and longevity | پیپ پلی اتیلن سنگین PE 100 PN10 با ضخامت 40میلی‌متر (۱. اینچ) و از جنس پلی اتیلن با کثافت بالا، که اغلب برای آبرسانی استفاده می‌شود و مقاومت فشاری ۱۰ بار را ارائه بوده. او برای آب آشامیدنی ایده‌آل است و دارای مقاومت در برابر خوردگی، انعطاف‌پذیری و طول عمر بالا می‌باشد. | m | 200 |  |  | 0
25 | 25 mm (0.75inch) PE 100 PN10 HDPE pipe with high-density polyethylene pipe, frequently used for water supply, offering 10 bar pressure resistance. is ideal for potable water, featuring corrosion resistance, flexibility, and longevity | پیپ پلی اتیلن سنگین PE 100 PN10 با ضخامت ۲۵میلی‌متر (۰.۷۵ اینچ) و از جنس پلی اتیلن با کثافت بالا، که اغلب برای آبرسانی استفاده می‌شود و مقاومت فشاری ۱۰ بار را ارائه بوده. و برای آب آشامیدنی ایده‌آل است و دارای مقاومت در برابر خوردگی، انعطاف‌پذیری و طول عمر بالا می‌باشد. | m | 300 |  |  | 0
26 | 20 mm (0.5inch) PE 100 PN10 HDPE pipe with high-density polyethylene pipe, frequently used for water supply, offering 10 bar pressure resistance. C is ideal for potable water, featuring corrosion resistance, flexibility, and longevity | پیپ پلی اتیلن سنگین PE 100 PN10 با ضخامت 40میلی‌متر (0.5 اینچ) و از جنس پلی اتیلن با کثافت بالا، که اغلب برای آبرسانی استفاده می‌شود و مقاومت فشاری ۱۰ بار را ارائه بوده. و برای آب آشامیدنی ایده‌آل است و دارای مقاومت در برابر خوردگی، انعطاف‌پذیری و طول عمر بالا می‌باشد. | m | 450 |  |  | 0
27 | 3-inch cast iron flanged gate valve, is a heavy-duty, usually Class 125/150 rated component suitable for water, oil, and gas applications. These valves feature cast iron bodies with either rising or non-rising stems, and they connect to piping systems using flange adapters to ensure a leak-resistant, flexible seal. Key Components & Specifications: Valve Size: 3 Inch. Body Material: Cast Iron (commonly ASTM A126 Class B or ASTM A536 ductile iron) for high strength. Connection: Flanged, often compliant with ANSI B16.1 Class 125/150 or PN10/PN16 standards. Flange Adapters: Typically cast or ductile iron, featuring an epoxy-coated body for durability and a compression ring to allow connection between flanged valve ends and plain-ended pipes. Operating Mechanisms: Available with handwheels (manual operation) or Operating Nuts (Op Nut) for underground utility access. Working Pressure: Generally to CWP (Cold Working Pressure | شیر فلکه فلنج‌دار چدنی ۳ اینچی، قطعه‌ای سنگین و معمولاً با کلاس ۱۲۵/۱۵۰ است که برای کاربردهای آب، نفت و گاز مناسب است. این شیرها دارای بدنه‌های چدنی با ساقه‌های بالارونده یا غیر بالارونده هستند و با استفاده از آداپتورهای فلنج به سیستم‌های لوله‌کشی متصل می‌شوند تا آب‌بندی انعطاف‌پذیر و مقاوم در برابر نشتی تضمین شود.اندازه شیر: ۳ اینچ. جنس بدنه: چدن (معمولاً ASTM A126 کلاس B یا ASTM A536 چدن داکتیل) برای استحکام بالا. اتصال: فلنج‌دار، اغلب مطابق با استانداردهای ANSI B16.1 کلاس ۱۲۵/۱۵۰ یا PN10/PN16. آداپتورهای فلنج: معمولاً چدن یا داکتیل، دارای بدنه با روکش اپوکسی برای دوام و یک حلقه فشاری برای اتصال بین انتهای شیر فلنج‌دار و لوله‌های با انتهای ساده. مکانیزم‌های عملکرد: با چرخ‌های دستی (عملکرد دستی) یا مهره‌های عملیاتی (Op Nut) برای دسترسی به تاسیسات زیرزمینی موجود است. فشار کاری: به طور کلی به CWP (فشار کاری سرد) | pcs | 1 |  |  | 0
28 | "The 2" Cast Iron Flanged Globe Valve with Flange Adapter offers a safe and fully adjustable solution for regulating water, HVAC or water systems, typically rated at 125/150# and a rising or non-rising stem (NRS) for tight spaces. Often featuring bronze trim or flexible EPDM seats, these valves are resistant to pipeline stresses and allow for easy, weld-free, and serviceable connections to pipes using flange adapters. Size: 2" (DN50). Material: Cast iron body with bronze-mounted seats (IBBM) or flexible EPDM seats for a tight seal. Flange Standard: Typically Class 125/150 or PN10/PN16. Stem Type: Non-rising stem (NRS) for underground/confined space, or external bolt and yoke (OS&Y) for easy position monitoring. Connection: Flanged ends; Flange adapters allow these valves to be connected to plain end piping systems." | شیرفلکه فلنج‌دار چدنی ۲ اینچی با آداپتور فلنج، یک راه‌حل ایمن و کاملاً قابل تنظیم برای تنظیم آب، سیستم‌های تهویه مطبوع یا آب ارائه می‌دهد که معمولاً دارای درجه فشار ۱۲۵/۱۵۰# و یک ساقه بالارونده یا غیر بالارونده (NRS) برای فضاهای تنگ است. این شیرها، که اغلب دارای تریم برنزی یا نشیمنگاه EPDM انعطاف‌پذیر هستند، در برابر تنش‌های خط لوله مقاوم هستند و امکان اتصال آسان، بدون جوش و قابل استفاده به لوله‌ها را با استفاده از آداپتورهای فلنج فراهم می‌کنند. اندازه: ۲ اینچ (DN50). جنس: بدنه چدنی با نشیمنگاه‌های نصب شده با برنز (IBBM) یا نشیمنگاه EPDM انعطاف‌پذیر برای آب‌بندی محکم. استاندارد فلنج: معمولاً کلاس ۱۲۵/۱۵۰ یا PN10/PN16. نوع ساقه: ساقه غیر بالارونده (NRS) برای فضای زیرزمینی/محدود، یا پیچ و یوک بیرونی (OS&Y) برای نظارت آسان بر موقعیت. اتصال: انتهای فلنج‌دار؛ آداپتورهای فلنج امکان اتصال این شیرها را به سیستم‌های لوله‌ای انتهای ساده فراهم می‌کنند. | pcs | 5 |  |  | 0
29 | 1.5-inch (DN40) cast iron flanged gate valve is a commonly used component for water supply, sewage, designed to stop or start the flow of fluids. It is generally characterized by a robust cast iron body (often GG25) and brass or bronze internal parts. Size: The standard size equivalent to 1.5" is DN40 or sometimes DN50, depending on the manufacturer's range. Connection: Flanged connection, commonly PN10 or PN16 (European standard) or ANSI 150. Stem Type: Available in both non-rising stem (compact, suitable for tight spaces) and rising stem designs | شیر فلکه چدنی فلنج‌دار ۱.۵ اینچی (DN40) یک قطعه رایج برای آبرسانی و فاضلاب است که برای قطع یا وصل جریان سیالات طراحی شده است. این شیر عموماً با بدنه چدنی مقاوم (اغلب GG25) و قطعات داخلی برنجی یا برنزی مشخص می‌شود.ندازه: اندازه استاندارد معادل ۱.۵ اینچ، بسته به رنج تولید کننده، DN40 یا گاهی DN50 است. اتصال: اتصال فلنجی، معمولاً PN10 یا PN16 (استاندارد اروپایی) یا ANSI 150. نوع ساقه: در هر دو طرح ساقه غیر بالارونده (فشرده، مناسب برای فضاهای تنگ) و ساقه بالارونده موجود است. | pcs | 5 |  |  | 0
30 | Cast iron gate valve o.5" | شیر فلکه برنجی نیم انچ | pcs | 20 |  |  | 0
31 | Steel Tap 0.5" | اندازه: اندازه استاندارد معادل 1.5 اینچ، بسته به رنج تولید کننده، DN40 یا گاهی DN50 است. | pcs | 30 |  |  | 0
32 | Socket 0.5" | سوکت ۰.۵ اینچی | pcs | 35 |  |  | 0
33 | CP Hex Male Nipple 0.5 Inch to 0.5 Inch Male Threaded SS for connecting two Threaded Pipes or fittings | اشتات نر نیم انچ دو سر چوری دار جستی | pcs | 35 |  |  | 0
34 | Female elbow 0.5" | زانو مادگی 90 درجه نیم انچ جستی | pcs | 35 |  |  | 0
36 | 0.5-inch (15mm) plastic water meter is a compact, lightweight flow measurement device used for domestic or light industrial applications, typically measuring flow in GPM (Gallons Per Minute) or LPM (Liters Per Minute). Common 0.5-inch plastic, such as the Accuflow Water Meter, often use a multi-jet, dry-dial design for high accuracy and corrosion resistance. Key Specifications & Typical Features Size: 15mm (inch) nominal diameter. Material: Plastic body (ABS or Nylon), ensuring durability and corrosion resistance. Flow Range: Often covers ranges like GPM (LPM) or similar. | کنتور آب پلاستیکی 0.5 اینچی (15 میلی‌متری) یک دستگاه اندازه‌گیری جریان جمع و جور و سبک است که برای کاربردهای خانگی یا صنعتی سبک استفاده می‌شود و معمولاً جریان را بر حسب GPM (گالن در دقیقه) یا LPM (لیتر در دقیقه) اندازه‌گیری می‌کند. پلاستیک‌های رایج 0.5 اینچی، مانند کنتور آب Accuflow، اغلب از طراحی چند جت و صفحه خشک برای دقت بالا و مقاومت در برابر خوردگی استفاده می‌کنند.مشخصات کلیدی و ویژگی‌های معمول اندازه: قطر اسمی 15 میلی‌متر (اینچ). جنس: بدنه پلاستیکی (ABS یا نایلون)، که دوام و مقاومت در برابر خوردگی را تضمین می‌کند. محدوده جریان: اغلب محدوده‌هایی مانند GPM (LPM) یا مشابه را پوشش می‌دهد. | Pcs | 30 |  |  | 0
37 | PE male Adaptor 90 mm x 3", PN-16 | آداپتور پولی ایتلین مذکر ۹۰ملی متر در ۳ انچ فشار ۱۶ | Pc | 8 |  |  | 0
38 | PE male Adaptor 75 mm x 2.5", PN-16 | آداپتور پولی ایتلین مذکر ۷۵ملی متر در ۲.۵ انچ فشار ۱۶ | Pc | 5 |  |  | 0
39 | PE male Adaptor 63 mm x 2", PN-16 | آداپتور پولی ایتلین مذکر ۶۳ملی متر در ۲ انچ فشار ۱۶ | Pc | 11 |  |  | 0
40 | PE male Adaptor 63 mm x 1.5", PN-16 | آداپتور پولی ایتلین مذکر ۶۳ملی متر در ۱.۵ انچ فشار ۱۶ | Pc | 12 |  |  | 0
41 | PE male Adaptor 50 mm x 1.5", PN-16 | آداپتور پولی ایتلین مذکر ۵۰ملی متر در ۱.۵ انچ فشار ۱۶ | Pc | 10 |  |  | 0
42 | PE male Adaptor 32 mm x 1", PN-16 | آداپتور پولی ایتلین مذکر ۳۲ملی متر در ۱ انچ فشار ۱۶ | Pc | 10 |  |  | 0
43 | PE Male adapter 20 mm | آدپتور پولی ایتلین مذکر ۲۰ ملی متر | pcs | 30 |  |  | 0
44 | High Quality Custom Size Waterproof Plastic Water Meter Protection Box for Easy Installation | جعبه محافظ میتر آب پلاستیکی ضد آب با کیفیت بالا و اندازه سفارشی برای نصب آسان | Pcs | 30 |  |  | 0
45 | Clamp Saddle 125 mm x 1", PN-16 | زین گیره 125 میلی متردر۱ انچ- فشار ۱۶ | pcs | 15 |  |  | 0
46 | Clamp Saddle 125 mm x 1.5", PN-16 | زین گیره 125 میلی متردر۱.۵ انچ- فشار ۱۶ | pcs | 10 |  |  | 0
47 | Clamp Saddle 110 mm x 1", PN-16 | زین گیره 110 میلی متردر۱ انچ- فشار ۱۶ | pcs | 10 |  |  | 0
48 | Clamp Saddle 90 mm x 1", PN-16 | زین گیره 90 میلی متردر۱ انچ- فشار ۱۶ | pcs | 10 |  |  | 0
49 | Clamp Saddle 90 mm x 2", PN-16 | زین گیره 90 میلی متردر۲ انچ- فشار ۱۶ | pcs | 10 |  |  | 0
50 | Clamp Saddle 75 mm x 1", PN-16 | زین گیره 75 میلی متردر۱ انچ- فشار ۱۶ | pcs | 10 |  |  | 0
51 | Clamp Saddle 75 mm x 1.5", PN-16 | زین گیره 75 میلی متردر۱.۵ انچ- فشار ۱۶ | pcs | 10 |  |  | 0
52 | Clamp Saddle 63 mm x 1", PN-16 | زین گیره 63 میلی متردر۱ انچ- فشار ۱۶ | pcs | 10 |  |  | 0
53 | Clamp Saddle 50 mm x 1", PN-16 | زین گیره 50 میلی متر در۱ انچ- فشار ۱۶ | pcs | 10 |  |  | 0
54 | GI. Nipple 3" | نیپل گلوانیزه ۳ انچ | pcs | 15 |  |  | 0
55 | GI. Nipple 2.5" | نیپل گلوانیزه ۲.۵ انچ | pcs | 12 |  |  | 0
56 | GI. Nipple 2" | نیپل گلوانیزه ۲ انچ | pcs | 13 |  |  | 0
57 | GI. Nipple 1.5" | نیپل گلوانیزه ۱.۵ انچ | pcs | 15 |  |  | 0
58 | GI. Nipple 1" | نیپل گلوانیزه ۱ انچ | pcs | 10 |  |  | 0
59 | PE Female Adaptor 90 mm x 3", PN-16 | آداپتور پولی ایتلین مونث ۹۰ملی متر در ۳ انچ فشار ۱۶ | pcs | 15 |  |  | 0
60 | PE Female Adaptor 75 mm x 2.5", PN-16 | آداپتور پولی ایتلین مونث ۷۵ملی متر در ۲.۵ انچ فشار ۱۶ | pcs | 10 |  |  | 0
61 | PE Female Adaptor 63 mm x 2", PN-16 | آداپتور پولی ایتلین مونث ۶۳ملی متر در ۲ انچ فشار ۱۶ | pcs | 10 |  |  | 0
62 | PE Female Adaptor 63 mm x 1.5", PN-16 | آداپتور پولی ایتلین مونث ۶۳ملی متر در ۱.۵ انچ فشار ۱۶ | pcs | 12 |  |  | 0
63 | PE Female Adaptor 50 mm x 1.5", PN-16 | آداپتور پولی ایتلین مونث ۵۰ملی متر در ۱.۵ انچ فشار ۱۶ | pcs | 13 |  |  | 0
64 | PE Female Adaptor 32 mm x 1", PN-16 | آداپتور پولی ایتلین مونث ۳۲ملی متر در ۱ انچ فشار ۱۶ | pcs | 14 |  |  | 0
65 | PE Equal Tee 125 mm, PN-16 | پولی ایتلین Tمانند ۱۲۵ میلی مترفشار ۱۶ | pcs | 5 |  |  | 0
66 | PE Equal Tee 110 mm, PN-16 | پولی ایتلینTمانند ۱۱۰ میلی مترفشار ۱۶ | pcs | 4 |  |  | 0
67 | PE Equal Tee 90 mm, PN-16 | پولی ایتلین Tمانند ۹۰ میلی مترفشار ۱۶ | pcs | 10 |  |  | 0
68 | PE Equal Tee 75 mm, PN-16 | پولی ایتلین Tمانند ۷۵ میلی مترفشار ۱۶ | pcs | 20 |  |  | 0
69 | PE Equal Tee 63 mm, PN-16 | پولی ایتلین Tمانند ۶۳ میلی مترفشار ۱۶ | pcs | 20 |  |  | 0
70 | PE Equal Tee 50 mm, PN-16 | پولی ایتلین Tمانند ۵۰ میلی مترفشار ۱۶ | pcs | 20 |  |  | 0
71 | PE Equal Tee 32 mm, PN-16 | پولی ایتلین Tمانند 32 میلی مترفشار ۱۶ | pcs | 25 |  |  | 0
72 | PE Tee 63 x 50 mm, PN-16 | پولی ایتلین Tمانند ۶۳*۵۰ ملی متر PN-۱۶ | pcs | 30 |  |  | 0
73 | PE Tee 50 x 32 mm, PN-16 | پولی ایتلین Tمانند ۳۲*۵۰ ملی متر PN-۱۶ | pcs | 25 |  |  | 0
74 | PE Tee 32 x 50 mm, PN-16 | پولی ایتلین Tمانند ۵۰*۳۲ ملی متر PN-۱۶ | pcs | 20 |  |  | 0
75 | PE 90° Elbow 110 mm, PN-16 | زانویی پلی ایتلین 90 درجه ، 110 میلی‌متر، PN-16 | pcs | 25 |  |  | 0
76 | PE 90° Elbow 90 mm, PN-16 | زانویی پلی ایتلین 90 درجه ، 90 میلی‌متر، PN-16 | pcs | 25 |  |  | 0
77 | PE 90° Elbow 75 mm, PN-16 | زانویی پلی ایتلین 90 درجه 75 میلی‌متر، PN-16 | pcs | 25 |  |  | 0
78 | PE 90° Elbow 63 mm, PN-16 | زانویی پلی ایتلین 90 درجه ، 63 میلی‌متر، PN-16 | pcs | 25 |  |  | 0
79 | PE 90° Elbow 50 mm, PN-16 | زانویی پلی ایتلین 90 درجه ، 50 میلی‌متر، PN-16 | pcs | 25 |  |  | 0
80 | PE 90° Elbow 32 mm, PN-16 | زانویی پلی ایتلین 90 درجه ،32 میلی‌متر، PN-16 | pcs | 25 |  |  | 0
81 | PE Straight Coupling 125 mm | PE کوپلینگ مستقیم 125 میلی متر | pcs | 10 |  |  | 0
82 | PE Straight Coupling 110 mm | PE کوپلینگ مستقیم۱۱۰ میلی متر | pcs | 10 |  |  | 0
83 | PE Straight Coupling 90 mm | PE کوپلینگ مستقیم ۹۰ ملی متر | pcs | 5 |  |  | 0
84 | PE Straight Coupling 75 mm | PE کوپلینگ مستقیم۷۵ملی متر | pcs | 6 |  |  | 0
85 | PE Straight Coupling 63 mm | PE کوپلینگ مستقیم۶۳ ملی متر | pcs | 5 |  |  | 0
86 | PE Straight Coupling 50 mm | PE کوپلینگ مستقیم ۵۰ ملی متر | pcs | 20 |  |  | 0
87 | PE Straight Coupling 32 mm | PE کوپلینگ مستقیم ۳۲ ملی متر | pcs | 20 |  |  | 0
88 | PE Reducing Coupling 125 x 110 mm | PE کوپلینگ 125کاهش در 110 میلی متر | pcs | 5 |  |  | 0
89 | PE Reducing Coupling 125 x 75 mm | PE کوپلینگ کاهش 125 در 75 میلی متر | pcs | 5 |  |  | 0
90 | PE Reducing Coupling 125 x 90 mm | PE کوپلینگ کاهش125 در 90 میلی متر | pcs | 5 |  |  | 0
91 | PE Reducing Coupling 110 x 75 mm | PE کوپلینگ کاهش 110 در 75 میلی متر | pcs | 10 |  |  | 0
92 | PE Reducing Coupling 110 x 90 mm | PE کوپلینگ کاهش110 در 90 میلی متر | pcs | 6 |  |  | 0
93 | PE Reducing Coupling 90 x 63 mm | PE کوپلینگ کاهش 90 در 63 میلی متر | pcs | 5 |  |  | 0
94 | PE Reducing Coupling 90 x 75 mm | PE کوپلینگ کاهش 90 در 75 میلی متر | pcs | 10 |  |  | 0
95 | PE Reducing Coupling 75 x 63 mm | PE کوپلینگ کاهش 75 در 63 میلی متر | pcs | 5 |  |  | 0
96 | PE Reducing Coupling 75 x 50 mm | PE کوپلینگ کاهش75 در50 میلی متر | pcs | 10 |  |  | 0
97 | PE Reducing Coupling 75 x 32 mm | PE کوپلینگ کاهش 75 در 32 میلی متر | pcs | 5 |  |  | 0
98 | PE Reducing Coupling 63 x 50 mm | PE کوپلینگ کاهش 63 در 50 میلی متر | pcs | 15 |  |  | 0
99 | PE Reducing Coupling 63 x 32 mm | PE کوپلینگ کاهش63 در 32 میلی متر | pcs | 15 |  |  | 0
100 | PE Reducing Coupling 50 x 32 mm | PE کوپلینگ کاهش50 در 32 میلی متر | pcs | 20 |  |  | 0
101 | PPR Circlip Stop Valve 1" | شیر قطع کن حلقوی PPR 1 اینچ | pcs | 25 |  |  | 0
102 | PPR Cross 32 mm, PN-16 | پایپ اتصال خمی 32 میلی متر، PN16 | m | 10 |  |  | 0
103 | PPR Cap 1" | PPR کلاه 1" | pcs | 60 |  |  | 0
104 | PPR Cap 0.5" | PPR کلاه ۰.۵" | Pcs | 50 |  |  | 0
105 | Warning Tape (200m) | نوار هشدار (200m) | Pcs | 5 |  |  | 0
106 | Teflon (PTFE) Tape | نوار تفلون (PTFE) | pcs | 300 |  |  | 0
Sub Total of Lot 2.4including all taxes | [6 empty] | 0
DRC to complete |  |  | Bidder to Fill
Delivery time required (days after PO signature): |  | within 10-15 workdays of placing order | Delivery time offered (days after PO signature):
Delivery Terms required: |  | DDP INCOTERMS 2020 | Delivery Terms offered:
Delivery Destination required: |  | As per above mentione locations | Delivery Destination offered:
Minimum bid validity period required: |  | 90 calendar days | Bid validity period offfered:
Currency of Tender: |  | AFN | Currency of bid:
Company Name:
Signed by a duly authorized company representative:
Title:
Date:
Print Name:
Stamp of company

## Lot#1.2.F-Kabul Shakar dara
ITB-AFG-AFC-010-2026 Supply and Delivery of Water Supply System (Equipment and Materials) | [5 empty] | Annex A.2 Financial Bid Form
Lot#1.2.F-Kabul Province Target Districts-Shakardara District
S/N | Description | Items describtion in local language | Unit | Quantity | Quantity offered | Unit Price/AFN | Total Price/AFN
1 | Pipe PVC 4 inch that quality equal to Clear-Guard schedule 40 High Pressure Pipe class C 9bar | پایپ پی وی سی ۴ انچ که کیفیت آن معادن کلیر گارد اسکیجول ۴۰ باشد کلاس c | m | 18 |  |  | 0
2 | 1.5" PP-R (Polypropylene Random Copolymer) pipes, should be designated as DN40 or 50mm, thermoplastic pipes used for hot/cold water, heating, and HVAC and typically feature an outer diameter of 48.3mm–50mm and 3.5mm wall thickness | پیپ PP-R (پلی‌پروپیلن رندوم کوپلیمر) با قطر ۱.۵ اینچ، که دیزاین آن DN40 یا ۵۰ میلی‌مترشده باشد، لوله‌های ترموپلاستیک که برای آب گرم/سرد، گرمایش استفاده می‌شوند و معمولاً دارای قطر خارجی ۴۸.۳ میلی‌متر تا ۵۰ میلی‌متر و ضخامت دیواره ۳.۵ میلی‌متر هستند. | m | 10 |  |  | 0
3 | 1-inch (1") PP-R pipe generally corresponds to a 32mm external diameter (OD) pipe, often referred to as DN25 or DN32 depending on the standard. These pipes are used for hot/cold water supply, offering high pressure resistance (PN10-PN25) | یک پیپ PP-R با قطر خارجی 1 اینچ (1 اینچ) معمولاً معادل یک لوله با قطر خارجی 32 میلی‌متر است که بسته به استاندارد، اغلب با DN25 یا DN32 شناخته می‌شود. این لوله‌ها برای تامین آب گرم/سرد استفاده می‌شوند و مقاومت فشاری بالا (PN10-PN25، . | m | 10 |  |  | 0
4 | 0.75-inch (approx. 20mm–25mm OD) Polypropylene Random Copolymer (PP-R) pipes are durable, corrosion-resistant pipes used for potable hot/cold water, heating systems, and industrial applications. | پیپ ‌های پلی‌پروپیلن رندوم کوپلیمر (PP-R) با قطر خارجی تقریبی 20 تا 25 میلی‌متر (0.75 اینچ) لوله‌هایی بادوام و مقاوم در برابر خوردگی هستند که برای آب سرد/گرم آشامیدنی، سیستم‌های گرمایشی و کاربردهای صنعتی استفاده می‌شوند. | m | 200 |  |  | 0
5 | 3-inch PVC pipe is a versatile, lightweight, and durable rigid tubing widely used for residential plumbing, irrigation, and wire protection. It features a nominal outside diameter (OD) of roughly 3 to 3.5 inches (75 mm to88.9 mm depending on the standard.Core SpecificationsNominal Size: 3 inches80 mm metric equivalent)Outer Diameter (OD): Typically 75 mm2.95 inches for standard or metric pipe, or 88.9 mm 3.5 inches for Schedule 40 Class E pressure pipes.Wall Thickness: Ranges from 3 mm to 5.5 mm, depending on whether the pipe is rated for light-duty or heavy-pressure applications.Pressure Ratings: Varies greatly. Non-pressure (Class O) pipes are for gravity flow, while Schedule 40 or Class E/7 pipes can handle working pressures from 6 kg/cm^2 up to17.9 bar\260 psi.Common ApplicationsPlumbing & Drainage: Primarily used for drain, waste, and vent (DWV) lines, as well as main sewer lines. | لوله پی‌وی‌سی ۳ اینچی یک لوله سفت و سخت همه‌کاره، سبک و بادوام است که به طور گسترده برای لوله‌کشی مسکونی، آبیاری و محافظت از سیم‌ها استفاده می‌شود. قطر خارجی اسمی (OD) آن تقریباً ۳ تا ۳.۵ اینچ (۷۵ میلی‌متر تا ۸۸.۹ میلی‌متر بسته به استاندارد) است. مشخصات اصلی: اندازه اسمی: ۳ اینچ، معادل ۸۰ میلی‌متر در متریک. قطر خارجی (OD): معمولاً ۷۵ میلی‌متر، ۲.۹۵ اینچ برای لوله استاندارد یا متریک، یا ۸۸.۹ میلی‌متر، ۳.۵ اینچ برای لوله‌های فشار رده ۴۰ کلاس E. ضخامت دیواره: بسته به اینکه لوله برای کاربردهای فشار سبک یا سنگین طراحی شده باشد، از ۳ میلی‌متر تا ۵.۵ میلی‌متر متغیر است. درجه‌بندی فشار: بسیار متفاوت است. لوله‌های بدون فشار (کلاس O) برای جریان ثقلی هستند، در حالی که لوله‌های رده ۴۰ یا کلاس E/7 می‌توانند فشارهای کاری از ۶ کیلوگرم بر سانتی‌متر مربع تا ۱۷.۹ بار بر اینچ مربع را تحمل کنند. کاربردهای رایج: لوله‌کشی و زهکشی: در درجه اول برای خطوط تخلیه، فاضلاب و دریچه (DWV) و همچنین خطوط اصلی فاضلاب استفاده می‌شود. | m | 10 |  |  | 0
6 | 4-inch PVC pipe typically features an outside diameter (OD) of roughly 114.3 mm 4.5 inche and an inside diameter ID of 100 to 104 mm. Wall thickness varies from3 mm to depending on the pressure rating (e.g., Schedule 40 vs. Schedule 80).Key Dimensions Standard dimensions vary slightly based on the regional standard (Imperial/ASTM vs. Metric/ISO) and the wall thickness:Outside Diameter (OD): 114.3 mm (or exactly 4.5 inches)Inside Diameter (ID): ~101.6 mm to 104 mmWall Thickness: Ranges from ~3 mm (thin-wall DWV) to 7.3 mm (high-pressure pipe) | لوله PVC 4 اینچی معمولاً دارای قطر خارجی (OD) تقریباً 114.3 میلی‌متر و قطر داخلی 100 تا 104 میلی‌متر است. ضخامت دیواره بسته به درجه‌بندی فشار (مثلاً رده 40 در مقابل رده 80) از 3 میلی‌متر تا 104 میلی‌متر متغیر است. ابعاد کلیدی ابعاد استاندارد بر اساس استاندارد منطقه‌ای (Imperial/ASTM در مقابل Metric/ISO) و ضخامت دیواره کمی متفاوت است: قطر خارجی (OD): 114.3 میلی‌متر (یا دقیقاً 4.5 اینچ) قطر داخلی (ID): ~101.6 میلی‌متر تا 104 میلی‌متر ضخامت دیواره: از ~3 میلی‌متر (DWV دیواره نازک) تا 7.3 میلی‌متر (لوله فشار قوی) متغیر است. | m | 10 |  |  | 0
7 | 5-inch PVC pipe is a less common, heavy-duty nominal size used for specific industrial, plumbing, and agricultural applications. It has a rigid physical outer diameter of exactly 5.563 inches 141.3 mm and comes in various pressure ratings.Key SpecificationsNominal Size: 5 inchesActual Outside Diameter (OD): 5.563 inches 141.3 mm Average Inside Diameter (ID): Depends on the wall thickness, but roughly 5.016 inches for standard PVCStandard Lengths: Typically sold in 10-foot or 20-foot sections, though some specialized retailers cut them shorter for shipping.Common Types (Schedules)PVC pipes are defined by "Schedules," which determine their wall thickness and pressure handling:Schedule 40: Features a standard wall thickness, making it ideal for standard DWV (Drain, Waste, and Vent) systems and lower-pressure water applications.Schedule 80: Features a thicker wall, giving it a smaller inside diameter but a much higher pressure rating. It is generally gray and used for heavy industrial and high-pressure chemical application | لوله پی‌وی‌سی ۵ اینچی، اندازه اسمی کمتر رایج و سنگین است که برای کاربردهای خاص صنعتی، لوله‌کشی و کشاورزی استفاده می‌شود. قطر بیرونی فیزیکی آن دقیقاً ۵.۵۶۳ اینچ ۱۴۱.۳ میلی‌متر است و در رده‌بندی‌های فشاری مختلفی عرضه می‌شود. مشخصات کلیدی اندازه اسمی: ۵ اینچ قطر خارجی واقعی (OD): ۵.۵۶۳ اینچ ۱۴۱.۳ میلی‌متر قطر داخلی متوسط ​​(ID): به ضخامت دیواره بستگی دارد، اما تقریباً ۵.۰۱۶ اینچ برای PVC استاندارد است. طول‌های استاندارد: معمولاً در بخش‌های ۱۰ فوت یا ۲۰ فوت فروخته می‌شوند، اگرچه برخی از خرده‌فروشان تخصصی آنها را برای حمل و نقل کوتاه‌تر می‌کنند. انواع رایج (جدول‌ها) لوله‌های پی‌وی‌سی توسط "جدول‌ها" تعریف می‌شوند که ضخامت دیواره و تحمل فشار آنها را تعیین می‌کند: جدول ۴۰: دارای ضخامت دیواره استاندارد است و آن را برای سیستم‌های استاندارد DWV (زهکشی، فاضلاب و تهویه) و کاربردهای آب با فشار کمتر ایده‌آل می‌کند. جدول ۸۰: دارای دیواره ضخیم‌تر است و قطر داخلی کمتری دارد اما رده‌بندی فشاری بسیار بالاتری دارد. عموماً خاکستری است و برای کاربردهای سنگین صنعتی و شیمیایی با فشار بالا استفاده می‌شود. | m | 10 |  |  | 0
8 | 3-inch (80mm) Galvanized Iron (GI) pipe with zinc-coated, durable steel pipe commonly used for plumbing, water supply, and structural fabrication. Key specs include an outside diameter (OD) of roughly 88.7mm–88.9mm, with standard lengths of 6 meters | یک لوله آهنی گالوانیزه (GI) 3 اینچی (80 میلی‌متری) با روکش روی، لوله فولادی بادوام که معمولاً برای لوله‌کشی، آبرسانی و ساخت سازه استفاده می‌شود. مشخصات کلیدی شامل قطر خارجی (OD) تقریباً 88.7 میلی‌متر تا 88.9 میلی‌متر، با طول استاندارد 6 متر است. | m | 36 |  |  | 0
9 | 2-inch Galvanized Iron (GI) pipe with, durable, zinc-coated steel pipe (50mm nominal bore) commonly used for water supply, structural frameworks, and industrial applications | پیپ آهنی گالوانیزه (GI) 2 اینچی با لوله فولادی بادوام و روکش شده با روی (با قطر اسمی 50 میلی‌متر) که معمولاً برای آبرسانی، چارچوب‌های سازه‌ای و کاربردهای صنعتی استفاده می‌شود. | m | 18 |  |  | 0
10 | 1-inch (25mm or DN25) Galvanized Iron (GI) pipe with zinc-coated steel pipe used for water supply, structural, and industrial applications | پیپ گالوانیزه (GI) 1 اینچی (25 میلی‌متر یا DN25) به همراه لوله فولادی با روکش روی که برای مصارف آبرسانی، ساختمانی و صنعتی استفاده می‌شود | m | 45 |  |  | 0
11 | Glass wool insulation (10cm thick) | پشم شیشه ضخامت ۱۰ سانتی متر | m2 | 50 |  |  | 0
12 | 3-inch Galvanized Iron (GI) elbow with a heavy-duty, corrosion-resistant pipe fitting, typically featuring a 90-degree angle and standard BSP threading for secure, high-pressure, and durable connections in both residential and commercial plumbing systems | زانویی آهنی گالوانیزه (GI) 3 اینچی با اتصالات لوله مقاوم در برابر خوردگی و مقاوم در برابر خوردگی، که معمولاً دارای زاویه 90 درجه و رزوه استاندارد BSP برای اتصالات ایمن، پرفشار و بادوام در سیستم‌های لوله‌کشی مسکونی و تجاری است. | pcs | 5 |  |  | 0
13 | 2-inch Galvanized Iron (GI) elbow with a heavy-duty, corrosion-resistant pipe fitting, typically featuring a 90-degree angle and standard BSP threading for secure, high-pressure, and durable connections in both residential and commercial plumbing systems | زانویی آهنی گالوانیزه (GI) 2 اینچی با اتصالات لوله مقاوم در برابر خوردگی و مقاوم در برابر خوردگی، که معمولاً دارای زاویه 90 درجه و رزوه استاندارد BSP برای اتصالات ایمن، پرفشار و بادوام در سیستم‌های لوله‌کشی مسکونی و تجاری است. | pcs | 5 |  |  | 0
14 | 2-inch Galvanized Iron (GI) coupling is a malleable iron fitting used to join two 2-inch pipes, featuring female NPT (FNPT) threads on both ends, often conforming to class 150 pressure ratings | کوپلینگ آهن گالوانیزه (GI) 2 اینچی، نوعی اتصال آهنی چکش‌خوار است که برای اتصال دو لوله 2 اینچی استفاده می‌شود و دارای رزوه‌های ماده NPT (FNPT) در هر دو انتها است که اغلب با رده‌بندی فشار کلاس 150 مطابقت داشته باشد. | Pc | 10 |  |  | 0
15 | 3-inch Galvanized Iron (GI) coupling is a malleable iron fitting used to join two 2-inch pipes, featuring female NPT (FNPT) threads on both ends, often conforming to class 150 pressure ratings | کوپلینگ آهن گالوانیزه (GI) 3 اینچی، نوعی اتصال آهنی چکش‌خوار است که برای اتصال دو لوله 2 اینچی استفاده می‌شود و دارای رزوه‌های ماده NPT (FNPT) در هر دو انتها است که اغلب با رده‌بندی فشار کلاس 150 مطابقت داشته باشد. | pcs | 10 |  |  | 0
16 | Pipe insulation GI. sheet 0.5 mm Covering (for supply, inflow and drain pipes) | پایپ گلوانیزه با ۰.۵ ملی متر پوش برای رساندن جریان و پایپ | m | 50 |  |  | 0
17 | 125mm (5 inch) PE 100 PN10 HDPE pipe with high-density polyethylene pipe, frequently used for water supply, offering 10 bar pressure resistance. Commonly manufactured to SDR 17, it has a wall thickness of approximately9.2mm to 9.5mm and is ideal for potable water, featuring corrosion resistance, flexibility, and longevity | پیپ پلی اتیلن سنگین PE 100 PN10 با ضخامت ۱۲۵ میلی‌متر (۵ اینچ) و از جنس پلی اتیلن با کثافت بالا، که اغلب برای آبرسانی استفاده می‌شود و مقاومت فشاری ۱۰ بار را ارائه بوده. این پیپ که معمولاً با SDR 17 تولید می‌شود، ضخامت دیواره‌ای تقریباً ۹.2 میلی‌متر تا ۹.۵ میلی‌متربوده و برای آب آشامیدنی ایده‌آل است و دارای مقاومت در برابر خوردگی، انعطاف‌پذیری و طول عمر بالا می‌باشد. | m | 50 |  |  | 0
18 | 110 mm (4 inch) PE 100 PN10 HDPE pipe with high-density polyethylene pipe, frequently used for water supply, offering 10 bar pressure resistance. Commonly manufactured to SDR 13.6, it has a wall thickness of approximately8.1 mm to 8.5mm and is ideal for potable water, featuring corrosion resistance, flexibility, and longevity | پیپ پلی اتیلن سنگین PE 100 PN10 با ضخامت ۱۲۵ میلی‌متر (4 اینچ) و از جنس پلی اتیلن با کثافت بالا، که اغلب برای آبرسانی استفاده می‌شود و مقاومت فشاری ۱۰ بار را ارائه بوده. این پیپ که معمولاً با SDR 13.6 تولید می‌شود، ضخامت دیواره‌ای تقریباً۸.۱ میلی‌متر تا ۸.۵ میلی‌متربوده و برای آب آشامیدنی ایده‌آل است و دارای مقاومت در برابر خوردگی، انعطاف‌پذیری و طول عمر بالا می‌باشد. | m | 100 |  |  | 0
19 | 90 mm (3 inch) PE 100 PN10 HDPE pipe with high-density polyethylene pipe, frequently used for water supply, offering 10 bar pressure resistance. Commonly manufactured to SDR 17 or 13.6, it has a wall thickness of approximately5.4 mm to 6.7 mm and is ideal for potable water, featuring corrosion resistance, flexibility, and longevity | پیپ پلی اتیلن سنگین PE 100 PN10 با ضخامت ۹۰ میلی‌متر (3 اینچ) و از جنس پلی اتیلن با کثافت بالا، که اغلب برای آبرسانی استفاده می‌شود و مقاومت فشاری ۱۰ بار را ارائه بوده. این پیپ که معمولاً با SDR 13.6 تولید می‌شود، ضخامت دیواره‌ای تقریباً۶.۷ میلی‌متر تا ۵.۴ میلی‌متربوده و برای آب آشامیدنی ایده‌آل است و دارای مقاومت در برابر خوردگی، انعطاف‌پذیری و طول عمر بالا می‌باشد. | m | 500 |  |  | 0
20 | 75 mm (2.5 inch) PE 100 PN10 HDPE pipe with high-density polyethylene pipe, frequently used for water supply, offering 10 bar pressure resistance. Commonly manufactured to SDR 17 , it has a wall thickness of approximately 4.5 mm and is ideal for potable water, featuring corrosion resistance, flexibility, and longevity | پیپ پلی اتیلن سنگین PE 100 PN10 با ضخامت ۷۵میلی‌متر (۲.۵ اینچ) و از جنس پلی اتیلن با کثافت بالا، که اغلب برای آبرسانی استفاده می‌شود و مقاومت فشاری ۱۰ بار را ارائه بوده. این پیپ که معمولاً با SDR 13.6 تولید می‌شود، ضخامت دیواره‌ای تقریباً۴.۵ میلی‌متربوده و برای آب آشامیدنی ایده‌آل است و دارای مقاومت در برابر خوردگی، انعطاف‌پذیری و طول عمر بالا می‌باشد. | m | 350 |  |  | 0
21 | 63 mm (2inch) PE 100 PN10 HDPE pipe with high-density polyethylene pipe, frequently used for water supply, offering 10 bar pressure resistance. Commonly manufactured to SDR 17 , it has a wall thickness of approximately 4.5-3.8 mm and is ideal for potable water, featuring corrosion resistance, flexibility, and longevity | پیپ پلی اتیلن سنگین PE 100 PN10 با ضخامت 63میلی‌متر (۲ اینچ) و از جنس پلی اتیلن با کثافت بالا، که اغلب برای آبرسانی استفاده می‌شود و مقاومت فشاری ۱۰ بار را ارائه بوده. این پیپ که معمولاً با SDR 13.6 تولید می‌شود، ضخامت دیواره‌ای تقریباً۳.۸ میلی‌متر تا ۴.۵ میلی‌متربوده و برای آب آشامیدنی ایده‌آل است و دارای مقاومت در برابر خوردگی، انعطاف‌پذیری و طول عمر بالا می‌باشد. | m | 700 |  |  | 0
22 | 50 mm (1.5inch) PE 100 PN10 HDPE pipe with high-density polyethylene pipe, frequently used for water supply, offering 10 bar pressure resistance. Commonly manufactured to SDR 17 , it has a wall thickness of approximately 4.5-3.8 mm and is ideal for potable water, featuring corrosion resistance, flexibility, and longevity | پیپ پلی اتیلن سنگین PE 100 PN10 با ضخامت 50میلی‌متر (۱.۵ اینچ) و از جنس پلی اتیلن با کثافت بالا، که اغلب برای آبرسانی استفاده می‌شود و مقاومت فشاری ۱۰ بار را ارائه بوده. این پیپ که معمولاً با SDR ۱۷ تولید می‌شود، ضخامت دیواره‌ای تقریباً ۳.۸ الی ۴.۵ میلی‌متر میلی‌متربوده و برای آب آشامیدنی ایده‌آل است و دارای مقاومت در برابر خوردگی، انعطاف‌پذیری و طول عمر بالا می‌باشد. | m | 200 |  |  | 0
23 | 40 mm (1.25inch) PE 100 PN10 HDPE pipe with high-density polyethylene pipe, frequently used for water supply, offering 10 bar pressure resistance. Commonly manufactured to SDR 17 , it has a wall thickness of approximately 3.7 mm and is ideal for potable water, featuring corrosion resistance, flexibility, and longevity | پیپ پلی اتیلن سنگین PE 100 PN10 با ضخامت 40میلی‌متر (۱.۲۵ اینچ) و از جنس پلی اتیلن با کثافت بالا، که اغلب برای آبرسانی استفاده می‌شود و مقاومت فشاری ۱۰ بار را ارائه بوده. این پیپ که معمولاً با SDR ۱۷ تولید می‌شود، ضخامت دیواره‌ای تقریباً ۳- الی ۳.۷ میلی‌متر میلی‌متربوده و برای آب آشامیدنی ایده‌آل است و دارای مقاومت در برابر خوردگی، انعطاف‌پذیری و طول عمر بالا می‌باشد. | m | 400 |  |  | 0
24 | 32 mm (1inch) PE 100 PN10 HDPE pipe with high-density polyethylene pipe, frequently used for water supply, offering 10 bar pressure resistance. Commonly manufactured to SDR 11 , it has a wall thickness of approximately 3. mm and is ideal for potable water, featuring corrosion resistance, flexibility, and longevity | پیپ پلی اتیلن سنگین PE 100 PN10 با ضخامت 40میلی‌متر (۱. اینچ) و از جنس پلی اتیلن با کثافت بالا، که اغلب برای آبرسانی استفاده می‌شود و مقاومت فشاری ۱۰ بار را ارائه بوده. او برای آب آشامیدنی ایده‌آل است و دارای مقاومت در برابر خوردگی، انعطاف‌پذیری و طول عمر بالا می‌باشد. | m | 200 |  |  | 0
25 | 25 mm (0.75inch) PE 100 PN10 HDPE pipe with high-density polyethylene pipe, frequently used for water supply, offering 10 bar pressure resistance. is ideal for potable water, featuring corrosion resistance, flexibility, and longevity | پیپ پلی اتیلن سنگین PE 100 PN10 با ضخامت ۲۵میلی‌متر (۰.۷۵ اینچ) و از جنس پلی اتیلن با کثافت بالا، که اغلب برای آبرسانی استفاده می‌شود و مقاومت فشاری ۱۰ بار را ارائه بوده. و برای آب آشامیدنی ایده‌آل است و دارای مقاومت در برابر خوردگی، انعطاف‌پذیری و طول عمر بالا می‌باشد. | m | 300 |  |  | 0
26 | 20 mm (0.5inch) PE 100 PN10 HDPE pipe with high-density polyethylene pipe, frequently used for water supply, offering 10 bar pressure resistance. C is ideal for potable water, featuring corrosion resistance, flexibility, and longevity | پیپ پلی اتیلن سنگین PE 100 PN10 با ضخامت 40میلی‌متر (0.5 اینچ) و از جنس پلی اتیلن با کثافت بالا، که اغلب برای آبرسانی استفاده می‌شود و مقاومت فشاری ۱۰ بار را ارائه بوده. و برای آب آشامیدنی ایده‌آل است و دارای مقاومت در برابر خوردگی، انعطاف‌پذیری و طول عمر بالا می‌باشد. | m | 450 |  |  | 0
27 | 3-inch cast iron flanged gate valve, is a heavy-duty, usually Class 125/150 rated component suitable for water, oil, and gas applications. These valves feature cast iron bodies with either rising or non-rising stems, and they connect to piping systems using flange adapters to ensure a leak-resistant, flexible seal. Key Components & Specifications: Valve Size: 3 Inch. Body Material: Cast Iron (commonly ASTM A126 Class B or ASTM A536 ductile iron) for high strength. Connection: Flanged, often compliant with ANSI B16.1 Class 125/150 or PN10/PN16 standards. Flange Adapters: Typically cast or ductile iron, featuring an epoxy-coated body for durability and a compression ring to allow connection between flanged valve ends and plain-ended pipes. Operating Mechanisms: Available with handwheels (manual operation) or Operating Nuts (Op Nut) for underground utility access. Working Pressure: Generally to CWP (Cold Working Pressure | شیر فلکه فلنج‌دار چدنی ۳ اینچی، قطعه‌ای سنگین و معمولاً با کلاس ۱۲۵/۱۵۰ است که برای کاربردهای آب، نفت و گاز مناسب است. این شیرها دارای بدنه‌های چدنی با ساقه‌های بالارونده یا غیر بالارونده هستند و با استفاده از آداپتورهای فلنج به سیستم‌های لوله‌کشی متصل می‌شوند تا آب‌بندی انعطاف‌پذیر و مقاوم در برابر نشتی تضمین شود.اندازه شیر: ۳ اینچ. جنس بدنه: چدن (معمولاً ASTM A126 کلاس B یا ASTM A536 چدن داکتیل) برای استحکام بالا. اتصال: فلنج‌دار، اغلب مطابق با استانداردهای ANSI B16.1 کلاس ۱۲۵/۱۵۰ یا PN10/PN16. آداپتورهای فلنج: معمولاً چدن یا داکتیل، دارای بدنه با روکش اپوکسی برای دوام و یک حلقه فشاری برای اتصال بین انتهای شیر فلنج‌دار و لوله‌های با انتهای ساده. مکانیزم‌های عملکرد: با چرخ‌های دستی (عملکرد دستی) یا مهره‌های عملیاتی (Op Nut) برای دسترسی به تاسیسات زیرزمینی موجود است. فشار کاری: به طور کلی به CWP (فشار کاری سرد) | pcs | 1 |  |  | 0
28 | "The 2" Cast Iron Flanged Globe Valve with Flange Adapter offers a safe and fully adjustable solution for regulating water, HVAC or water systems, typically rated at 125/150# and a rising or non-rising stem (NRS) for tight spaces. Often featuring bronze trim or flexible EPDM seats, these valves are resistant to pipeline stresses and allow for easy, weld-free, and serviceable connections to pipes using flange adapters. Size: 2" (DN50). Material: Cast iron body with bronze-mounted seats (IBBM) or flexible EPDM seats for a tight seal. Flange Standard: Typically Class 125/150 or PN10/PN16. Stem Type: Non-rising stem (NRS) for underground/confined space, or external bolt and yoke (OS&Y) for easy position monitoring. Connection: Flanged ends; Flange adapters allow these valves to be connected to plain end piping systems." | شیرفلکه فلنج‌دار چدنی ۲ اینچی با آداپتور فلنج، یک راه‌حل ایمن و کاملاً قابل تنظیم برای تنظیم آب، سیستم‌های تهویه مطبوع یا آب ارائه می‌دهد که معمولاً دارای درجه فشار ۱۲۵/۱۵۰# و یک ساقه بالارونده یا غیر بالارونده (NRS) برای فضاهای تنگ است. این شیرها، که اغلب دارای تریم برنزی یا نشیمنگاه EPDM انعطاف‌پذیر هستند، در برابر تنش‌های خط لوله مقاوم هستند و امکان اتصال آسان، بدون جوش و قابل استفاده به لوله‌ها را با استفاده از آداپتورهای فلنج فراهم می‌کنند. اندازه: ۲ اینچ (DN50). جنس: بدنه چدنی با نشیمنگاه‌های نصب شده با برنز (IBBM) یا نشیمنگاه EPDM انعطاف‌پذیر برای آب‌بندی محکم. استاندارد فلنج: معمولاً کلاس ۱۲۵/۱۵۰ یا PN10/PN16. نوع ساقه: ساقه غیر بالارونده (NRS) برای فضای زیرزمینی/محدود، یا پیچ و یوک بیرونی (OS&Y) برای نظارت آسان بر موقعیت. اتصال: انتهای فلنج‌دار؛ آداپتورهای فلنج امکان اتصال این شیرها را به سیستم‌های لوله‌ای انتهای ساده فراهم می‌کنند. | pcs | 5 |  |  | 0
29 | 1.5-inch (DN40) cast iron flanged gate valve is a commonly used component for water supply, sewage, designed to stop or start the flow of fluids. It is generally characterized by a robust cast iron body (often GG25) and brass or bronze internal parts. Size: The standard size equivalent to 1.5" is DN40 or sometimes DN50, depending on the manufacturer's range. Connection: Flanged connection, commonly PN10 or PN16 (European standard) or ANSI 150. Stem Type: Available in both non-rising stem (compact, suitable for tight spaces) and rising stem designs | شیر فلکه چدنی فلنج‌دار ۱.۵ اینچی (DN40) یک قطعه رایج برای آبرسانی و فاضلاب است که برای قطع یا وصل جریان سیالات طراحی شده است. این شیر عموماً با بدنه چدنی مقاوم (اغلب GG25) و قطعات داخلی برنجی یا برنزی مشخص می‌شود.ندازه: اندازه استاندارد معادل ۱.۵ اینچ، بسته به رنج تولید کننده، DN40 یا گاهی DN50 است. اتصال: اتصال فلنجی، معمولاً PN10 یا PN16 (استاندارد اروپایی) یا ANSI 150. نوع ساقه: در هر دو طرح ساقه غیر بالارونده (فشرده، مناسب برای فضاهای تنگ) و ساقه بالارونده موجود است. | pcs | 5 |  |  | 0
30 | Cast iron gate valve o.5" | شیر فلکه برنجی نیم انچ | pcs | 20 |  |  | 0
31 | Steel Tap 0.5" | اندازه: اندازه استاندارد معادل 1.5 اینچ، بسته به رنج تولید کننده، DN40 یا گاهی DN50 است. | pcs | 30 |  |  | 0
32 | Socket 0.5" | سوکت ۰.۵ اینچی | pcs | 35 |  |  | 0
33 | CP Hex Male Nipple 0.5 Inch to 0.5 Inch Male Threaded SS for connecting two Threaded Pipes or fittings | اشتات نر نیم انچ دو سر چوری دار جستی | pcs | 35 |  |  | 0
34 | Female elbow 0.5" | زانو مادگی 90 درجه نیم انچ جستی | pcs | 35 |  |  | 0
36 | 0.5-inch (15mm) plastic water meter is a compact, lightweight flow measurement device used for domestic or light industrial applications, typically measuring flow in GPM (Gallons Per Minute) or LPM (Liters Per Minute). Common 0.5-inch plastic, such as the Accuflow Water Meter, often use a multi-jet, dry-dial design for high accuracy and corrosion resistance. Key Specifications & Typical Features Size: 15mm (inch) nominal diameter. Material: Plastic body (ABS or Nylon), ensuring durability and corrosion resistance. Flow Range: Often covers ranges like GPM (LPM) or similar. | کنتور آب پلاستیکی 0.5 اینچی (15 میلی‌متری) یک دستگاه اندازه‌گیری جریان جمع و جور و سبک است که برای کاربردهای خانگی یا صنعتی سبک استفاده می‌شود و معمولاً جریان را بر حسب GPM (گالن در دقیقه) یا LPM (لیتر در دقیقه) اندازه‌گیری می‌کند. پلاستیک‌های رایج 0.5 اینچی، مانند کنتور آب Accuflow، اغلب از طراحی چند جت و صفحه خشک برای دقت بالا و مقاومت در برابر خوردگی استفاده می‌کنند.مشخصات کلیدی و ویژگی‌های معمول اندازه: قطر اسمی 15 میلی‌متر (اینچ). جنس: بدنه پلاستیکی (ABS یا نایلون)، که دوام و مقاومت در برابر خوردگی را تضمین می‌کند. محدوده جریان: اغلب محدوده‌هایی مانند GPM (LPM) یا مشابه را پوشش می‌دهد. | Pcs | 30 |  |  | 0
37 | PE male Adaptor 90 mm x 3", PN-16 | آداپتور پولی ایتلین مذکر ۹۰ملی متر در ۳ انچ فشار ۱۶ | Pc | 8 |  |  | 0
38 | PE male Adaptor 75 mm x 2.5", PN-16 | آداپتور پولی ایتلین مذکر ۷۵ملی متر در ۲.۵ انچ فشار ۱۶ | Pc | 5 |  |  | 0
39 | PE male Adaptor 63 mm x 2", PN-16 | آداپتور پولی ایتلین مذکر ۶۳ملی متر در ۲ انچ فشار ۱۶ | Pc | 11 |  |  | 0
40 | PE male Adaptor 63 mm x 1.5", PN-16 | آداپتور پولی ایتلین مذکر ۶۳ملی متر در ۱.۵ انچ فشار ۱۶ | Pc | 12 |  |  | 0
41 | PE male Adaptor 50 mm x 1.5", PN-16 | آداپتور پولی ایتلین مذکر ۵۰ملی متر در ۱.۵ انچ فشار ۱۶ | Pc | 10 |  |  | 0
42 | PE male Adaptor 32 mm x 1", PN-16 | آداپتور پولی ایتلین مذکر ۳۲ملی متر در ۱ انچ فشار ۱۶ | Pc | 10 |  |  | 0
43 | PE Male adapter 20 mm | آدپتور پولی ایتلین مذکر ۲۰ ملی متر | pcs | 30 |  |  | 0
44 | High Quality Custom Size Waterproof Plastic Water Meter Protection Box for Easy Installation | جعبه محافظ میتر آب پلاستیکی ضد آب با کیفیت بالا و اندازه سفارشی برای نصب آسان | Pcs | 30 |  |  | 0
45 | Clamp Saddle 125 mm x 1", PN-16 | زین گیره 125 میلی متردر۱ انچ- فشار ۱۶ | pcs | 15 |  |  | 0
46 | Clamp Saddle 125 mm x 1.5", PN-16 | زین گیره 125 میلی متردر۱.۵ انچ- فشار ۱۶ | pcs | 10 |  |  | 0
47 | Clamp Saddle 110 mm x 1", PN-16 | زین گیره 110 میلی متردر۱ انچ- فشار ۱۶ | pcs | 10 |  |  | 0
48 | Clamp Saddle 90 mm x 1", PN-16 | زین گیره 90 میلی متردر۱ انچ- فشار ۱۶ | pcs | 10 |  |  | 0
49 | Clamp Saddle 90 mm x 2", PN-16 | زین گیره 90 میلی متردر۲ انچ- فشار ۱۶ | pcs | 10 |  |  | 0
50 | Clamp Saddle 75 mm x 1", PN-16 | زین گیره 75 میلی متردر۱ انچ- فشار ۱۶ | pcs | 10 |  |  | 0
51 | Clamp Saddle 75 mm x 1.5", PN-16 | زین گیره 75 میلی متردر۱.۵ انچ- فشار ۱۶ | pcs | 10 |  |  | 0
52 | Clamp Saddle 63 mm x 1", PN-16 | زین گیره 63 میلی متردر۱ انچ- فشار ۱۶ | pcs | 10 |  |  | 0
53 | Clamp Saddle 50 mm x 1", PN-16 | زین گیره 50 میلی متر در۱ انچ- فشار ۱۶ | pcs | 10 |  |  | 0
54 | GI. Nipple 3" | نیپل گلوانیزه ۳ انچ | pcs | 15 |  |  | 0
55 | GI. Nipple 2.5" | نیپل گلوانیزه ۲.۵ انچ | pcs | 12 |  |  | 0
56 | GI. Nipple 2" | نیپل گلوانیزه ۲ انچ | pcs | 13 |  |  | 0
57 | GI. Nipple 1.5" | نیپل گلوانیزه ۱.۵ انچ | pcs | 15 |  |  | 0
58 | GI. Nipple 1" | نیپل گلوانیزه ۱ انچ | pcs | 10 |  |  | 0
59 | PE Female Adaptor 90 mm x 3", PN-16 | آداپتور پولی ایتلین مونث ۹۰ملی متر در ۳ انچ فشار ۱۶ | pcs | 15 |  |  | 0
60 | PE Female Adaptor 75 mm x 2.5", PN-16 | آداپتور پولی ایتلین مونث ۷۵ملی متر در ۲.۵ انچ فشار ۱۶ | pcs | 10 |  |  | 0
61 | PE Female Adaptor 63 mm x 2", PN-16 | آداپتور پولی ایتلین مونث ۶۳ملی متر در ۲ انچ فشار ۱۶ | pcs | 10 |  |  | 0
62 | PE Female Adaptor 63 mm x 1.5", PN-16 | آداپتور پولی ایتلین مونث ۶۳ملی متر در ۱.۵ انچ فشار ۱۶ | pcs | 12 |  |  | 0
63 | PE Female Adaptor 50 mm x 1.5", PN-16 | آداپتور پولی ایتلین مونث ۵۰ملی متر در ۱.۵ انچ فشار ۱۶ | pcs | 13 |  |  | 0
64 | PE Female Adaptor 32 mm x 1", PN-16 | آداپتور پولی ایتلین مونث ۳۲ملی متر در ۱ انچ فشار ۱۶ | pcs | 14 |  |  | 0
65 | PE Equal Tee 125 mm, PN-16 | پولی ایتلین Tمانند ۱۲۵ میلی مترفشار ۱۶ | pcs | 5 |  |  | 0
66 | PE Equal Tee 110 mm, PN-16 | پولی ایتلینTمانند ۱۱۰ میلی مترفشار ۱۶ | pcs | 4 |  |  | 0
67 | PE Equal Tee 90 mm, PN-16 | پولی ایتلین Tمانند ۹۰ میلی مترفشار ۱۶ | pcs | 10 |  |  | 0
68 | PE Equal Tee 75 mm, PN-16 | پولی ایتلین Tمانند ۷۵ میلی مترفشار ۱۶ | pcs | 20 |  |  | 0
69 | PE Equal Tee 63 mm, PN-16 | پولی ایتلین Tمانند ۶۳ میلی مترفشار ۱۶ | pcs | 20 |  |  | 0
70 | PE Equal Tee 50 mm, PN-16 | پولی ایتلین Tمانند ۵۰ میلی مترفشار ۱۶ | pcs | 20 |  |  | 0
71 | PE Equal Tee 32 mm, PN-16 | پولی ایتلین Tمانند 32 میلی مترفشار ۱۶ | pcs | 25 |  |  | 0
72 | PE Tee 63 x 50 mm, PN-16 | پولی ایتلین Tمانند ۶۳*۵۰ ملی متر PN-۱۶ | pcs | 30 |  |  | 0
73 | PE Tee 50 x 32 mm, PN-16 | پولی ایتلین Tمانند ۳۲*۵۰ ملی متر PN-۱۶ | pcs | 25 |  |  | 0
74 | PE Tee 32 x 50 mm, PN-16 | پولی ایتلین Tمانند ۵۰*۳۲ ملی متر PN-۱۶ | pcs | 20 |  |  | 0
75 | PE 90° Elbow 110 mm, PN-16 | زانویی پلی ایتلین 90 درجه ، 110 میلی‌متر، PN-16 | pcs | 25 |  |  | 0
76 | PE 90° Elbow 90 mm, PN-16 | زانویی پلی ایتلین 90 درجه ، 90 میلی‌متر، PN-16 | pcs | 25 |  |  | 0
77 | PE 90° Elbow 75 mm, PN-16 | زانویی پلی ایتلین 90 درجه 75 میلی‌متر، PN-16 | pcs | 25 |  |  | 0
78 | PE 90° Elbow 63 mm, PN-16 | زانویی پلی ایتلین 90 درجه ، 63 میلی‌متر، PN-16 | pcs | 25 |  |  | 0
79 | PE 90° Elbow 50 mm, PN-16 | زانویی پلی ایتلین 90 درجه ، 50 میلی‌متر، PN-16 | pcs | 25 |  |  | 0
80 | PE 90° Elbow 32 mm, PN-16 | زانویی پلی ایتلین 90 درجه ،32 میلی‌متر، PN-16 | pcs | 25 |  |  | 0
81 | PE Straight Coupling 125 mm | PE کوپلینگ مستقیم 125 میلی متر | pcs | 10 |  |  | 0
82 | PE Straight Coupling 110 mm | PE کوپلینگ مستقیم۱۱۰ میلی متر | pcs | 10 |  |  | 0
83 | PE Straight Coupling 90 mm | PE کوپلینگ مستقیم ۹۰ ملی متر | pcs | 5 |  |  | 0
84 | PE Straight Coupling 75 mm | PE کوپلینگ مستقیم۷۵ملی متر | pcs | 6 |  |  | 0
85 | PE Straight Coupling 63 mm | PE کوپلینگ مستقیم۶۳ ملی متر | pcs | 5 |  |  | 0
86 | PE Straight Coupling 50 mm | PE کوپلینگ مستقیم ۵۰ ملی متر | pcs | 20 |  |  | 0
87 | PE Straight Coupling 32 mm | PE کوپلینگ مستقیم ۳۲ ملی متر | pcs | 20 |  |  | 0
88 | PE Reducing Coupling 125 x 110 mm | PE کوپلینگ 125کاهش در 110 میلی متر | pcs | 5 |  |  | 0
89 | PE Reducing Coupling 125 x 75 mm | PE کوپلینگ کاهش 125 در 75 میلی متر | pcs | 5 |  |  | 0
90 | PE Reducing Coupling 125 x 90 mm | PE کوپلینگ کاهش125 در 90 میلی متر | pcs | 5 |  |  | 0
91 | PE Reducing Coupling 110 x 75 mm | PE کوپلینگ کاهش 110 در 75 میلی متر | pcs | 10 |  |  | 0
92 | PE Reducing Coupling 110 x 90 mm | PE کوپلینگ کاهش110 در 90 میلی متر | pcs | 6 |  |  | 0
93 | PE Reducing Coupling 90 x 63 mm | PE کوپلینگ کاهش 90 در 63 میلی متر | pcs | 5 |  |  | 0
94 | PE Reducing Coupling 90 x 75 mm | PE کوپلینگ کاهش 90 در 75 میلی متر | pcs | 10 |  |  | 0
95 | PE Reducing Coupling 75 x 63 mm | PE کوپلینگ کاهش 75 در 63 میلی متر | pcs | 5 |  |  | 0
96 | PE Reducing Coupling 75 x 50 mm | PE کوپلینگ کاهش75 در50 میلی متر | pcs | 10 |  |  | 0
97 | PE Reducing Coupling 75 x 32 mm | PE کوپلینگ کاهش 75 در 32 میلی متر | pcs | 5 |  |  | 0
98 | PE Reducing Coupling 63 x 50 mm | PE کوپلینگ کاهش 63 در 50 میلی متر | pcs | 15 |  |  | 0
99 | PE Reducing Coupling 63 x 32 mm | PE کوپلینگ کاهش63 در 32 میلی متر | pcs | 15 |  |  | 0
100 | PE Reducing Coupling 50 x 32 mm | PE کوپلینگ کاهش50 در 32 میلی متر | pcs | 20 |  |  | 0
101 | PPR Circlip Stop Valve 1" | شیر قطع کن حلقوی PPR 1 اینچ | pcs | 25 |  |  | 0
102 | PPR Cross 32 mm, PN-16 | پایپ اتصال خمی 32 میلی متر، PN16 | m | 10 |  |  | 0
103 | PPR Cap 1" | PPR کلاه 1" | pcs | 60 |  |  | 0
104 | PPR Cap 0.5" | PPR کلاه ۰.۵" | Pcs | 50 |  |  | 0
105 | Warning Tape (200m) | نوار هشدار (200m) | Pcs | 5 |  |  | 0
106 | Teflon (PTFE) Tape | نوار تفلون (PTFE) | pcs | 300 |  |  | 0
Sub Total of Lot 2.5 including all taxes | [6 empty] | 0
DRC to complete |  |  | Bidder to Fill
Delivery time required (days after PO signature): |  | within 10-15 workdays of placing order | Delivery time offered (days after PO signature):
Delivery Terms required: |  | DDP INCOTERMS 2020 | Delivery Terms offered:
Delivery Destination required: |  | As per above mentione locations | Delivery Destination offered:
Minimum bid validity period required: |  | 90 calendar days | Bid validity period offfered:
Currency of Tender: |  | AFN | Currency of bid:
Company Name:
Signed by a duly authorized company representative:
Title:
Date:
Print Name:
Stamp of company

## Lot#1.2.G-Kabul Dehsabz
ITB-AFG-AFC-010-2026 Supply and Delivery of Water Supply System (Equipment and Materials) | [5 empty] | Annex A.2 Financial Bid Form
Lot#1.2.G-Kabul Province Target Districts-Dehsabz District
S/N | Description | Items describtion in local language | Unit | Quantity | Quantity offered | Unit Price/AFN | Total Price/AFN
1 | Pipe PVC 4 inch that quality equal to Clear-Guard schedule 40 High Pressure Pipe class C 9bar | پایپ پی وی سی ۴ انچ که کیفیت آن معادن کلیر گارد اسکیجول ۴۰ باشد کلاس c | m | 18 |  |  | 0
2 | 1.5" PP-R (Polypropylene Random Copolymer) pipes, should be designated as DN40 or 50mm, thermoplastic pipes used for hot/cold water, heating, and HVAC and typically feature an outer diameter of 48.3mm–50mm and 3.5mm wall thickness | پیپ PP-R (پلی‌پروپیلن رندوم کوپلیمر) با قطر ۱.۵ اینچ، که دیزاین آن DN40 یا ۵۰ میلی‌مترشده باشد، لوله‌های ترموپلاستیک که برای آب گرم/سرد، گرمایش استفاده می‌شوند و معمولاً دارای قطر خارجی ۴۸.۳ میلی‌متر تا ۵۰ میلی‌متر و ضخامت دیواره ۳.۵ میلی‌متر هستند. | m | 10 |  |  | 0
3 | 1-inch (1") PP-R pipe generally corresponds to a 32mm external diameter (OD) pipe, often referred to as DN25 or DN32 depending on the standard. These pipes are used for hot/cold water supply, offering high pressure resistance (PN10-PN25) | یک پیپ PP-R با قطر خارجی 1 اینچ (1 اینچ) معمولاً معادل یک لوله با قطر خارجی 32 میلی‌متر است که بسته به استاندارد، اغلب با DN25 یا DN32 شناخته می‌شود. این لوله‌ها برای تامین آب گرم/سرد استفاده می‌شوند و مقاومت فشاری بالا (PN10-PN25، . | m | 10 |  |  | 0
4 | 0.75-inch (approx. 20mm–25mm OD) Polypropylene Random Copolymer (PP-R) pipes are durable, corrosion-resistant pipes used for potable hot/cold water, heating systems, and industrial applications. | پیپ ‌های پلی‌پروپیلن رندوم کوپلیمر (PP-R) با قطر خارجی تقریبی 20 تا 25 میلی‌متر (0.75 اینچ) لوله‌هایی بادوام و مقاوم در برابر خوردگی هستند که برای آب سرد/گرم آشامیدنی، سیستم‌های گرمایشی و کاربردهای صنعتی استفاده می‌شوند. | m | 200 |  |  | 0
5 | 3-inch PVC pipe is a versatile, lightweight, and durable rigid tubing widely used for residential plumbing, irrigation, and wire protection. It features a nominal outside diameter (OD) of roughly 3 to 3.5 inches (75 mm to88.9 mm depending on the standard.Core SpecificationsNominal Size: 3 inches80 mm metric equivalent)Outer Diameter (OD): Typically 75 mm2.95 inches for standard or metric pipe, or 88.9 mm 3.5 inches for Schedule 40 Class E pressure pipes.Wall Thickness: Ranges from 3 mm to 5.5 mm, depending on whether the pipe is rated for light-duty or heavy-pressure applications.Pressure Ratings: Varies greatly. Non-pressure (Class O) pipes are for gravity flow, while Schedule 40 or Class E/7 pipes can handle working pressures from 6 kg/cm^2 up to17.9 bar\260 psi.Common ApplicationsPlumbing & Drainage: Primarily used for drain, waste, and vent (DWV) lines, as well as main sewer lines. | لوله پی‌وی‌سی ۳ اینچی یک لوله سفت و سخت همه‌کاره، سبک و بادوام است که به طور گسترده برای لوله‌کشی مسکونی، آبیاری و محافظت از سیم‌ها استفاده می‌شود. قطر خارجی اسمی (OD) آن تقریباً ۳ تا ۳.۵ اینچ (۷۵ میلی‌متر تا ۸۸.۹ میلی‌متر بسته به استاندارد) است. مشخصات اصلی: اندازه اسمی: ۳ اینچ، معادل ۸۰ میلی‌متر در متریک. قطر خارجی (OD): معمولاً ۷۵ میلی‌متر، ۲.۹۵ اینچ برای لوله استاندارد یا متریک، یا ۸۸.۹ میلی‌متر، ۳.۵ اینچ برای لوله‌های فشار رده ۴۰ کلاس E. ضخامت دیواره: بسته به اینکه لوله برای کاربردهای فشار سبک یا سنگین طراحی شده باشد، از ۳ میلی‌متر تا ۵.۵ میلی‌متر متغیر است. درجه‌بندی فشار: بسیار متفاوت است. لوله‌های بدون فشار (کلاس O) برای جریان ثقلی هستند، در حالی که لوله‌های رده ۴۰ یا کلاس E/7 می‌توانند فشارهای کاری از ۶ کیلوگرم بر سانتی‌متر مربع تا ۱۷.۹ بار بر اینچ مربع را تحمل کنند. کاربردهای رایج: لوله‌کشی و زهکشی: در درجه اول برای خطوط تخلیه، فاضلاب و دریچه (DWV) و همچنین خطوط اصلی فاضلاب استفاده می‌شود. | m | 10 |  |  | 0
6 | 4-inch PVC pipe typically features an outside diameter (OD) of roughly 114.3 mm 4.5 inche and an inside diameter ID of 100 to 104 mm. Wall thickness varies from3 mm to depending on the pressure rating (e.g., Schedule 40 vs. Schedule 80).Key Dimensions Standard dimensions vary slightly based on the regional standard (Imperial/ASTM vs. Metric/ISO) and the wall thickness:Outside Diameter (OD): 114.3 mm (or exactly 4.5 inches)Inside Diameter (ID): ~101.6 mm to 104 mmWall Thickness: Ranges from ~3 mm (thin-wall DWV) to 7.3 mm (high-pressure pipe) | لوله PVC 4 اینچی معمولاً دارای قطر خارجی (OD) تقریباً 114.3 میلی‌متر و قطر داخلی 100 تا 104 میلی‌متر است. ضخامت دیواره بسته به درجه‌بندی فشار (مثلاً رده 40 در مقابل رده 80) از 3 میلی‌متر تا 104 میلی‌متر متغیر است. ابعاد کلیدی ابعاد استاندارد بر اساس استاندارد منطقه‌ای (Imperial/ASTM در مقابل Metric/ISO) و ضخامت دیواره کمی متفاوت است: قطر خارجی (OD): 114.3 میلی‌متر (یا دقیقاً 4.5 اینچ) قطر داخلی (ID): ~101.6 میلی‌متر تا 104 میلی‌متر ضخامت دیواره: از ~3 میلی‌متر (DWV دیواره نازک) تا 7.3 میلی‌متر (لوله فشار قوی) متغیر است. | m | 10 |  |  | 0
7 | 5-inch PVC pipe is a less common, heavy-duty nominal size used for specific industrial, plumbing, and agricultural applications. It has a rigid physical outer diameter of exactly 5.563 inches 141.3 mm and comes in various pressure ratings.Key SpecificationsNominal Size: 5 inchesActual Outside Diameter (OD): 5.563 inches 141.3 mm Average Inside Diameter (ID): Depends on the wall thickness, but roughly 5.016 inches for standard PVCStandard Lengths: Typically sold in 10-foot or 20-foot sections, though some specialized retailers cut them shorter for shipping.Common Types (Schedules)PVC pipes are defined by "Schedules," which determine their wall thickness and pressure handling:Schedule 40: Features a standard wall thickness, making it ideal for standard DWV (Drain, Waste, and Vent) systems and lower-pressure water applications.Schedule 80: Features a thicker wall, giving it a smaller inside diameter but a much higher pressure rating. It is generally gray and used for heavy industrial and high-pressure chemical application | لوله پی‌وی‌سی ۵ اینچی، اندازه اسمی کمتر رایج و سنگین است که برای کاربردهای خاص صنعتی، لوله‌کشی و کشاورزی استفاده می‌شود. قطر بیرونی فیزیکی آن دقیقاً ۵.۵۶۳ اینچ ۱۴۱.۳ میلی‌متر است و در رده‌بندی‌های فشاری مختلفی عرضه می‌شود. مشخصات کلیدی اندازه اسمی: ۵ اینچ قطر خارجی واقعی (OD): ۵.۵۶۳ اینچ ۱۴۱.۳ میلی‌متر قطر داخلی متوسط ​​(ID): به ضخامت دیواره بستگی دارد، اما تقریباً ۵.۰۱۶ اینچ برای PVC استاندارد است. طول‌های استاندارد: معمولاً در بخش‌های ۱۰ فوت یا ۲۰ فوت فروخته می‌شوند، اگرچه برخی از خرده‌فروشان تخصصی آنها را برای حمل و نقل کوتاه‌تر می‌کنند. انواع رایج (جدول‌ها) لوله‌های پی‌وی‌سی توسط "جدول‌ها" تعریف می‌شوند که ضخامت دیواره و تحمل فشار آنها را تعیین می‌کند: جدول ۴۰: دارای ضخامت دیواره استاندارد است و آن را برای سیستم‌های استاندارد DWV (زهکشی، فاضلاب و تهویه) و کاربردهای آب با فشار کمتر ایده‌آل می‌کند. جدول ۸۰: دارای دیواره ضخیم‌تر است و قطر داخلی کمتری دارد اما رده‌بندی فشاری بسیار بالاتری دارد. عموماً خاکستری است و برای کاربردهای سنگین صنعتی و شیمیایی با فشار بالا استفاده می‌شود. | m | 10 |  |  | 0
8 | 3-inch (80mm) Galvanized Iron (GI) pipe with zinc-coated, durable steel pipe commonly used for plumbing, water supply, and structural fabrication. Key specs include an outside diameter (OD) of roughly 88.7mm–88.9mm, with standard lengths of 6 meters | یک لوله آهنی گالوانیزه (GI) 3 اینچی (80 میلی‌متری) با روکش روی، لوله فولادی بادوام که معمولاً برای لوله‌کشی، آبرسانی و ساخت سازه استفاده می‌شود. مشخصات کلیدی شامل قطر خارجی (OD) تقریباً 88.7 میلی‌متر تا 88.9 میلی‌متر، با طول استاندارد 6 متر است. | m | 36 |  |  | 0
9 | 2-inch Galvanized Iron (GI) pipe with, durable, zinc-coated steel pipe (50mm nominal bore) commonly used for water supply, structural frameworks, and industrial applications | پیپ آهنی گالوانیزه (GI) 2 اینچی با لوله فولادی بادوام و روکش شده با روی (با قطر اسمی 50 میلی‌متر) که معمولاً برای آبرسانی، چارچوب‌های سازه‌ای و کاربردهای صنعتی استفاده می‌شود. | m | 18 |  |  | 0
10 | 1-inch (25mm or DN25) Galvanized Iron (GI) pipe with zinc-coated steel pipe used for water supply, structural, and industrial applications | پیپ گالوانیزه (GI) 1 اینچی (25 میلی‌متر یا DN25) به همراه لوله فولادی با روکش روی که برای مصارف آبرسانی، ساختمانی و صنعتی استفاده می‌شود | m | 45 |  |  | 0
11 | Glass wool insulation (10cm thick) | پشم شیشه ضخامت ۱۰ سانتی متر | m2 | 50 |  |  | 0
12 | 3-inch Galvanized Iron (GI) elbow with a heavy-duty, corrosion-resistant pipe fitting, typically featuring a 90-degree angle and standard BSP threading for secure, high-pressure, and durable connections in both residential and commercial plumbing systems | زانویی آهنی گالوانیزه (GI) 3 اینچی با اتصالات لوله مقاوم در برابر خوردگی و مقاوم در برابر خوردگی، که معمولاً دارای زاویه 90 درجه و رزوه استاندارد BSP برای اتصالات ایمن، پرفشار و بادوام در سیستم‌های لوله‌کشی مسکونی و تجاری است. | pcs | 5 |  |  | 0
13 | 2-inch Galvanized Iron (GI) elbow with a heavy-duty, corrosion-resistant pipe fitting, typically featuring a 90-degree angle and standard BSP threading for secure, high-pressure, and durable connections in both residential and commercial plumbing systems | زانویی آهنی گالوانیزه (GI) 2 اینچی با اتصالات لوله مقاوم در برابر خوردگی و مقاوم در برابر خوردگی، که معمولاً دارای زاویه 90 درجه و رزوه استاندارد BSP برای اتصالات ایمن، پرفشار و بادوام در سیستم‌های لوله‌کشی مسکونی و تجاری است. | pcs | 5 |  |  | 0
14 | 2-inch Galvanized Iron (GI) coupling is a malleable iron fitting used to join two 2-inch pipes, featuring female NPT (FNPT) threads on both ends, often conforming to class 150 pressure ratings | کوپلینگ آهن گالوانیزه (GI) 2 اینچی، نوعی اتصال آهنی چکش‌خوار است که برای اتصال دو لوله 2 اینچی استفاده می‌شود و دارای رزوه‌های ماده NPT (FNPT) در هر دو انتها است که اغلب با رده‌بندی فشار کلاس 150 مطابقت داشته باشد. | Pc | 10 |  |  | 0
15 | 3-inch Galvanized Iron (GI) coupling is a malleable iron fitting used to join two 2-inch pipes, featuring female NPT (FNPT) threads on both ends, often conforming to class 150 pressure ratings | کوپلینگ آهن گالوانیزه (GI) 3 اینچی، نوعی اتصال آهنی چکش‌خوار است که برای اتصال دو لوله 2 اینچی استفاده می‌شود و دارای رزوه‌های ماده NPT (FNPT) در هر دو انتها است که اغلب با رده‌بندی فشار کلاس 150 مطابقت داشته باشد. | pcs | 10 |  |  | 0
16 | Pipe insulation GI. sheet 0.5 mm Covering (for supply, inflow and drain pipes) | پایپ گلوانیزه با ۰.۵ ملی متر پوش برای رساندن جریان و پایپ | m | 50 |  |  | 0
17 | 125mm (5 inch) PE 100 PN10 HDPE pipe with high-density polyethylene pipe, frequently used for water supply, offering 10 bar pressure resistance. Commonly manufactured to SDR 17, it has a wall thickness of approximately9.2mm to 9.5mm and is ideal for potable water, featuring corrosion resistance, flexibility, and longevity | پیپ پلی اتیلن سنگین PE 100 PN10 با ضخامت ۱۲۵ میلی‌متر (۵ اینچ) و از جنس پلی اتیلن با کثافت بالا، که اغلب برای آبرسانی استفاده می‌شود و مقاومت فشاری ۱۰ بار را ارائه بوده. این پیپ که معمولاً با SDR 17 تولید می‌شود، ضخامت دیواره‌ای تقریباً ۹.2 میلی‌متر تا ۹.۵ میلی‌متربوده و برای آب آشامیدنی ایده‌آل است و دارای مقاومت در برابر خوردگی، انعطاف‌پذیری و طول عمر بالا می‌باشد. | m | 50 |  |  | 0
18 | 110 mm (4 inch) PE 100 PN10 HDPE pipe with high-density polyethylene pipe, frequently used for water supply, offering 10 bar pressure resistance. Commonly manufactured to SDR 13.6, it has a wall thickness of approximately8.1 mm to 8.5mm and is ideal for potable water, featuring corrosion resistance, flexibility, and longevity | پیپ پلی اتیلن سنگین PE 100 PN10 با ضخامت ۱۲۵ میلی‌متر (4 اینچ) و از جنس پلی اتیلن با کثافت بالا، که اغلب برای آبرسانی استفاده می‌شود و مقاومت فشاری ۱۰ بار را ارائه بوده. این پیپ که معمولاً با SDR 13.6 تولید می‌شود، ضخامت دیواره‌ای تقریباً۸.۱ میلی‌متر تا ۸.۵ میلی‌متربوده و برای آب آشامیدنی ایده‌آل است و دارای مقاومت در برابر خوردگی، انعطاف‌پذیری و طول عمر بالا می‌باشد. | m | 100 |  |  | 0
19 | 90 mm (3 inch) PE 100 PN10 HDPE pipe with high-density polyethylene pipe, frequently used for water supply, offering 10 bar pressure resistance. Commonly manufactured to SDR 17 or 13.6, it has a wall thickness of approximately5.4 mm to 6.7 mm and is ideal for potable water, featuring corrosion resistance, flexibility, and longevity | پیپ پلی اتیلن سنگین PE 100 PN10 با ضخامت ۹۰ میلی‌متر (3 اینچ) و از جنس پلی اتیلن با کثافت بالا، که اغلب برای آبرسانی استفاده می‌شود و مقاومت فشاری ۱۰ بار را ارائه بوده. این پیپ که معمولاً با SDR 13.6 تولید می‌شود، ضخامت دیواره‌ای تقریباً۶.۷ میلی‌متر تا ۵.۴ میلی‌متربوده و برای آب آشامیدنی ایده‌آل است و دارای مقاومت در برابر خوردگی، انعطاف‌پذیری و طول عمر بالا می‌باشد. | m | 500 |  |  | 0
20 | 75 mm (2.5 inch) PE 100 PN10 HDPE pipe with high-density polyethylene pipe, frequently used for water supply, offering 10 bar pressure resistance. Commonly manufactured to SDR 17 , it has a wall thickness of approximately 4.5 mm and is ideal for potable water, featuring corrosion resistance, flexibility, and longevity | پیپ پلی اتیلن سنگین PE 100 PN10 با ضخامت ۷۵میلی‌متر (۲.۵ اینچ) و از جنس پلی اتیلن با کثافت بالا، که اغلب برای آبرسانی استفاده می‌شود و مقاومت فشاری ۱۰ بار را ارائه بوده. این پیپ که معمولاً با SDR 13.6 تولید می‌شود، ضخامت دیواره‌ای تقریباً۴.۵ میلی‌متربوده و برای آب آشامیدنی ایده‌آل است و دارای مقاومت در برابر خوردگی، انعطاف‌پذیری و طول عمر بالا می‌باشد. | m | 350 |  |  | 0
21 | 63 mm (2inch) PE 100 PN10 HDPE pipe with high-density polyethylene pipe, frequently used for water supply, offering 10 bar pressure resistance. Commonly manufactured to SDR 17 , it has a wall thickness of approximately 4.5-3.8 mm and is ideal for potable water, featuring corrosion resistance, flexibility, and longevity | پیپ پلی اتیلن سنگین PE 100 PN10 با ضخامت 63میلی‌متر (۲ اینچ) و از جنس پلی اتیلن با کثافت بالا، که اغلب برای آبرسانی استفاده می‌شود و مقاومت فشاری ۱۰ بار را ارائه بوده. این پیپ که معمولاً با SDR 13.6 تولید می‌شود، ضخامت دیواره‌ای تقریباً۳.۸ میلی‌متر تا ۴.۵ میلی‌متربوده و برای آب آشامیدنی ایده‌آل است و دارای مقاومت در برابر خوردگی، انعطاف‌پذیری و طول عمر بالا می‌باشد. | m | 700 |  |  | 0
22 | 50 mm (1.5inch) PE 100 PN10 HDPE pipe with high-density polyethylene pipe, frequently used for water supply, offering 10 bar pressure resistance. Commonly manufactured to SDR 17 , it has a wall thickness of approximately 4.5-3.8 mm and is ideal for potable water, featuring corrosion resistance, flexibility, and longevity | پیپ پلی اتیلن سنگین PE 100 PN10 با ضخامت 50میلی‌متر (۱.۵ اینچ) و از جنس پلی اتیلن با کثافت بالا، که اغلب برای آبرسانی استفاده می‌شود و مقاومت فشاری ۱۰ بار را ارائه بوده. این پیپ که معمولاً با SDR ۱۷ تولید می‌شود، ضخامت دیواره‌ای تقریباً ۳.۸ الی ۴.۵ میلی‌متر میلی‌متربوده و برای آب آشامیدنی ایده‌آل است و دارای مقاومت در برابر خوردگی، انعطاف‌پذیری و طول عمر بالا می‌باشد. | m | 200 |  |  | 0
23 | 40 mm (1.25inch) PE 100 PN10 HDPE pipe with high-density polyethylene pipe, frequently used for water supply, offering 10 bar pressure resistance. Commonly manufactured to SDR 17 , it has a wall thickness of approximately 3.7 mm and is ideal for potable water, featuring corrosion resistance, flexibility, and longevity | پیپ پلی اتیلن سنگین PE 100 PN10 با ضخامت 40میلی‌متر (۱.۲۵ اینچ) و از جنس پلی اتیلن با کثافت بالا، که اغلب برای آبرسانی استفاده می‌شود و مقاومت فشاری ۱۰ بار را ارائه بوده. این پیپ که معمولاً با SDR ۱۷ تولید می‌شود، ضخامت دیواره‌ای تقریباً ۳- الی ۳.۷ میلی‌متر میلی‌متربوده و برای آب آشامیدنی ایده‌آل است و دارای مقاومت در برابر خوردگی، انعطاف‌پذیری و طول عمر بالا می‌باشد. | m | 400 |  |  | 0
24 | 32 mm (1inch) PE 100 PN10 HDPE pipe with high-density polyethylene pipe, frequently used for water supply, offering 10 bar pressure resistance. Commonly manufactured to SDR 11 , it has a wall thickness of approximately 3. mm and is ideal for potable water, featuring corrosion resistance, flexibility, and longevity | پیپ پلی اتیلن سنگین PE 100 PN10 با ضخامت 40میلی‌متر (۱. اینچ) و از جنس پلی اتیلن با کثافت بالا، که اغلب برای آبرسانی استفاده می‌شود و مقاومت فشاری ۱۰ بار را ارائه بوده. او برای آب آشامیدنی ایده‌آل است و دارای مقاومت در برابر خوردگی، انعطاف‌پذیری و طول عمر بالا می‌باشد. | m | 200 |  |  | 0
25 | 25 mm (0.75inch) PE 100 PN10 HDPE pipe with high-density polyethylene pipe, frequently used for water supply, offering 10 bar pressure resistance. is ideal for potable water, featuring corrosion resistance, flexibility, and longevity | پیپ پلی اتیلن سنگین PE 100 PN10 با ضخامت ۲۵میلی‌متر (۰.۷۵ اینچ) و از جنس پلی اتیلن با کثافت بالا، که اغلب برای آبرسانی استفاده می‌شود و مقاومت فشاری ۱۰ بار را ارائه بوده. و برای آب آشامیدنی ایده‌آل است و دارای مقاومت در برابر خوردگی، انعطاف‌پذیری و طول عمر بالا می‌باشد. | m | 300 |  |  | 0
26 | 20 mm (0.5inch) PE 100 PN10 HDPE pipe with high-density polyethylene pipe, frequently used for water supply, offering 10 bar pressure resistance. C is ideal for potable water, featuring corrosion resistance, flexibility, and longevity | پیپ پلی اتیلن سنگین PE 100 PN10 با ضخامت 40میلی‌متر (0.5 اینچ) و از جنس پلی اتیلن با کثافت بالا، که اغلب برای آبرسانی استفاده می‌شود و مقاومت فشاری ۱۰ بار را ارائه بوده. و برای آب آشامیدنی ایده‌آل است و دارای مقاومت در برابر خوردگی، انعطاف‌پذیری و طول عمر بالا می‌باشد. | m | 450 |  |  | 0
27 | 3-inch cast iron flanged gate valve, is a heavy-duty, usually Class 125/150 rated component suitable for water, oil, and gas applications. These valves feature cast iron bodies with either rising or non-rising stems, and they connect to piping systems using flange adapters to ensure a leak-resistant, flexible seal. Key Components & Specifications: Valve Size: 3 Inch. Body Material: Cast Iron (commonly ASTM A126 Class B or ASTM A536 ductile iron) for high strength. Connection: Flanged, often compliant with ANSI B16.1 Class 125/150 or PN10/PN16 standards. Flange Adapters: Typically cast or ductile iron, featuring an epoxy-coated body for durability and a compression ring to allow connection between flanged valve ends and plain-ended pipes. Operating Mechanisms: Available with handwheels (manual operation) or Operating Nuts (Op Nut) for underground utility access. Working Pressure: Generally to CWP (Cold Working Pressure | شیر فلکه فلنج‌دار چدنی ۳ اینچی، قطعه‌ای سنگین و معمولاً با کلاس ۱۲۵/۱۵۰ است که برای کاربردهای آب، نفت و گاز مناسب است. این شیرها دارای بدنه‌های چدنی با ساقه‌های بالارونده یا غیر بالارونده هستند و با استفاده از آداپتورهای فلنج به سیستم‌های لوله‌کشی متصل می‌شوند تا آب‌بندی انعطاف‌پذیر و مقاوم در برابر نشتی تضمین شود.اندازه شیر: ۳ اینچ. جنس بدنه: چدن (معمولاً ASTM A126 کلاس B یا ASTM A536 چدن داکتیل) برای استحکام بالا. اتصال: فلنج‌دار، اغلب مطابق با استانداردهای ANSI B16.1 کلاس ۱۲۵/۱۵۰ یا PN10/PN16. آداپتورهای فلنج: معمولاً چدن یا داکتیل، دارای بدنه با روکش اپوکسی برای دوام و یک حلقه فشاری برای اتصال بین انتهای شیر فلنج‌دار و لوله‌های با انتهای ساده. مکانیزم‌های عملکرد: با چرخ‌های دستی (عملکرد دستی) یا مهره‌های عملیاتی (Op Nut) برای دسترسی به تاسیسات زیرزمینی موجود است. فشار کاری: به طور کلی به CWP (فشار کاری سرد) | pcs | 1 |  |  | 0
28 | "The 2" Cast Iron Flanged Globe Valve with Flange Adapter offers a safe and fully adjustable solution for regulating water, HVAC or water systems, typically rated at 125/150# and a rising or non-rising stem (NRS) for tight spaces. Often featuring bronze trim or flexible EPDM seats, these valves are resistant to pipeline stresses and allow for easy, weld-free, and serviceable connections to pipes using flange adapters. Size: 2" (DN50). Material: Cast iron body with bronze-mounted seats (IBBM) or flexible EPDM seats for a tight seal. Flange Standard: Typically Class 125/150 or PN10/PN16. Stem Type: Non-rising stem (NRS) for underground/confined space, or external bolt and yoke (OS&Y) for easy position monitoring. Connection: Flanged ends; Flange adapters allow these valves to be connected to plain end piping systems." | شیرفلکه فلنج‌دار چدنی ۲ اینچی با آداپتور فلنج، یک راه‌حل ایمن و کاملاً قابل تنظیم برای تنظیم آب، سیستم‌های تهویه مطبوع یا آب ارائه می‌دهد که معمولاً دارای درجه فشار ۱۲۵/۱۵۰# و یک ساقه بالارونده یا غیر بالارونده (NRS) برای فضاهای تنگ است. این شیرها، که اغلب دارای تریم برنزی یا نشیمنگاه EPDM انعطاف‌پذیر هستند، در برابر تنش‌های خط لوله مقاوم هستند و امکان اتصال آسان، بدون جوش و قابل استفاده به لوله‌ها را با استفاده از آداپتورهای فلنج فراهم می‌کنند. اندازه: ۲ اینچ (DN50). جنس: بدنه چدنی با نشیمنگاه‌های نصب شده با برنز (IBBM) یا نشیمنگاه EPDM انعطاف‌پذیر برای آب‌بندی محکم. استاندارد فلنج: معمولاً کلاس ۱۲۵/۱۵۰ یا PN10/PN16. نوع ساقه: ساقه غیر بالارونده (NRS) برای فضای زیرزمینی/محدود، یا پیچ و یوک بیرونی (OS&Y) برای نظارت آسان بر موقعیت. اتصال: انتهای فلنج‌دار؛ آداپتورهای فلنج امکان اتصال این شیرها را به سیستم‌های لوله‌ای انتهای ساده فراهم می‌کنند. | pcs | 5 |  |  | 0
29 | 1.5-inch (DN40) cast iron flanged gate valve is a commonly used component for water supply, sewage, designed to stop or start the flow of fluids. It is generally characterized by a robust cast iron body (often GG25) and brass or bronze internal parts. Size: The standard size equivalent to 1.5" is DN40 or sometimes DN50, depending on the manufacturer's range. Connection: Flanged connection, commonly PN10 or PN16 (European standard) or ANSI 150. Stem Type: Available in both non-rising stem (compact, suitable for tight spaces) and rising stem designs | شیر فلکه چدنی فلنج‌دار ۱.۵ اینچی (DN40) یک قطعه رایج برای آبرسانی و فاضلاب است که برای قطع یا وصل جریان سیالات طراحی شده است. این شیر عموماً با بدنه چدنی مقاوم (اغلب GG25) و قطعات داخلی برنجی یا برنزی مشخص می‌شود.ندازه: اندازه استاندارد معادل ۱.۵ اینچ، بسته به رنج تولید کننده، DN40 یا گاهی DN50 است. اتصال: اتصال فلنجی، معمولاً PN10 یا PN16 (استاندارد اروپایی) یا ANSI 150. نوع ساقه: در هر دو طرح ساقه غیر بالارونده (فشرده، مناسب برای فضاهای تنگ) و ساقه بالارونده موجود است. | pcs | 5 |  |  | 0
30 | Cast iron gate valve o.5" | شیر فلکه برنجی نیم انچ | pcs | 20 |  |  | 0
31 | Steel Tap 0.5" | اندازه: اندازه استاندارد معادل 1.5 اینچ، بسته به رنج تولید کننده، DN40 یا گاهی DN50 است. | pcs | 30 |  |  | 0
32 | Socket 0.5" | سوکت ۰.۵ اینچی | pcs | 35 |  |  | 0
33 | CP Hex Male Nipple 0.5 Inch to 0.5 Inch Male Threaded SS for connecting two Threaded Pipes or fittings | اشتات نر نیم انچ دو سر چوری دار جستی | pcs | 35 |  |  | 0
34 | Female elbow 0.5" | زانو مادگی 90 درجه نیم انچ جستی | pcs | 35 |  |  | 0
36 | 0.5-inch (15mm) plastic water meter is a compact, lightweight flow measurement device used for domestic or light industrial applications, typically measuring flow in GPM (Gallons Per Minute) or LPM (Liters Per Minute). Common 0.5-inch plastic, such as the Accuflow Water Meter, often use a multi-jet, dry-dial design for high accuracy and corrosion resistance. Key Specifications & Typical Features Size: 15mm (inch) nominal diameter. Material: Plastic body (ABS or Nylon), ensuring durability and corrosion resistance. Flow Range: Often covers ranges like GPM (LPM) or similar. | کنتور آب پلاستیکی 0.5 اینچی (15 میلی‌متری) یک دستگاه اندازه‌گیری جریان جمع و جور و سبک است که برای کاربردهای خانگی یا صنعتی سبک استفاده می‌شود و معمولاً جریان را بر حسب GPM (گالن در دقیقه) یا LPM (لیتر در دقیقه) اندازه‌گیری می‌کند. پلاستیک‌های رایج 0.5 اینچی، مانند کنتور آب Accuflow، اغلب از طراحی چند جت و صفحه خشک برای دقت بالا و مقاومت در برابر خوردگی استفاده می‌کنند.مشخصات کلیدی و ویژگی‌های معمول اندازه: قطر اسمی 15 میلی‌متر (اینچ). جنس: بدنه پلاستیکی (ABS یا نایلون)، که دوام و مقاومت در برابر خوردگی را تضمین می‌کند. محدوده جریان: اغلب محدوده‌هایی مانند GPM (LPM) یا مشابه را پوشش می‌دهد. | Pcs | 30 |  |  | 0
37 | PE male Adaptor 90 mm x 3", PN-16 | آداپتور پولی ایتلین مذکر ۹۰ملی متر در ۳ انچ فشار ۱۶ | Pc | 8 |  |  | 0
38 | PE male Adaptor 75 mm x 2.5", PN-16 | آداپتور پولی ایتلین مذکر ۷۵ملی متر در ۲.۵ انچ فشار ۱۶ | Pc | 5 |  |  | 0
39 | PE male Adaptor 63 mm x 2", PN-16 | آداپتور پولی ایتلین مذکر ۶۳ملی متر در ۲ انچ فشار ۱۶ | Pc | 11 |  |  | 0
40 | PE male Adaptor 63 mm x 1.5", PN-16 | آداپتور پولی ایتلین مذکر ۶۳ملی متر در ۱.۵ انچ فشار ۱۶ | Pc | 12 |  |  | 0
41 | PE male Adaptor 50 mm x 1.5", PN-16 | آداپتور پولی ایتلین مذکر ۵۰ملی متر در ۱.۵ انچ فشار ۱۶ | Pc | 10 |  |  | 0
42 | PE male Adaptor 32 mm x 1", PN-16 | آداپتور پولی ایتلین مذکر ۳۲ملی متر در ۱ انچ فشار ۱۶ | Pc | 10 |  |  | 0
43 | PE Male adapter 20 mm | آدپتور پولی ایتلین مذکر ۲۰ ملی متر | pcs | 30 |  |  | 0
44 | High Quality Custom Size Waterproof Plastic Water Meter Protection Box for Easy Installation | جعبه محافظ میتر آب پلاستیکی ضد آب با کیفیت بالا و اندازه سفارشی برای نصب آسان | Pcs | 30 |  |  | 0
45 | Clamp Saddle 125 mm x 1", PN-16 | زین گیره 125 میلی متردر۱ انچ- فشار ۱۶ | pcs | 15 |  |  | 0
46 | Clamp Saddle 125 mm x 1.5", PN-16 | زین گیره 125 میلی متردر۱.۵ انچ- فشار ۱۶ | pcs | 10 |  |  | 0
47 | Clamp Saddle 110 mm x 1", PN-16 | زین گیره 110 میلی متردر۱ انچ- فشار ۱۶ | pcs | 10 |  |  | 0
48 | Clamp Saddle 90 mm x 1", PN-16 | زین گیره 90 میلی متردر۱ انچ- فشار ۱۶ | pcs | 10 |  |  | 0
49 | Clamp Saddle 90 mm x 2", PN-16 | زین گیره 90 میلی متردر۲ انچ- فشار ۱۶ | pcs | 10 |  |  | 0
50 | Clamp Saddle 75 mm x 1", PN-16 | زین گیره 75 میلی متردر۱ انچ- فشار ۱۶ | pcs | 10 |  |  | 0
51 | Clamp Saddle 75 mm x 1.5", PN-16 | زین گیره 75 میلی متردر۱.۵ انچ- فشار ۱۶ | pcs | 10 |  |  | 0
52 | Clamp Saddle 63 mm x 1", PN-16 | زین گیره 63 میلی متردر۱ انچ- فشار ۱۶ | pcs | 10 |  |  | 0
53 | Clamp Saddle 50 mm x 1", PN-16 | زین گیره 50 میلی متر در۱ انچ- فشار ۱۶ | pcs | 10 |  |  | 0
54 | GI. Nipple 3" | نیپل گلوانیزه ۳ انچ | pcs | 15 |  |  | 0
55 | GI. Nipple 2.5" | نیپل گلوانیزه ۲.۵ انچ | pcs | 12 |  |  | 0
56 | GI. Nipple 2" | نیپل گلوانیزه ۲ انچ | pcs | 13 |  |  | 0
57 | GI. Nipple 1.5" | نیپل گلوانیزه ۱.۵ انچ | pcs | 15 |  |  | 0
58 | GI. Nipple 1" | نیپل گلوانیزه ۱ انچ | pcs | 10 |  |  | 0
59 | PE Female Adaptor 90 mm x 3", PN-16 | آداپتور پولی ایتلین مونث ۹۰ملی متر در ۳ انچ فشار ۱۶ | pcs | 15 |  |  | 0
60 | PE Female Adaptor 75 mm x 2.5", PN-16 | آداپتور پولی ایتلین مونث ۷۵ملی متر در ۲.۵ انچ فشار ۱۶ | pcs | 10 |  |  | 0
61 | PE Female Adaptor 63 mm x 2", PN-16 | آداپتور پولی ایتلین مونث ۶۳ملی متر در ۲ انچ فشار ۱۶ | pcs | 10 |  |  | 0
62 | PE Female Adaptor 63 mm x 1.5", PN-16 | آداپتور پولی ایتلین مونث ۶۳ملی متر در ۱.۵ انچ فشار ۱۶ | pcs | 12 |  |  | 0
63 | PE Female Adaptor 50 mm x 1.5", PN-16 | آداپتور پولی ایتلین مونث ۵۰ملی متر در ۱.۵ انچ فشار ۱۶ | pcs | 13 |  |  | 0
64 | PE Female Adaptor 32 mm x 1", PN-16 | آداپتور پولی ایتلین مونث ۳۲ملی متر در ۱ انچ فشار ۱۶ | pcs | 14 |  |  | 0
65 | PE Equal Tee 125 mm, PN-16 | پولی ایتلین Tمانند ۱۲۵ میلی مترفشار ۱۶ | pcs | 5 |  |  | 0
66 | PE Equal Tee 110 mm, PN-16 | پولی ایتلینTمانند ۱۱۰ میلی مترفشار ۱۶ | pcs | 4 |  |  | 0
67 | PE Equal Tee 90 mm, PN-16 | پولی ایتلین Tمانند ۹۰ میلی مترفشار ۱۶ | pcs | 10 |  |  | 0
68 | PE Equal Tee 75 mm, PN-16 | پولی ایتلین Tمانند ۷۵ میلی مترفشار ۱۶ | pcs | 20 |  |  | 0
69 | PE Equal Tee 63 mm, PN-16 | پولی ایتلین Tمانند ۶۳ میلی مترفشار ۱۶ | pcs | 20 |  |  | 0
70 | PE Equal Tee 50 mm, PN-16 | پولی ایتلین Tمانند ۵۰ میلی مترفشار ۱۶ | pcs | 20 |  |  | 0
71 | PE Equal Tee 32 mm, PN-16 | پولی ایتلین Tمانند 32 میلی مترفشار ۱۶ | pcs | 25 |  |  | 0
72 | PE Tee 63 x 50 mm, PN-16 | پولی ایتلین Tمانند ۶۳*۵۰ ملی متر PN-۱۶ | pcs | 30 |  |  | 0
73 | PE Tee 50 x 32 mm, PN-16 | پولی ایتلین Tمانند ۳۲*۵۰ ملی متر PN-۱۶ | pcs | 25 |  |  | 0
74 | PE Tee 32 x 50 mm, PN-16 | پولی ایتلین Tمانند ۵۰*۳۲ ملی متر PN-۱۶ | pcs | 20 |  |  | 0
75 | PE 90° Elbow 110 mm, PN-16 | زانویی پلی ایتلین 90 درجه ، 110 میلی‌متر، PN-16 | pcs | 25 |  |  | 0
76 | PE 90° Elbow 90 mm, PN-16 | زانویی پلی ایتلین 90 درجه ، 90 میلی‌متر، PN-16 | pcs | 25 |  |  | 0
77 | PE 90° Elbow 75 mm, PN-16 | زانویی پلی ایتلین 90 درجه 75 میلی‌متر، PN-16 | pcs | 25 |  |  | 0
78 | PE 90° Elbow 63 mm, PN-16 | زانویی پلی ایتلین 90 درجه ، 63 میلی‌متر، PN-16 | pcs | 25 |  |  | 0
79 | PE 90° Elbow 50 mm, PN-16 | زانویی پلی ایتلین 90 درجه ، 50 میلی‌متر، PN-16 | pcs | 25 |  |  | 0
80 | PE 90° Elbow 32 mm, PN-16 | زانویی پلی ایتلین 90 درجه ،32 میلی‌متر، PN-16 | pcs | 25 |  |  | 0
81 | PE Straight Coupling 125 mm | PE کوپلینگ مستقیم 125 میلی متر | pcs | 10 |  |  | 0
82 | PE Straight Coupling 110 mm | PE کوپلینگ مستقیم۱۱۰ میلی متر | pcs | 10 |  |  | 0
83 | PE Straight Coupling 90 mm | PE کوپلینگ مستقیم ۹۰ ملی متر | pcs | 5 |  |  | 0
84 | PE Straight Coupling 75 mm | PE کوپلینگ مستقیم۷۵ملی متر | pcs | 6 |  |  | 0
85 | PE Straight Coupling 63 mm | PE کوپلینگ مستقیم۶۳ ملی متر | pcs | 5 |  |  | 0
86 | PE Straight Coupling 50 mm | PE کوپلینگ مستقیم ۵۰ ملی متر | pcs | 20 |  |  | 0
87 | PE Straight Coupling 32 mm | PE کوپلینگ مستقیم ۳۲ ملی متر | pcs | 20 |  |  | 0
88 | PE Reducing Coupling 125 x 110 mm | PE کوپلینگ 125کاهش در 110 میلی متر | pcs | 5 |  |  | 0
89 | PE Reducing Coupling 125 x 75 mm | PE کوپلینگ کاهش 125 در 75 میلی متر | pcs | 5 |  |  | 0
90 | PE Reducing Coupling 125 x 90 mm | PE کوپلینگ کاهش125 در 90 میلی متر | pcs | 5 |  |  | 0
91 | PE Reducing Coupling 110 x 75 mm | PE کوپلینگ کاهش 110 در 75 میلی متر | pcs | 10 |  |  | 0
92 | PE Reducing Coupling 110 x 90 mm | PE کوپلینگ کاهش110 در 90 میلی متر | pcs | 6 |  |  | 0
93 | PE Reducing Coupling 90 x 63 mm | PE کوپلینگ کاهش 90 در 63 میلی متر | pcs | 5 |  |  | 0
94 | PE Reducing Coupling 90 x 75 mm | PE کوپلینگ کاهش 90 در 75 میلی متر | pcs | 10 |  |  | 0
95 | PE Reducing Coupling 75 x 63 mm | PE کوپلینگ کاهش 75 در 63 میلی متر | pcs | 5 |  |  | 0
96 | PE Reducing Coupling 75 x 50 mm | PE کوپلینگ کاهش75 در50 میلی متر | pcs | 10 |  |  | 0
97 | PE Reducing Coupling 75 x 32 mm | PE کوپلینگ کاهش 75 در 32 میلی متر | pcs | 5 |  |  | 0
98 | PE Reducing Coupling 63 x 50 mm | PE کوپلینگ کاهش 63 در 50 میلی متر | pcs | 15 |  |  | 0
99 | PE Reducing Coupling 63 x 32 mm | PE کوپلینگ کاهش63 در 32 میلی متر | pcs | 15 |  |  | 0
100 | PE Reducing Coupling 50 x 32 mm | PE کوپلینگ کاهش50 در 32 میلی متر | pcs | 20 |  |  | 0
101 | PPR Circlip Stop Valve 1" | شیر قطع کن حلقوی PPR 1 اینچ | pcs | 25 |  |  | 0
102 | PPR Cross 32 mm, PN-16 | پایپ اتصال خمی 32 میلی متر، PN16 | m | 10 |  |  | 0
103 | PPR Cap 1" | PPR کلاه 1" | pcs | 60 |  |  | 0
104 | PPR Cap 0.5" | PPR کلاه ۰.۵" | Pcs | 50 |  |  | 0
105 | Warning Tape (200m) | نوار هشدار (200m) | Pcs | 5 |  |  | 0
106 | Teflon (PTFE) Tape | نوار تفلون (PTFE) | pcs | 300 |  |  | 0
|  |  | Sub Total of Lot 2.6 including all taxes |  |  |  | 0
DRC to complete |  |  | Bidder to Fill
Delivery time required (days after PO signature): |  | within 10-15 workdays of placing order | Delivery time offered (days after PO signature):
Delivery Terms required: |  | DDP INCOTERMS 2020 | Delivery Terms offered:
Delivery Destination required: |  | As per above mentione locations | Delivery Destination offered:
Minimum bid validity period required: |  | 90 calendar days | Bid validity period offfered:
Currency of Tender: |  | AFN | Currency of bid:
Company Name:
Signed by a duly authorized company representative:
Title:
Date:
Print Name:
Stamp of company

## Detailed- BOQ (hidden)
Detailed estimation
Title | No. | Norm/ unit | A* | Item | Quantity | Unit | Unit cost | Total cost | Remarks
|  |  | Norm |  |  |  | Afs | Afs
A1 | 1 |  |  | Stone work with Mortar (M250) 1:5 | 7200 | m3 | 1174.5825 | 8456994
| 2.01 | 1 |  | Stone including transportation and measured in the wall | 7200 | m3 | 910 | 6552000
| 2.02 | 0.3885 |  | river Sandy Gravel (nakhoti) including transportation | 2797.2 | m3 | 645 | 1804194
| 2.03 | 87.5 |  | Cement | 12600 | bag | 8 | 100800
| 2.04 | 0.8 |  | Skilled labour on site | 5760 | md | 0 | 0 |  | 221.5385
| 2.05 | 1.5 |  | Unskilled labour on site | 10800 | md | 0 | 0 |  |  | 720 | 7200
the stone will be crushed not rive or round shape, the mortar sand is well washed and the water is clean | [10 empty] | 660
A2 | 2 |  |  | PCC (M,250) | 620 | m3 | 2622.4 | 1625888 |  |  | 12000
| 3.01 | 1.1 |  | Sandy gravel | 682 | m3 | 645 | 439890
| 3.02 | 280 |  | Cement | 3472 | bag | 8 | 27776
| 3.03 | 0.65 |  | Skilled labour on site | 403 | md | 849 | 342147
| 3.04 | 3.25 |  | Unskilled labour on site | 2015 | md | 405 | 816075
Under the PCC a layer of sand is necessary, the cement is fresh, mixer should be used for placing concrete, at least 10 days curing
At least 1.5 cm will be the thickness of plastering, the sand is clean and the cement is fresh, the proportion of mortar should be considered, at least 10 days curing
A3 | 3 |  |  | Pointing with Mortar (M400) 1:3 | 12000 | m2 | 15.475 | 185700
| 4.01 | 0.023 |  | fine Sane inclo\uding transportation | 276 | m3 | 645 | 178020
| 4.02 | 4 |  | Cement | 960 | bag | 8 | 7680
| 4.03 | 0.17 |  | Skilled labour on site | 2040 | md | 0 | 0
| 4.04 | 0.05 |  | Unskilled labour on site | 600 | md | 0 | 0
the pointing is plane pointing, the proportion of 1:3 should be considered
Project total cost (A1+A2+A3) | [7 empty] | 10268582 | 131648.4872
Summary
|  |  |  | Cement | Bag |  |  | 17032
|  |  |  | River sandy gravel | Cum |  |  | 3479.2
|  |  |  | Fine sand | Cum |  |  | 276
|  |  |  | Stone | Cum |  |  | 7200

## Sheet1 (hidden)
Stone massonry | 5000
| stone | 1 | 5000
| cement | 1.3 | 6500
| gravel | 0.456 | 2280
PCC | 120 |  |  | 0.1064 | 0.4256 | 0.44688
| gravel | 1.37 | 164.4 | 0.21714 | 1.3029 | 1.368
| cement | 6 | 720 | 6.5143