## Lot#3.2.A -Spin Boldak
ITB-AFG-AFC-010-2026 Supply and Delivery of Water Supply System (Equipment and Materials) - Financial Bid Form | [5 empty] | Annex A.2 Financial Bid Form
Lot#3.2.A - kandahar Province
Discription |  |  |  | Kandahar Province
Target Districts-Spin Boldak
DRC to Fill |  |  |  |  | Bidder to Fill
S/N | Description | Items describtion in local language | Unit | Quantity | Quantity offered | Unit Price/AFN | Total Price/AFN
1 | Pipe PVC 4 inch that quality equal to Clear-Guard schedule 40 High Pressure Pipe class C 9bar | ۴ انچه PVC پایپ، چې کیفیت یې د Clear-Guard Schedule 40 لوړ فشار پایپ Class C (9 bar) سره برابر وي. | m | 18 |  |  | 0
2 | 1.5" PP-R (Polypropylene Random Copolymer) pipes, should be designated as DN40 or 50mm, thermoplastic pipes used for hot/cold water, heating, and HVAC and typically feature an outer diameter of 48.3mm–50mm and 3.5mm wall thickness | ۱.۵ انچه PP-R (Polypropylene Random Copolymer) پایپونه، چې DN40 یا ۵۰ ملي‌متره وي، د ګرمو او سړو اوبو، حرارتي سیستمونو او HVAC لپاره کارېدونکي ترموپلاستیک پایپونه، چې بهرنی قطر یې ۴۸.۳–۵۰ ملي‌متره او د دیوال ضخامت یې ۳.۵ ملي‌متره وي. | m | 12 |  |  | 0
3 | 1-inch (1") PP-R pipe generally corresponds to a 32mm external diameter (OD) pipe, often referred to as DN25 or DN32 depending on the standard. These pipes are used for hot/cold water supply, offering high pressure resistance (PN16) | ۱ انچه PP-R پایپ عموماً د ۳۲ ملي‌متره بهرني قطر (OD) سره برابر وي، چې د معیار له مخې DN25 یا DN32 هم بلل کېږي. دا پایپونه د ګرمو او سړو اوبو رسولو لپاره کارېږي او د لوړ فشار مقاومت (PN16) لري. | m | 12 |  |  | 0
4 | 0.75-inch (approx. 20mm–25mm OD) Polypropylene Random Copolymer (PP-R) pipes are durable, corrosion-resistant pipes used for potable hot/cold water, heating systems, and industrial applications (PN20) | ۰.۷۵ انچه PP-R (Polypropylene Random Copolymer) پایپونه، چې شاوخوا ۲۰–۲۵ ملي‌متره بهرنی قطر لري، د څښاک ګرمو او سړو اوبو، حرارتي سیستمونو او صنعتي کارونو لپاره کارېدونکي، دوامدار او د زنګ ضد پایپونه دي(PN20). | m | 200 |  |  | 0
5 | 3-inch PVC pipe is a versatile, lightweight, and durable rigid tubing widely used for residential plumbing, irrigation, and wire protection. It features a nominal outside diameter (OD) of roughly 3 to 3.5 inches (75 mm to88.9 mm depending on the standard.Core SpecificationsNominal Size: 3 inches80 mm metric equivalent)Outer Diameter (OD): Typically 75 mm2.95 inches for standard or metric pipe, or 88.9 mm 3.5 inches for Schedule 40 Class E pressure pipes.Wall Thickness: Ranges from 3 mm to 5.5 mm, depending on whether the pipe is rated for light-duty or heavy-pressure applications.Pressure Ratings: Varies greatly. Non-pressure (Class O) pipes are for gravity flow, while Schedule 40 or Class E/7 pipes can handle working pressures from 6 kg/cm^2 up to17.9 bar\260 psi.Common ApplicationsPlumbing & Drainage: Primarily used for drain, waste, and vent (DWV) lines, as well as main sewer lines. | ۳ انچه PVC پایپ، یو څو اړخیز، سپک وزن لرونکی او دوامدار سخت پایپ دی چې په استوګنیزو نل‌کشی، د اوبو لګولو سیستمونو او د برېښنا د کیبلونو د ساتنې لپاره کارېږي. د نومینل بهرني قطر (OD) یې شاوخوا ۷۵ ملي‌متره (۲.۹۵ انچه) تر ۸۸.۹ ملي‌متره (۳.۵ انچه) پورې وي، د دیوال ضخامت یې د استعمال له ډول سره سم ۳ ملي‌متره تر ۵.۵ ملي‌متره پورې وي. د فشار درجه یې د معیار له مخې بدلېږي؛ غیر فشار لرونکي (Class O) پایپونه د جاذبې جریان لپاره کارېږي، او Schedule 40 یا Class E/7 پایپونه کولای شي له ۶ kg/cm² څخه تر ۱۷.۹ bar (شاوخوا ۲۶۰ psi) پورې کاري فشار تحمل کړي. دا پایپونه عموماً د نل‌کشی او د اوبو د فاضله سیستمونو (DWV) او د فاضله اوبو د اصلي لینونو لپاره کارول کېږي. | m | 12 |  |  | 0
6 | 4-inch PVC pipe typically features an outside diameter (OD) of roughly 114.3 mm 4.5 inche and an inside diameter ID of 100 to 104 mm. Wall thickness varies from3 mm to depending on the pressure rating (e.g., Schedule 40 vs. Schedule 80).Key Dimensions Standard dimensions vary slightly based on the regional standard (Imperial/ASTM vs. Metric/ISO) and the wall thickness:Outside Diameter (OD): 114.3 mm (or exactly 4.5 inches)Inside Diameter (ID): ~101.6 mm to 104 mmWall Thickness: Ranges from ~3 mm (thin-wall DWV) to 7.3 mm (high-pressure pipe) | ۴ انچه PVC پایپ عموماً د شاوخوا ۱۱۴.۳ ملي‌متر (۴.۵ انچه) بهرني قطر (OD) لري او داخلي قطر یې شاوخوا ۱۰۰ تر ۱۰۴ ملي‌متره پورې وي. د دیوال ضخامت یې د فشار درجې له مخې بدلېږي (لکه Schedule 40 او Schedule 80)، چې عموماً له ۳ ملي‌متره څخه تر شاوخوا ۷.۳ ملي‌متره پورې وي. د اندازې معیارونه د سیمه‌ییزو معیارونو (Imperial/ASTM او Metric/ISO) له مخې لږ توپیر لري، خو اصلي مشخصات یې عبارت دي له: بهرنی قطر ۱۱۴.۳ ملي‌متر (۴.۵ انچه)، داخلي قطر ۱۰۱.۶ تر ۱۰۴ ملي‌متره، او دیوال ضخامت له ۳ ملي‌متره (نازک DWV پایپ) څخه تر ۷.۳ ملي‌متره (لوړ فشار پایپ) پورې. | m | 12 |  |  | 0
7 | 5-inch PVC pipe is a less common, heavy-duty nominal size used for specific industrial, plumbing, and agricultural applications. It has a rigid physical outer diameter of exactly 5.563 inches 141.3 mm and comes in various pressure ratings.Key SpecificationsNominal Size: 5 inchesActual Outside Diameter (OD): 5.563 inches 141.3 mm Average Inside Diameter (ID): Depends on the wall thickness, but roughly 5.016 inches for standard PVCStandard Lengths: Typically sold in 10-foot or 20-foot sections, though some specialized retailers cut them shorter for shipping.Common Types (Schedules)PVC pipes are defined by "Schedules," which determine their wall thickness and pressure handling:Schedule 40: Features a standard wall thickness, making it ideal for standard DWV (Drain, Waste, and Vent) systems and lower-pressure water applications.Schedule 80: Features a thicker wall, giving it a smaller inside diameter but a much higher pressure rating. It is generally gray and used for heavy industrial and high-pressure chemical application | ۵ انچه PVC پایپ یو لږ عام، دروند کارېدونکی نومینل اندازه ده چې د صنعتي، نل‌کشي او کرنیزو کارونو لپاره کارېږي. د دې پایپ دقیق بهرنی قطر ۱۴۱.۳ ملي‌متر (۵.۵۶۳ انچه) دی او د فشار د درجې له مخې په بېلابېلو ډولونو کې تولیدېږي. اساسي مشخصات: نومینل اندازه: ۵ انچه حقیقي بهرنی قطر (OD): ۱۴۱.۳ ملي‌متر (۵.۵۶۳ انچه) اوسط داخلي قطر (ID): د دیوال ضخامت پورې اړه لري، خو شاوخوا ۱۲۷.۴ ملي‌متر (۵.۰۱۶ انچه) د معیاري PVC لپاره معیاري اوږدوالی: عموماً په ۱۰ یا ۲۰ فوټه ټوټو کې عرضه کېږي اصلي ډولونه (Schedules): Schedule 40: معیاري دیوال ضخامت لري او د DWV (Drain, Waste, Vent) سیستمونو او د ټیټ فشار اوبو لپاره مناسب دی. Schedule 80: غټ دیوال لري، داخلي قطر یې لږ وي خو د لوړ فشار ظرفیت لري. عموماً خړ رنګ لري او د صنعتي او لوړ فشار کیمیاوي استعمالونو لپاره کارېږي. | m | 12 |  |  | 0
8 | 3-inch (80mm) Galvanized Iron (GI) pipe with zinc-coated, durable steel pipe commonly used for plumbing, water supply, and structural fabrication. Key specs include an outside diameter (OD) of roughly 88.7mm–88.9mm, with standard lengths of 6 meters, thickness 2.7mm | ۳ انچه (۸۰ ملي‌متره) ګالوانایز شوي اوسپنې (GI) پایپ، د زنک پوښ لرونکی او دوامدار فولادي پایپ دی چې د نل‌کشي، د اوبو رسولو او ساختماني کارونو لپاره کارېږي. د دې اساسي مشخصات عبارت دي له: شاوخوا ۸۸.۷ تر ۸۸.۹ ملي‌متره بهرنی قطر (OD) او معیاري اوږدوالی ۶ متره, تکنس 2.7 ملی | m | 36 |  |  | 0
9 | 2-inch Galvanized Iron (GI) pipe with, durable, zinc-coated steel pipe (50mm nominal bore) commonly used for water supply, structural frameworks, and industrial applications, thickness 2.7mm | ۲ انچه ګالوانایز شوې اوسپنې (GI) پایپ، یو دوامدار، د زنک پوښ لرونکی فولادي پایپ (۵۰ ملي‌متره نومینل بور) دی چې د اوبو رسولو، ساختماني چوکاټونو او صنعتي کارونو لپاره کارېږي. 2.7 ملی | m | 18 |  |  | 0
10 | 1-inch (25mm or DN25) Galvanized Iron (GI) pipe with zinc-coated steel pipe used for water supply, structural, and industrial applications | ۱ انچه ګالوانایز شوې اوسپنې (GI) پایپ، د زنک پوښ لرونکی فولادي پایپ (۲۵ ملي‌متره یا DN25) دی چې د اوبو رسولو، ساختماني او صنعتي کارونو لپاره کارېږي. | m | 42 |  |  | 0
11 | Glass wool insulation (10cm thick) | پشمی شیشه (Glass Wool) عایق، د ۱۰ سانتي‌متره ضخامت سره. | m2 | 50 |  |  | 0
12 | 3-inch Galvanized Iron (GI) elbow with a heavy-duty, corrosion-resistant pipe fitting, typically featuring a 90-degree angle and standard BSP threading for secure, high-pressure, and durable connections in both residential and commercial plumbing systems | ۳ انچه ګالوانایز شوې اوسپنې (GI) زن وخم، د درنې دندې، د زنګ ضد پایپ فټینګ دی، چې عموماً د ۹۰ درجې زاویه لري او د BSP معیاري تار لرونکی وي، د استوګنیزو او تجارتي نل‌کشی سیستمونو کې د لوړ فشار او خوندي نښلولو لپاره کارېږي. | Pcs | 3 |  |  | 0
13 | 2-inch Galvanized Iron (GI) elbow with a heavy-duty, corrosion-resistant pipe fitting, typically featuring a 90-degree angle and standard BSP threading for secure, high-pressure, and durable connections in both residential and commercial plumbing systems | ۲ انچه ګالوانایز شوې اوسپنې (GI) زن و خم، د درنې دندې، د زنګ ضد پایپ فټینګ دی چې عموماً د ۹۰ درجې زاویه لري او د BSP معیاري تار لرونکی وي، د استوګنیزو او تجارتي نل‌کشي سیستمونو کې د لوړ فشار او خوندي نښلولو لپاره کارېږي. | Pcs | 2 |  |  | 0
14 | 2-inch Galvanized Iron (GI) coupling is a malleable iron fitting used to join two 2-inch pipes, featuring female NPT (FNPT) threads on both ends, often conforming to class 150 pressure ratings | ۲ انچه ګالوانایز شوې اوسپنې (GI) کوپلنګ، یو نرم اوسپنیز فټینګ دی چې د دوو ۲ انچه پایپونو د نښلولو لپاره کارېږي. دواړه خواوې یې د ښځینه NPT (FNPT) تارونه لري او عموماً د Class 150 فشار درجې سره سم وي. | Pcs | 10 |  |  | 0
15 | 3-inch Galvanized Iron (GI) coupling is a malleable iron fitting used to join two 2-inch pipes, featuring female NPT (FNPT) threads on both ends, often conforming to class 150 pressure ratings | ۳ انچه ګالوانایز شوې اوسپنې (GI) کوپلنګ، یو نرم اوسپنیز فټینګ دی چې د دوو ۳ انچه پایپونو د نښلولو لپاره کارېږي. دواړه خواوې یې د ښځینه NPT (FNPT) تارونه لري او عموماً د Class 150 فشار درجې سره سم وي. | Pcs | 10 |  |  | 0
16 | Pipe insulation GI. sheet 0.5 mm Covering (for supply, inflow and drain pipes) | د GI شیټ پایپ عایق پوښ (۰.۵ ملي‌متره ضخامت) د رسولو، داخلېدونکي جریان او فاضله پایپونو لپاره. | m | 50 |  |  | 0
17 | 125mm (5 inch) PE 100 PN10 HDPE pipe with high-density polyethylene pipe, frequently used for water supply, offering 10 bar pressure resistance. Commonly manufactured to SDR 17, it has a wall thickness of approximately9.2mm to 9.5mm and is ideal for potable water, featuring corrosion resistance, flexibility, and longevity | ۱۲۵ ملي‌متره (۵ انچه) PE100 PN10 HDPE پایپ، د لوړ کثافت پولی‌ایتلین پایپ دی چې د اوبو رسولو لپاره کارېږي او د ۱۰ بار فشار مقاومت لري. عموماً د SDR17 معیار سره تولیدېږي، د دیوال ضخامت یې شاوخوا ۹.۲ تر ۹.۵ ملي‌متره پورې وي، د څښاک اوبو لپاره مناسب، د زنګ ضد، انعطاف منونکی او اوږد عمر لرونکی پایپ دی. | m | 60 |  |  | 0
18 | 110 mm (4 inch) PE 100 PN10 HDPE pipe with high-density polyethylene pipe, frequently used for water supply, offering 10 bar pressure resistance. Commonly manufactured to SDR 13.6, it has a wall thickness of approximately8.1 mm to 8.5mm and is ideal for potable water, featuring corrosion resistance, flexibility, and longevity | ۱۱۰ ملي‌متره (۴ انچه) PE100 PN10 HDPE پایپ، د لوړ کثافت پولی‌ایتلین پایپ دی چې د اوبو رسولو لپاره کارېږي او د ۱۰ بار فشار مقاومت لري. عموماً د SDR 13.6 معیار سره تولیدېږي، د دیوال ضخامت یې شاوخوا ۸.۱ تر ۸.۵ ملي‌متره پورې وي، د څښاک اوبو لپاره مناسب، د زنګ ضد، انعطاف منونکی او اوږد عمر لرونکی پایپ دی. | m | 100 |  |  | 0
19 | 90 mm (3 inch) PE 100 PN10 HDPE pipe with high-density polyethylene pipe, frequently used for water supply, offering 10 bar pressure resistance. Commonly manufactured to SDR 17 or 13.6, it has a wall thickness of approximately5.4 mm to 6.7 mm and is ideal for potable water, featuring corrosion resistance, flexibility, and longevity | ۹۰ ملي‌متره (۳ انچه) PE100 PN10 HDPE پایپ، د لوړ کثافت پولی‌ایتلین پایپ دی چې د اوبو رسولو لپاره کارېږي او د ۱۰ بار فشار مقاومت لري. عموماً د SDR 17 یا SDR 13.6 معیار سره تولیدېږي، د دیوال ضخامت یې شاوخوا ۵.۴ تر ۶.۷ ملي‌متره پورې وي، د څښاک اوبو لپاره مناسب، د زنګ ضد، انعطاف منونکی او اوږد عمر لرونکی پایپ دی. | m | 200 |  |  | 0
20 | 75 mm (2.5 inch) PE 100 PN10 HDPE pipe with high-density polyethylene pipe, frequently used for water supply, offering 10 bar pressure resistance. Commonly manufactured to SDR 17 , it has a wall thickness of approximately 4.5 mm and is ideal for potable water, featuring corrosion resistance, flexibility, and longevity | ۷۵ ملي‌متره (۲.۵ انچه) PE100 PN10 HDPE پایپ، د لوړ کثافت پولی‌ایتلین پایپ دی چې د اوبو رسولو لپاره کارېږي او د ۱۰ بار فشار مقاومت لري. عموماً د SDR 17 معیار سره تولیدېږي، د دیوال ضخامت یې شاوخوا ۴.۵ ملي‌متره وي، د څښاک اوبو لپاره مناسب، د زنګ ضد، انعطاف منونکی او اوږد عمر لرونکی پایپ دی. | m | 350 |  |  | 0
21 | 63 mm (2inch) PE 100 PN10 HDPE pipe with high-density polyethylene pipe, frequently used for water supply, offering 10 bar pressure resistance. Commonly manufactured to SDR 17 , it has a wall thickness of approximately 4.5-3.8 mm and is ideal for potable water, featuring corrosion resistance, flexibility, and longevity | ۶۳ ملي‌متره (۲ انچه) PE100 PN10 HDPE پایپ، د لوړ کثافت پولی‌ایتلین پایپ دی چې د اوبو رسولو لپاره کارېږي او د ۱۰ بار فشار مقاومت لري. عموماً د SDR 17 معیار سره تولیدېږي، د دیوال ضخامت یې شاوخوا ۳.۸ تر ۴.۵ ملي‌متره پورې وي، د څښاک اوبو لپاره مناسب، د زنګ ضد، انعطاف منونکی او اوږد عمر لرونکی پایپ دی. | m | 900 |  |  | 0
22 | 50 mm (1.5inch) PE 100 PN10 HDPE pipe with high-density polyethylene pipe, frequently used for water supply, offering 10 bar pressure resistance. Commonly manufactured to SDR 17 , it has a wall thickness of approximately 4.5-3.8 mm and is ideal for potable water, featuring corrosion resistance, flexibility, and longevity | ۵۰ ملي‌متره (۱.۵ انچه) PE100 PN10 HDPE پایپ، د لوړ کثافت پولی‌ایتلین پایپ دی چې د اوبو رسولو لپاره کارېږي او د ۱۰ بار فشار مقاومت لري. عموماً د SDR 17 معیار سره تولیدېږي، د دیوال ضخامت یې شاوخوا ۳.۸ تر ۴.۵ ملي‌متره پورې وي، د څښاک اوبو لپاره مناسب، د زنګ ضد، انعطاف منونکی او اوږد عمر لرونکی پایپ دی. | m | 500 |  |  | 0
23 | 40 mm (1.25inch) PE 100 PN10 HDPE pipe with high-density polyethylene pipe, frequently used for water supply, offering 10 bar pressure resistance. Commonly manufactured to SDR 17 , it has a wall thickness of approximately 3.7 mm and is ideal for potable water, featuring corrosion resistance, flexibility, and longevity | ۴۰ ملي‌متره (۱.۲۵ انچه) PE100 PN10 HDPE پایپ، د لوړ کثافت پولی‌ایتلین پایپ دی چې د اوبو رسولو لپاره کارېږي او د ۱۰ بار فشار مقاومت لري. عموماً د SDR 17 معیار سره تولیدېږي، د دیوال ضخامت یې شاوخوا ۳.۷ ملي‌متره وي، د څښاک اوبو لپاره مناسب، د زنګ ضد، انعطاف منونکی او اوږد عمر لرونکی پایپ دی. | m | 400 |  |  | 0
24 | 32 mm (1inch) PE 100 PN10 HDPE pipe with high-density polyethylene pipe, frequently used for water supply, offering 10 bar pressure resistance. Commonly manufactured to SDR 11 , it has a wall thickness of approximately 3. mm and is ideal for potable water, featuring corrosion resistance, flexibility, and longevity | ۳۲ ملي‌متره (۱ انچه) PE100 PN10 HDPE پایپ، د لوړ کثافت پولی‌ایتلین پایپ دی چې د اوبو رسولو لپاره کارېږي او د ۱۰ بار فشار مقاومت لري. عموماً د SDR 11 معیار سره تولیدېږي، د دیوال ضخامت یې شاوخوا ۳ ملي‌متره وي، د څښاک اوبو لپاره مناسب، د زنګ ضد، انعطاف منونکی او اوږد عمر لرونکی پایپ دی. | m | 400 |  |  | 0
25 | 25 mm (0.75inch) PE 100 PN10 HDPE pipe with high-density polyethylene pipe, frequently used for water supply, offering 10 bar pressure resistance. is ideal for potable water, featuring corrosion resistance, flexibility, and longevity | ۲۵ ملي‌متره (۰.۷۵ انچه) PE100 PN10 HDPE پایپ، د لوړ کثافت پولی‌ایتلین پایپ دی چې د اوبو رسولو لپاره کارېږي او د ۱۰ بار فشار مقاومت لري، د څښاک اوبو لپاره مناسب، د زنګ ضد، انعطاف منونکی او اوږد عمر لرونکی پایپ دی. | m | 300 |  |  | 0
26 | 20 mm (0.5inch) PE 100 PN16 HDPE pipe with high-density polyethylene pipe, frequently used for water supply, offering 10 bar pressure resistance. C is ideal for potable water, featuring corrosion resistance, flexibility, and longevity | پیپ پلی اتیلن سنگین PE 100 PN16 با ضخامت 40میلی‌متر (0.5 اینچ) و از جنس پلی اتیلن با کثافت بالا، که اغلب برای آبرسانی استفاده می‌شود و مقاومت فشاری ۱۰ بار را ارائه بوده. و برای آب آشامیدنی ایده‌آل است و دارای مقاومت در برابر خوردگی، انعطاف‌پذیری و طول عمر بالا می‌باشد. | m | 2000 |  |  | 0
27 | 3-inch cast iron flanged gate valve, is a heavy-duty, usually Class 125/150 rated component suitable for water, oil, and gas applications. These valves feature cast iron bodies with either rising or non-rising stems, and they connect to piping systems using flange adapters to ensure a leak-resistant, flexible seal. Key Components & Specifications: Valve Size: 3 Inch. Body Material: Cast Iron (commonly ASTM A126 Class B or ASTM A536 ductile iron) for high strength. Connection: Flanged, often compliant with ANSI B16.1 Class 125/150 or PN10/PN16 standards. Flange Adapters: Typically cast or ductile iron, featuring an epoxy-coated body for durability and a compression ring to allow connection between flanged valve ends and plain-ended pipes. Operating Mechanisms: Available with handwheels (manual operation) or Operating Nuts (Op Nut) for underground utility access. Working Pressure: Generally to CWP (Cold Working Pressure | ۳ انچه کاسټ اوسپنې فلنج لرونکی ګیټ والو، یو دروند اجزا دی او عموماً د Class 125/150 درجه لري چې د اوبو، تېلو او ګازو د استعمال لپاره مناسب دی. دا والونه د کاسټ اوسپنې بدن لري چې د پورته کېدونکي یا نه پورته کېدونکي ساقې (Stem) سره وي او د فلنج اډاپټرونو په وسیله د پایپ‌کشي سیستمونو سره نښلول کېږي ترڅو د لیک ضد او انعطاف منونکی بندښت یقیني کړي. د والو اندازه: ۳ انچه. د بدن مواد: کاسټ اوسپنه (عموماً ASTM A126 Class B یا ASTM A536 ډکټایل اوسپنه) د لوړ استحکام لپاره. اتصال: فلنج لرونکی، عموماً د ANSI B16.1 Class 125/150 یا PN10/PN16 معیارونو مطابق. فلنج اډاپټرونه: عموماً د کاسټ یا ډکټایل اوسپنې وي، د دوام لپاره د ایپوکسي پوښ لرونکي بدن لري او د فشار رینګ لري ترڅو د فلنج لرونکي والو او ساده پایپونو ترمنځ اتصال یقیني کړي. | set | 1 |  |  | 0
28 | "The 2" Cast Iron Flanged Globe Valve with Flange Adapter offers a safe and fully adjustable solution for regulating water, HVAC or water systems, typically rated at 125/150# and a rising or non-rising stem (NRS) for tight spaces. Often featuring bronze trim or flexible EPDM seats, these valves are resistant to pipeline stresses and allow for easy, weld-free, and serviceable connections to pipes using flange adapters. Size: 2" (DN50). Material: Cast iron body with bronze-mounted seats (IBBM) or flexible EPDM seats for a tight seal. Flange Standard: Typically Class 125/150 or PN10/PN16. Stem Type: Non-rising stem (NRS) for underground/confined space, or external bolt and yoke (OS&Y) for easy position monitoring. Connection: Flanged ends; Flange adapters allow these valves to be connected to plain end piping systems." | ۲ انچه کاسټ اوسپنې فلنج لرونکی ګلوب والو د فلنج اډاپټر سره، د اوبو، HVAC او نل‌کشي سیستمونو د جریان د تنظیم لپاره خوندي او بشپړ قابل تنظیم حل وړاندې کوي. عموماً د Class 125/150 درجې لرونکی وي او د نری یا غیر نری ساقې (Rising یا Non-Rising Stem) سره راځي چې د تنګو ځایونو لپاره مناسب وي. اکثره د برونزو ټریم یا انعطاف منونکو EPDM سیټونو سره وي، چې د پایپ سیسټم د فشارونو پر وړاندې مقاومت لري او د فلنج اډاپټرونو په وسیله د ویلډ پرته، اسانه او د خدمت وړ اتصال برابروي. اندازه: ۲ انچه (DN50). مواد: کاسټ اوسپنې بدن د برونزو سیټونو (IBBM) یا EPDM انعطاف منونکو سیټونو سره د کلک بندښت لپاره. فلنج معیار: عموماً Class 125/150 یا PN10/PN16. د ساقې ډول: Non-Rising Stem (NRS) د ځمکې لاندې یا تنګو ځایونو لپاره، یا OS&Y د موقعیت د اسانه څارنې لپاره. اتصال: فلنج لرونکی؛ د فلنج اډاپټرونه دا امکان برابروي چې والو له ساده پایپ سیسټمونو سره وصل شي. | set | 1 |  |  | 0
29 | 1.5-inch (DN40) cast iron Brass with gate valve is a commonly used component for water supply, sewage, designed to stop or start the flow of fluids. It is generally characterized by a robust cast iron body (often GG25) and brass or bronze internal parts. Size: The standard size equivalent to 1.5" is DN40 or sometimes DN50, depending on the manufacturer's range. Connection: Flanged connection, commonly PN10 or PN16 (European standard) or ANSI 150. Stem Type: Available in both non-rising stem (compact, suitable for tight spaces) and rising stem designs | ۱.۵ انچه (DN40) کاسټ اوسپنې براس ګیټ والو، د اوبو رسولو او فاضله اوبو سیستمونو لپاره عام کارېدونکی جز دی چې د مایعاتو جریان بندولو یا پیل کولو لپاره ډیزاین شوی. دا والو عموماً قوي کاسټ اوسپنې بدن (اکثره GG25) او د برونزو یا پیتل داخلي برخې لري. اندازه: معیاري اندازه یې ۱.۵ انچه ده چې د DN40 یا ځینې وخت DN50 سره برابر وي، د جوړونکي د معیار له مخې. اتصال: فلنج لرونکی اتصال، عموماً PN10 یا PN16 (اروپایي معیار) یا ANSI 150. د ساقې ډول: Non-Rising Stem (کمپکټ، د تنګو ځایونو لپاره مناسب) او Rising Stem دواړه ډولونه لري. | set | 1 |  |  | 0
30 | Bross gate valve o.5", with male adapters | د ژړو شیر فلک نیم انچ, د نارینه آډپټرانو سره | PC | 20 |  |  | 0
31 | Bross CP Tap 0.5" Size: The standard size equivalent to 1.5 inches is DN40 or sometimes DN50, depending on the manufacturer’s range. | د ژړو فی سی نلکه ۰.۵ انچه: معیاري اندازه یې ۰.۵ انچه ده، چې د جوړونکي د رینج له مخې توپیر کولی شي. | pcs | 30 |  |  | 0
32 | GI Socket 0.5" | ګلونایز فلزی ساکیټ ۰.۵ اینچی | pcs | 35 |  |  | 0
33 | GI Hex Male Nipple 0.5 Inch to 0.5 Inch Male Threaded SS for connecting two Threaded Pipes or fittings | ګلونایز اشتات نر نیم انچ دوه سره چوری دار جستی | pcs | 35 |  |  | 0
34 | GI Female elbow 0.5" | زانو ماده 90 درجه نیم انچ جستی | pcs | 35 |  |  | 0
35 | 0.5-inch (15mm) plastic water meter is a compact, lightweight flow measurement device used for domestic or light industrial applications, typically measuring flow in GPM (Gallons Per Minute) or LPM (Liters Per Minute). Common 0.5-inch plastic, such as the Accuflow Water Meter, often use a multi-jet, dry-dial design for high accuracy and corrosion resistance. Key Specifications & Typical Features Size: 15mm (inch) nominal diameter. Material: Plastic body (ABS or Nylon), ensuring durability and corrosion resistance. Flow Range: Often covers ranges like GPM (LPM) or similar. | ۰.۵ انچه (۱۵ ملي‌متره) پلاستیکي د اوبو میټر، یو کمپکټ او سپک وزن لرونکی د جریان اندازه کولو وسیله ده چې د کورني یا سپکو صنعتي کارونو لپاره کارېږي او عموماً د GPM (ګیلن په دقیقه) یا LPM (لیتر په دقیقه) جریان اندازه کوي. دا ډول میټرونه لکه Accuflow Water Meter اکثره د Multi-jet او Dry-dial ډیزاین لري چې لوړ دقت او د زنګ ضد ځانګړتیاوې لري. اساسي مشخصات او ځانګړتیاوې: اندازه: ۱۵ ملي‌متره (۰.۵ انچه) نومینل قطر. مواد: پلاستیکي بدن (ABS یا Nylon) چې دوامدار او د زنګ ضد وي. د جریان رینج: عموماً د GPM یا LPM په رینج کې جریان اندازه کوي. | Pcs | 150 |  |  | 0
36 | PE male Adaptor 90 mm x 3", PN-10 | آډپټر پولی ایتلین نر ۹۰ملی متر په ۳ انچ کي فشار PN۱۰ | Pc | 8 |  |  | 0
37 | PE male Adaptor 75 mm x 2.5", PN-10 | آډپټر پولی ایتلین نر ۷۵ملی متر په ۲.۵ انچ کي فشار PN۱۰ | Pc | 5 |  |  | 0
38 | PE male Adaptor 63 mm x 2", PN-10 | آډپټر پولی ایتلین نر ۶۳ ملی متر په ۲ انچ کي فشارPN۱۰ | Pc | 11 |  |  | 0
39 | PE male Adaptor 63 mm x 1.5", PN-10 | آډپټر پولی ایتلین نر ۶۳ ملی متر په ۱.۵ انچ کي فشار PN۱۰ | Pc | 12 |  |  | 0
40 | PE male Adaptor 50 mm x 1.5", PN-10 | آډپټر پولی ایتلین نر ۵۰ ملی متر په ۱.۵ انچ کي فشار PN۱۰ | Pc | 10 |  |  | 0
41 | PE male Adaptor 32 mm x 1", PN-10 | آډپټر پولی ایتلین نر ۳۲ ملی متر په ۱ انچ کي فشار PN۱۰ | Pc | 10 |  |  | 0
42 | PE Male adapter 20 mm | آډپټر پولی ایتلین نر ۲۰ ملی متر | pcs | 30 |  |  | 0
43 | High Quality Custom Size Waterproof Plastic Water Meter Protection Box for Easy Installation 7kg | د لوړ کیفیت، د اوبو ضد (Waterproof) پلاستیکي د اوبو میټر محافظتي بکس، د اسانه نصب لپاره په ځانګړو اندازو کې جوړ شوی, اوه کیلو ګرامه | Pcs | 30 |  |  | 0
44 | Clamp Saddle 125 mm x 1", PN-16 | سډل کلمپ ۱۲۵ملی متر 125mmx25mm, PN-16 | pcs | 15 |  |  | 0
45 | Clamp Saddle 125 mm x 1.5", PN-16 | سډل کلمپ ۱۲۵ملی متر 125mmx40mm, PN-16 | pcs | 10 |  |  | 0
46 | Clamp Saddle 110 mm x 1", PN-16 | سډل کلمپ ۱۲۵ملی متر 110mmx25mm, PN-16 | pcs | 10 |  |  | 0
47 | Clamp Saddle 90 mm x 1", PN-16 | سډل کلمپ ۱۲۵ملی متر 90mmx25mm, PN-16 | pcs | 10 |  |  | 0
48 | Clamp Saddle 90 mm x 2", PN-16 | سډل کلمپ ۱۲۵ملی متر 90mmx50mm, PN-16 | pcs | 10 |  |  | 0
49 | Clamp Saddle 75 mm x 1", PN-16 | سډل کلمپ ۱۲۵ملی متر 75mmx25mm, PN-16 | pcs | 10 |  |  | 0
50 | Clamp Saddle 75 mm x 1.5", PN-16 | سډل کلمپ ۱۲۵ملی متر 75mmx40mm, PN-16 | pcs | 10 |  |  | 0
51 | Clamp Saddle 63 mm x 1", PN-16 | سډل کلمپ ۱۲۵ملی متر 63mmx25mm, PN-16 | pcs | 10 |  |  | 0
52 | Clamp Saddle 50 mm x 1", PN-16 | سډل کلمپ ۱۲۵ملی متر 50mmx25mm, PN-16 | pcs | 10 |  |  | 0
53 | GI. Nipple 3" | گلوانیز نیپل ۳ انچ | pcs | 15 |  |  | 0
54 | GI. Nipple 2.5" | گلوانیز نیپل 2.5 انچ | pcs | 12 |  |  | 0
55 | GI. Nipple 2" | گلوانیز نیپل 2 انچ | pcs | 13 |  |  | 0
56 | GI. Nipple 1.5" | گلوانیز نیپل 1.5 انچ | pcs | 15 |  |  | 0
57 | GI. Nipple 1" | گلوانیز نیپل 1 انچ | pcs | 10 |  |  | 0
58 | PE Female Adaptor 90 mm x 3", PN-10 | ښځینه اډپټر پولی ایتلین 90mmx75mm فشار ۱۰ فی ان | pcs | 15 |  |  | 0
59 | PE Female Adaptor 75 mm x 2.5", PN-10 | ښځینه اډپټر پولی ایتلین 75mmx63mm فشار ۱۰ فی ان | pcs | 10 |  |  | 0
60 | PE Female Adaptor 63 mm x 2", PN-10 | ښځینه اډپټر پولی ایتلین 63mmx50mm فشار ۱۰ فی ان | pcs | 10 |  |  | 0
61 | PE Female Adaptor 63 mm x 1.5", PN-10 | ښځینه اډپټر پولی ایتلین 63mmx40mm فشار ۱۰ فی ان | Pair | 12 |  |  | 0
62 | PE Female Adaptor 50 mm x 1.5",PN-10 | ښځینه اډپټر پولی ایتلین 50mmx40mm فشار ۱۰ فی ان | pcs | 13 |  |  | 0
63 | PE Female Adaptor 32 mm x 1", PN-10 | ښځینه اډپټر پولی ایتلین 32mmx25mm فشار ۱۰ فی ان | pcs | 14 |  |  | 0
64 | PE Equal Tee 125 mm, PN-16 | پولی ایتلین سی دهن 125x125x125 میلی متر فشار ۱۶ فی ان | pcs | 5 |  |  | 0
65 | PE Equal Tee 110 mm, PN-16 | پولی ایتلین سی دهن 110x110x110 میلی متر فشار ۱۶ فی ان | pcs | 4 |  |  | 0
66 | PE Equal Tee 90 mm, PN-16 | پولی ایتلین سی دهن 90x90x90 میلی متر فشار ۱۶ فی ان | pcs | 10 |  |  | 0
67 | PE Equal Tee 75 mm, PN-16 | پولی ایتلین سی دهن 75x75x75 میلی متر فشار ۱۶ فی ان | pcs | 20 |  |  | 0
68 | PE Equal Tee 63 mm, PN-16 | پولی ایتلین سی دهن 63x63x63 میلی متر فشار ۱۶ فی ان | pcs | 20 |  |  | 0
69 | PE Equal Tee 50 mm, PN-16 | پولی ایتلین سی دهن 50x50x50 میلی متر فشار ۱۶ فی ان | pcs | 20 |  |  | 0
70 | PE Equal Tee 32 mm, PN-16 | پولی ایتلین سی دهن 32x32x32 میلی متر فشار ۱۶ فی ان | pcs | 25 |  |  | 0
71 | PE Tee 63x50x63 mm, PN-16 | پولی ایتلین سی دهن 63x50x63 میلی متر فشار ۱۶ فی ان | pcs | 30 |  |  | 0
72 | PE Tee 50x32x50 mm, PN-16 | پولی ایتلین سی دهن 50x32x50 میلی متر فشار ۱۶ فی ان | pcs | 20 |  |  | 0
73 | PE 90° Elbow 110 mm, PN-16 | زن و خم پلی ایتلین 90 درجه ، 110x110 میلی‌متر، PN-16 | pcs | 25 |  |  | 0
74 | PE 90° Elbow 90 mm, PN-16 | زن و خم پلی ایتلین 90 درجه ، 90x90 میلی‌متر، PN-16 | pcs | 25 |  |  | 0
75 | PE 90° Elbow 75 mm, PN-16 | زن و خم پلی ایتلین 90 درجه 75x75 میلی‌متر، PN-16 | pcs | 25 |  |  | 0
76 | PE 90° Elbow 63 mm, PN-16 | زن و خم پلی ایتلین 90 درجه ، 63x63 میلی‌متر، PN-16 | pcs | 25 |  |  | 0
77 | PE 90° Elbow 50 mm, PN-16 | زن و خم پلی ایتلین 90 درجه ، 50x50 میلی‌متر، PN-16 | pcs | 25 |  |  | 0
78 | PE 90° Elbow 32 mm, PN-16 | زن و خم پلی ایتلین 90 درجه ،32x32 میلی‌متر، PN-16 | pcs | 25 |  |  | 0
79 | PE Straight Coupling 125 mm | مستقیم کپلر یا سټیټ کپلر 125 میلی متر | pcs | 10 |  |  | 0
80 | PE Straight Coupling 110 mm | مستقیم کپلر یا سټیټ کپلر 110 میلی متر | pcs | 10 |  |  | 0
81 | PE Straight Coupling 90 mm | مستقیم کپلر یا سټیټ کپلر 90 میلی متر | pcs | 5 |  |  | 0
82 | PE Straight Coupling 75 mm | مستقیم کپلر یا سټیټ کپلر 75 میلی متر | pcs | 6 |  |  | 0
83 | PE Straight Coupling 63 mm | مستقیم کپلر یا سټیټ کپلر 63 میلی متر | pcs | 5 |  |  | 0
84 | PE Straight Coupling 50 mm | مستقیم کپلر یا سټیټ کپلر 50 میلی متر | pcs | 20 |  |  | 0
85 | PE Straight Coupling 32 mm | مستقیم کپلر یا سټیټ کپلر32 میلی متر | pcs | 20 |  |  | 0
86 | PE Reducing Coupling 125 x 110 mm | پلی ایتلین بوتلی د 125 و 110 میلی متر | pcs | 1 |  |  | 0
87 | PE Reducing Coupling 125 x 75 mm | پلی ایتلین بوتلی د 125 و 75 میلی متر | pcs | 2 |  |  | 0
88 | PE Reducing Coupling 125 x 90 mm | پلی ایتلین بوتلی د 125 و 90 میلی متر | pcs | 5 |  |  | 0
89 | PE Reducing Coupling 110 x 75 mm | پلی ایتلین بوتلی د 110 و 75 میلی متر | pcs | 10 |  |  | 0
90 | PE Reducing Coupling 110 x 90 mm | پلی ایتلین بوتلی د 110 و 90 میلی متر | pcs | 6 |  |  | 0
91 | PE Reducing Coupling 90 x 63 mm | پلی ایتلین بوتلی د 90 و 63 میلی متر | pcs | 5 |  |  | 0
92 | PE Reducing Coupling 90 x 75 mm | پلی ایتلین بوتلی د 90 و 75 میلی متر | pcs | 10 |  |  | 0
93 | PE Reducing Coupling 75 x 63 mm | پلی ایتلین بوتلی د 75 و 63 میلی متر | pcs | 5 |  |  | 0
94 | PE Reducing Coupling 75 x 50 mm | پلی ایتلین بوتلی د 75 و 50 میلی متر | pcs | 10 |  |  | 0
95 | PE Reducing Coupling 75 x 32 mm | پلی ایتلین بوتلی د75 و 32 میلی متر | pcs | 5 |  |  | 0
96 | PE Reducing Coupling 63 x 50 mm | پلی ایتلین بوتلی د 63 و 50 میلی متر | pcs | 15 |  |  | 0
97 | PE Reducing Coupling 63 x 32 mm | پلی ایتلین بوتلی د 63 و 32 میلی متر | pcs | 15 |  |  | 0
98 | PE Reducing Coupling 50 x 32 mm | پلی ایتلین بوتلی د 50 و 32 میلی متر | pcs | 20 |  |  | 0
99 | PPR Circlip Stop Valve 1" PN-25 | PPR سرکلېپ سټاپ وال ۱ انچه PN-25 | pcs | 25 |  |  | 0
100 | PPR Bridge band 32 mm, PN-25 | PPR بریج بینډ ۳۲ ملي‌متره، PN-25 | Pcs | 10 |  |  | 0
101 | PPR Cap 1" PN-25 | فی فی آر اینډ کپ 1" PN-25 | pcs | 60 |  |  | 0
102 | PPR Cap 0.5" | فی فی آر اینډ کپ نیم انچه | Pcs | 50 |  |  | 0
103 | Warning Tape (200m) | نوار پټی (200m) | Bandle | 4 |  |  | 0
104 | Teflon (PTFE) Tape (100m) | نوار پټی (PTFE) | pcs | 300 |  |  | 0
|  |  | Sub Total of Lot 2 including all tax |  |  |  | 0
DRC to complete |  |  | Bidder to Fill
Delivery time required (days after PO signature): |  | within 10-15 workdays of placing order | Delivery time offered (days after PO signature):
Delivery Terms required: |  | DDP INCOTERMS 2020 | Delivery Terms offered:
Delivery Destination required: |  | As per above mentione locations | Delivery Destination offered:
Minimum bid validity period required: |  | 90 calendar days | Bid validity period offfered:
Currency of Tender: |  | AFN | Currency of bid:
Company Name:
Signed by a duly authorized company representative:
Title:
Date:
Print Name:
Stamp of company

## Lot#3.2.B-Khakrez
ITB-AFG-AFC-010-2026 Supply and Delivery of Water Supply System (Equipment and Materials) - Financial Bid Form | [5 empty] | Annex A.2 Financial Bid Form
Lot#3.2.B kandahar Province
Discription |  |  |  | Kandahar Province
Target Districts-Khakrez
DRC to Fill |  |  |  |  | Bidder to Fill
S/N | Description | Items describtion in local language | Unit | Quantity | Quantity offered | Unit Price/AFN | Total Price/AFN
1 | Pipe PVC 4 inch that quality equal to Clear-Guard schedule 40 High Pressure Pipe class C 9bar | ۴ انچه PVC پایپ، چې کیفیت یې د Clear-Guard Schedule 40 لوړ فشار پایپ Class C (9 bar) سره برابر وي. | m | 18 |  |  | 0
2 | 1.5" PP-R (Polypropylene Random Copolymer) pipes, should be designated as DN40 or 50mm, thermoplastic pipes used for hot/cold water, heating, and HVAC and typically feature an outer diameter of 48.3mm–50mm and 3.5mm wall thickness | ۱.۵ انچه PP-R (Polypropylene Random Copolymer) پایپونه، چې DN40 یا ۵۰ ملي‌متره وي، د ګرمو او سړو اوبو، حرارتي سیستمونو او HVAC لپاره کارېدونکي ترموپلاستیک پایپونه، چې بهرنی قطر یې ۴۸.۳–۵۰ ملي‌متره او د دیوال ضخامت یې ۳.۵ ملي‌متره وي. | m | 12 |  |  | 0
3 | 1-inch (1") PP-R pipe generally corresponds to a 32mm external diameter (OD) pipe, often referred to as DN25 or DN32 depending on the standard. These pipes are used for hot/cold water supply, offering high pressure resistance (PN16) | ۱ انچه PP-R پایپ عموماً د ۳۲ ملي‌متره بهرني قطر (OD) سره برابر وي، چې د معیار له مخې DN25 یا DN32 هم بلل کېږي. دا پایپونه د ګرمو او سړو اوبو رسولو لپاره کارېږي او د لوړ فشار مقاومت (PN16) لري. | m | 12 |  |  | 0
4 | 0.75-inch (approx. 20mm–25mm OD) Polypropylene Random Copolymer (PP-R) pipes are durable, corrosion-resistant pipes used for potable hot/cold water, heating systems, and industrial applications (PN20) | ۰.۷۵ انچه PP-R (Polypropylene Random Copolymer) پایپونه، چې شاوخوا ۲۰–۲۵ ملي‌متره بهرنی قطر لري، د څښاک ګرمو او سړو اوبو، حرارتي سیستمونو او صنعتي کارونو لپاره کارېدونکي، دوامدار او د زنګ ضد پایپونه دي(PN20). | m | 200 |  |  | 0
5 | 3-inch PVC pipe is a versatile, lightweight, and durable rigid tubing widely used for residential plumbing, irrigation, and wire protection. It features a nominal outside diameter (OD) of roughly 3 to 3.5 inches (75 mm to88.9 mm depending on the standard.Core SpecificationsNominal Size: 3 inches80 mm metric equivalent)Outer Diameter (OD): Typically 75 mm2.95 inches for standard or metric pipe, or 88.9 mm 3.5 inches for Schedule 40 Class E pressure pipes.Wall Thickness: Ranges from 3 mm to 5.5 mm, depending on whether the pipe is rated for light-duty or heavy-pressure applications.Pressure Ratings: Varies greatly. Non-pressure (Class O) pipes are for gravity flow, while Schedule 40 or Class E/7 pipes can handle working pressures from 6 kg/cm^2 up to17.9 bar\260 psi.Common ApplicationsPlumbing & Drainage: Primarily used for drain, waste, and vent (DWV) lines, as well as main sewer lines. | ۳ انچه PVC پایپ، یو څو اړخیز، سپک وزن لرونکی او دوامدار سخت پایپ دی چې په استوګنیزو نل‌کشی، د اوبو لګولو سیستمونو او د برېښنا د کیبلونو د ساتنې لپاره کارېږي. د نومینل بهرني قطر (OD) یې شاوخوا ۷۵ ملي‌متره (۲.۹۵ انچه) تر ۸۸.۹ ملي‌متره (۳.۵ انچه) پورې وي، د دیوال ضخامت یې د استعمال له ډول سره سم ۳ ملي‌متره تر ۵.۵ ملي‌متره پورې وي. د فشار درجه یې د معیار له مخې بدلېږي؛ غیر فشار لرونکي (Class O) پایپونه د جاذبې جریان لپاره کارېږي، او Schedule 40 یا Class E/7 پایپونه کولای شي له ۶ kg/cm² څخه تر ۱۷.۹ bar (شاوخوا ۲۶۰ psi) پورې کاري فشار تحمل کړي. دا پایپونه عموماً د نل‌کشی او د اوبو د فاضله سیستمونو (DWV) او د فاضله اوبو د اصلي لینونو لپاره کارول کېږي. | m | 12 |  |  | 0
6 | 4-inch PVC pipe typically features an outside diameter (OD) of roughly 114.3 mm 4.5 inche and an inside diameter ID of 100 to 104 mm. Wall thickness varies from3 mm to depending on the pressure rating (e.g., Schedule 40 vs. Schedule 80).Key Dimensions Standard dimensions vary slightly based on the regional standard (Imperial/ASTM vs. Metric/ISO) and the wall thickness:Outside Diameter (OD): 114.3 mm (or exactly 4.5 inches)Inside Diameter (ID): ~101.6 mm to 104 mmWall Thickness: Ranges from ~3 mm (thin-wall DWV) to 7.3 mm (high-pressure pipe) | ۴ انچه PVC پایپ عموماً د شاوخوا ۱۱۴.۳ ملي‌متر (۴.۵ انچه) بهرني قطر (OD) لري او داخلي قطر یې شاوخوا ۱۰۰ تر ۱۰۴ ملي‌متره پورې وي. د دیوال ضخامت یې د فشار درجې له مخې بدلېږي (لکه Schedule 40 او Schedule 80)، چې عموماً له ۳ ملي‌متره څخه تر شاوخوا ۷.۳ ملي‌متره پورې وي. د اندازې معیارونه د سیمه‌ییزو معیارونو (Imperial/ASTM او Metric/ISO) له مخې لږ توپیر لري، خو اصلي مشخصات یې عبارت دي له: بهرنی قطر ۱۱۴.۳ ملي‌متر (۴.۵ انچه)، داخلي قطر ۱۰۱.۶ تر ۱۰۴ ملي‌متره، او دیوال ضخامت له ۳ ملي‌متره (نازک DWV پایپ) څخه تر ۷.۳ ملي‌متره (لوړ فشار پایپ) پورې. | m | 12 |  |  | 0
7 | 5-inch PVC pipe is a less common, heavy-duty nominal size used for specific industrial, plumbing, and agricultural applications. It has a rigid physical outer diameter of exactly 5.563 inches 141.3 mm and comes in various pressure ratings.Key SpecificationsNominal Size: 5 inchesActual Outside Diameter (OD): 5.563 inches 141.3 mm Average Inside Diameter (ID): Depends on the wall thickness, but roughly 5.016 inches for standard PVCStandard Lengths: Typically sold in 10-foot or 20-foot sections, though some specialized retailers cut them shorter for shipping.Common Types (Schedules)PVC pipes are defined by "Schedules," which determine their wall thickness and pressure handling:Schedule 40: Features a standard wall thickness, making it ideal for standard DWV (Drain, Waste, and Vent) systems and lower-pressure water applications.Schedule 80: Features a thicker wall, giving it a smaller inside diameter but a much higher pressure rating. It is generally gray and used for heavy industrial and high-pressure chemical application | ۵ انچه PVC پایپ یو لږ عام، دروند کارېدونکی نومینل اندازه ده چې د صنعتي، نل‌کشي او کرنیزو کارونو لپاره کارېږي. د دې پایپ دقیق بهرنی قطر ۱۴۱.۳ ملي‌متر (۵.۵۶۳ انچه) دی او د فشار د درجې له مخې په بېلابېلو ډولونو کې تولیدېږي. اساسي مشخصات: نومینل اندازه: ۵ انچه حقیقي بهرنی قطر (OD): ۱۴۱.۳ ملي‌متر (۵.۵۶۳ انچه) اوسط داخلي قطر (ID): د دیوال ضخامت پورې اړه لري، خو شاوخوا ۱۲۷.۴ ملي‌متر (۵.۰۱۶ انچه) د معیاري PVC لپاره معیاري اوږدوالی: عموماً په ۱۰ یا ۲۰ فوټه ټوټو کې عرضه کېږي اصلي ډولونه (Schedules): Schedule 40: معیاري دیوال ضخامت لري او د DWV (Drain, Waste, Vent) سیستمونو او د ټیټ فشار اوبو لپاره مناسب دی. Schedule 80: غټ دیوال لري، داخلي قطر یې لږ وي خو د لوړ فشار ظرفیت لري. عموماً خړ رنګ لري او د صنعتي او لوړ فشار کیمیاوي استعمالونو لپاره کارېږي. | m | 12 |  |  | 0
8 | 3-inch (80mm) Galvanized Iron (GI) pipe with zinc-coated, durable steel pipe commonly used for plumbing, water supply, and structural fabrication. Key specs include an outside diameter (OD) of roughly 88.7mm–88.9mm, with standard lengths of 6 meters, thickness 2.7mm | ۳ انچه (۸۰ ملي‌متره) ګالوانایز شوي اوسپنې (GI) پایپ، د زنک پوښ لرونکی او دوامدار فولادي پایپ دی چې د نل‌کشي، د اوبو رسولو او ساختماني کارونو لپاره کارېږي. د دې اساسي مشخصات عبارت دي له: شاوخوا ۸۸.۷ تر ۸۸.۹ ملي‌متره بهرنی قطر (OD) او معیاري اوږدوالی ۶ متره, تکنس 2.7 ملی | m | 36 |  |  | 0
9 | 2-inch Galvanized Iron (GI) pipe with, durable, zinc-coated steel pipe (50mm nominal bore) commonly used for water supply, structural frameworks, and industrial applications, thickness 2.7mm | ۲ انچه ګالوانایز شوې اوسپنې (GI) پایپ، یو دوامدار، د زنک پوښ لرونکی فولادي پایپ (۵۰ ملي‌متره نومینل بور) دی چې د اوبو رسولو، ساختماني چوکاټونو او صنعتي کارونو لپاره کارېږي. 2.7 ملی | m | 18 |  |  | 0
10 | 1-inch (25mm or DN25) Galvanized Iron (GI) pipe with zinc-coated steel pipe used for water supply, structural, and industrial applications | ۱ انچه ګالوانایز شوې اوسپنې (GI) پایپ، د زنک پوښ لرونکی فولادي پایپ (۲۵ ملي‌متره یا DN25) دی چې د اوبو رسولو، ساختماني او صنعتي کارونو لپاره کارېږي. | m | 42 |  |  | 0
11 | Glass wool insulation (10cm thick) | پشمی شیشه (Glass Wool) عایق، د ۱۰ سانتي‌متره ضخامت سره. | m2 | 50 |  |  | 0
12 | 3-inch Galvanized Iron (GI) elbow with a heavy-duty, corrosion-resistant pipe fitting, typically featuring a 90-degree angle and standard BSP threading for secure, high-pressure, and durable connections in both residential and commercial plumbing systems | ۳ انچه ګالوانایز شوې اوسپنې (GI) زن وخم، د درنې دندې، د زنګ ضد پایپ فټینګ دی، چې عموماً د ۹۰ درجې زاویه لري او د BSP معیاري تار لرونکی وي، د استوګنیزو او تجارتي نل‌کشی سیستمونو کې د لوړ فشار او خوندي نښلولو لپاره کارېږي. | Pcs | 3 |  |  | 0
13 | 2-inch Galvanized Iron (GI) elbow with a heavy-duty, corrosion-resistant pipe fitting, typically featuring a 90-degree angle and standard BSP threading for secure, high-pressure, and durable connections in both residential and commercial plumbing systems | ۲ انچه ګالوانایز شوې اوسپنې (GI) زن و خم، د درنې دندې، د زنګ ضد پایپ فټینګ دی چې عموماً د ۹۰ درجې زاویه لري او د BSP معیاري تار لرونکی وي، د استوګنیزو او تجارتي نل‌کشي سیستمونو کې د لوړ فشار او خوندي نښلولو لپاره کارېږي. | Pcs | 2 |  |  | 0
14 | 2-inch Galvanized Iron (GI) coupling is a malleable iron fitting used to join two 2-inch pipes, featuring female NPT (FNPT) threads on both ends, often conforming to class 150 pressure ratings | ۲ انچه ګالوانایز شوې اوسپنې (GI) کوپلنګ، یو نرم اوسپنیز فټینګ دی چې د دوو ۲ انچه پایپونو د نښلولو لپاره کارېږي. دواړه خواوې یې د ښځینه NPT (FNPT) تارونه لري او عموماً د Class 150 فشار درجې سره سم وي. | Pcs | 10 |  |  | 0
15 | 3-inch Galvanized Iron (GI) coupling is a malleable iron fitting used to join two 2-inch pipes, featuring female NPT (FNPT) threads on both ends, often conforming to class 150 pressure ratings | ۳ انچه ګالوانایز شوې اوسپنې (GI) کوپلنګ، یو نرم اوسپنیز فټینګ دی چې د دوو ۳ انچه پایپونو د نښلولو لپاره کارېږي. دواړه خواوې یې د ښځینه NPT (FNPT) تارونه لري او عموماً د Class 150 فشار درجې سره سم وي. | Pcs | 10 |  |  | 0
16 | Pipe insulation GI. sheet 0.5 mm Covering (for supply, inflow and drain pipes) | د GI شیټ پایپ عایق پوښ (۰.۵ ملي‌متره ضخامت) د رسولو، داخلېدونکي جریان او فاضله پایپونو لپاره. | m | 50 |  |  | 0
17 | 125mm (5 inch) PE 100 PN10 HDPE pipe with high-density polyethylene pipe, frequently used for water supply, offering 10 bar pressure resistance. Commonly manufactured to SDR 17, it has a wall thickness of approximately9.2mm to 9.5mm and is ideal for potable water, featuring corrosion resistance, flexibility, and longevity | ۱۲۵ ملي‌متره (۵ انچه) PE100 PN10 HDPE پایپ، د لوړ کثافت پولی‌ایتلین پایپ دی چې د اوبو رسولو لپاره کارېږي او د ۱۰ بار فشار مقاومت لري. عموماً د SDR17 معیار سره تولیدېږي، د دیوال ضخامت یې شاوخوا ۹.۲ تر ۹.۵ ملي‌متره پورې وي، د څښاک اوبو لپاره مناسب، د زنګ ضد، انعطاف منونکی او اوږد عمر لرونکی پایپ دی. | m | 60 |  |  | 0
18 | 110 mm (4 inch) PE 100 PN10 HDPE pipe with high-density polyethylene pipe, frequently used for water supply, offering 10 bar pressure resistance. Commonly manufactured to SDR 13.6, it has a wall thickness of approximately8.1 mm to 8.5mm and is ideal for potable water, featuring corrosion resistance, flexibility, and longevity | ۱۱۰ ملي‌متره (۴ انچه) PE100 PN10 HDPE پایپ، د لوړ کثافت پولی‌ایتلین پایپ دی چې د اوبو رسولو لپاره کارېږي او د ۱۰ بار فشار مقاومت لري. عموماً د SDR 13.6 معیار سره تولیدېږي، د دیوال ضخامت یې شاوخوا ۸.۱ تر ۸.۵ ملي‌متره پورې وي، د څښاک اوبو لپاره مناسب، د زنګ ضد، انعطاف منونکی او اوږد عمر لرونکی پایپ دی. | m | 100 |  |  | 0
19 | 90 mm (3 inch) PE 100 PN10 HDPE pipe with high-density polyethylene pipe, frequently used for water supply, offering 10 bar pressure resistance. Commonly manufactured to SDR 17 or 13.6, it has a wall thickness of approximately5.4 mm to 6.7 mm and is ideal for potable water, featuring corrosion resistance, flexibility, and longevity | ۹۰ ملي‌متره (۳ انچه) PE100 PN10 HDPE پایپ، د لوړ کثافت پولی‌ایتلین پایپ دی چې د اوبو رسولو لپاره کارېږي او د ۱۰ بار فشار مقاومت لري. عموماً د SDR 17 یا SDR 13.6 معیار سره تولیدېږي، د دیوال ضخامت یې شاوخوا ۵.۴ تر ۶.۷ ملي‌متره پورې وي، د څښاک اوبو لپاره مناسب، د زنګ ضد، انعطاف منونکی او اوږد عمر لرونکی پایپ دی. | m | 200 |  |  | 0
20 | 75 mm (2.5 inch) PE 100 PN10 HDPE pipe with high-density polyethylene pipe, frequently used for water supply, offering 10 bar pressure resistance. Commonly manufactured to SDR 17 , it has a wall thickness of approximately 4.5 mm and is ideal for potable water, featuring corrosion resistance, flexibility, and longevity | ۷۵ ملي‌متره (۲.۵ انچه) PE100 PN10 HDPE پایپ، د لوړ کثافت پولی‌ایتلین پایپ دی چې د اوبو رسولو لپاره کارېږي او د ۱۰ بار فشار مقاومت لري. عموماً د SDR 17 معیار سره تولیدېږي، د دیوال ضخامت یې شاوخوا ۴.۵ ملي‌متره وي، د څښاک اوبو لپاره مناسب، د زنګ ضد، انعطاف منونکی او اوږد عمر لرونکی پایپ دی. | m | 350 |  |  | 0
21 | 63 mm (2inch) PE 100 PN10 HDPE pipe with high-density polyethylene pipe, frequently used for water supply, offering 10 bar pressure resistance. Commonly manufactured to SDR 17 , it has a wall thickness of approximately 4.5-3.8 mm and is ideal for potable water, featuring corrosion resistance, flexibility, and longevity | ۶۳ ملي‌متره (۲ انچه) PE100 PN10 HDPE پایپ، د لوړ کثافت پولی‌ایتلین پایپ دی چې د اوبو رسولو لپاره کارېږي او د ۱۰ بار فشار مقاومت لري. عموماً د SDR 17 معیار سره تولیدېږي، د دیوال ضخامت یې شاوخوا ۳.۸ تر ۴.۵ ملي‌متره پورې وي، د څښاک اوبو لپاره مناسب، د زنګ ضد، انعطاف منونکی او اوږد عمر لرونکی پایپ دی. | m | 900 |  |  | 0
22 | 50 mm (1.5inch) PE 100 PN10 HDPE pipe with high-density polyethylene pipe, frequently used for water supply, offering 10 bar pressure resistance. Commonly manufactured to SDR 17 , it has a wall thickness of approximately 4.5-3.8 mm and is ideal for potable water, featuring corrosion resistance, flexibility, and longevity | ۵۰ ملي‌متره (۱.۵ انچه) PE100 PN10 HDPE پایپ، د لوړ کثافت پولی‌ایتلین پایپ دی چې د اوبو رسولو لپاره کارېږي او د ۱۰ بار فشار مقاومت لري. عموماً د SDR 17 معیار سره تولیدېږي، د دیوال ضخامت یې شاوخوا ۳.۸ تر ۴.۵ ملي‌متره پورې وي، د څښاک اوبو لپاره مناسب، د زنګ ضد، انعطاف منونکی او اوږد عمر لرونکی پایپ دی. | m | 500 |  |  | 0
23 | 40 mm (1.25inch) PE 100 PN10 HDPE pipe with high-density polyethylene pipe, frequently used for water supply, offering 10 bar pressure resistance. Commonly manufactured to SDR 17 , it has a wall thickness of approximately 3.7 mm and is ideal for potable water, featuring corrosion resistance, flexibility, and longevity | ۴۰ ملي‌متره (۱.۲۵ انچه) PE100 PN10 HDPE پایپ، د لوړ کثافت پولی‌ایتلین پایپ دی چې د اوبو رسولو لپاره کارېږي او د ۱۰ بار فشار مقاومت لري. عموماً د SDR 17 معیار سره تولیدېږي، د دیوال ضخامت یې شاوخوا ۳.۷ ملي‌متره وي، د څښاک اوبو لپاره مناسب، د زنګ ضد، انعطاف منونکی او اوږد عمر لرونکی پایپ دی. | m | 400 |  |  | 0
24 | 32 mm (1inch) PE 100 PN10 HDPE pipe with high-density polyethylene pipe, frequently used for water supply, offering 10 bar pressure resistance. Commonly manufactured to SDR 11 , it has a wall thickness of approximately 3. mm and is ideal for potable water, featuring corrosion resistance, flexibility, and longevity | ۳۲ ملي‌متره (۱ انچه) PE100 PN10 HDPE پایپ، د لوړ کثافت پولی‌ایتلین پایپ دی چې د اوبو رسولو لپاره کارېږي او د ۱۰ بار فشار مقاومت لري. عموماً د SDR 11 معیار سره تولیدېږي، د دیوال ضخامت یې شاوخوا ۳ ملي‌متره وي، د څښاک اوبو لپاره مناسب، د زنګ ضد، انعطاف منونکی او اوږد عمر لرونکی پایپ دی. | m | 400 |  |  | 0
25 | 25 mm (0.75inch) PE 100 PN10 HDPE pipe with high-density polyethylene pipe, frequently used for water supply, offering 10 bar pressure resistance. is ideal for potable water, featuring corrosion resistance, flexibility, and longevity | ۲۵ ملي‌متره (۰.۷۵ انچه) PE100 PN10 HDPE پایپ، د لوړ کثافت پولی‌ایتلین پایپ دی چې د اوبو رسولو لپاره کارېږي او د ۱۰ بار فشار مقاومت لري، د څښاک اوبو لپاره مناسب، د زنګ ضد، انعطاف منونکی او اوږد عمر لرونکی پایپ دی. | m | 300 |  |  | 0
26 | 20 mm (0.5inch) PE 100 PN16 HDPE pipe with high-density polyethylene pipe, frequently used for water supply, offering 10 bar pressure resistance. C is ideal for potable water, featuring corrosion resistance, flexibility, and longevity | پیپ پلی اتیلن سنگین PE 100 PN16 با ضخامت 40میلی‌متر (0.5 اینچ) و از جنس پلی اتیلن با کثافت بالا، که اغلب برای آبرسانی استفاده می‌شود و مقاومت فشاری ۱۰ بار را ارائه بوده. و برای آب آشامیدنی ایده‌آل است و دارای مقاومت در برابر خوردگی، انعطاف‌پذیری و طول عمر بالا می‌باشد. | m | 2000 |  |  | 0
27 | 3-inch cast iron flanged gate valve, is a heavy-duty, usually Class 125/150 rated component suitable for water, oil, and gas applications. These valves feature cast iron bodies with either rising or non-rising stems, and they connect to piping systems using flange adapters to ensure a leak-resistant, flexible seal. Key Components & Specifications: Valve Size: 3 Inch. Body Material: Cast Iron (commonly ASTM A126 Class B or ASTM A536 ductile iron) for high strength. Connection: Flanged, often compliant with ANSI B16.1 Class 125/150 or PN10/PN16 standards. Flange Adapters: Typically cast or ductile iron, featuring an epoxy-coated body for durability and a compression ring to allow connection between flanged valve ends and plain-ended pipes. Operating Mechanisms: Available with handwheels (manual operation) or Operating Nuts (Op Nut) for underground utility access. Working Pressure: Generally to CWP (Cold Working Pressure | ۳ انچه کاسټ اوسپنې فلنج لرونکی ګیټ والو، یو دروند اجزا دی او عموماً د Class 125/150 درجه لري چې د اوبو، تېلو او ګازو د استعمال لپاره مناسب دی. دا والونه د کاسټ اوسپنې بدن لري چې د پورته کېدونکي یا نه پورته کېدونکي ساقې (Stem) سره وي او د فلنج اډاپټرونو په وسیله د پایپ‌کشي سیستمونو سره نښلول کېږي ترڅو د لیک ضد او انعطاف منونکی بندښت یقیني کړي. د والو اندازه: ۳ انچه. د بدن مواد: کاسټ اوسپنه (عموماً ASTM A126 Class B یا ASTM A536 ډکټایل اوسپنه) د لوړ استحکام لپاره. اتصال: فلنج لرونکی، عموماً د ANSI B16.1 Class 125/150 یا PN10/PN16 معیارونو مطابق. فلنج اډاپټرونه: عموماً د کاسټ یا ډکټایل اوسپنې وي، د دوام لپاره د ایپوکسي پوښ لرونکي بدن لري او د فشار رینګ لري ترڅو د فلنج لرونکي والو او ساده پایپونو ترمنځ اتصال یقیني کړي. | set | 1 |  |  | 0
28 | "The 2" Cast Iron Flanged Globe Valve with Flange Adapter offers a safe and fully adjustable solution for regulating water, HVAC or water systems, typically rated at 125/150# and a rising or non-rising stem (NRS) for tight spaces. Often featuring bronze trim or flexible EPDM seats, these valves are resistant to pipeline stresses and allow for easy, weld-free, and serviceable connections to pipes using flange adapters. Size: 2" (DN50). Material: Cast iron body with bronze-mounted seats (IBBM) or flexible EPDM seats for a tight seal. Flange Standard: Typically Class 125/150 or PN10/PN16. Stem Type: Non-rising stem (NRS) for underground/confined space, or external bolt and yoke (OS&Y) for easy position monitoring. Connection: Flanged ends; Flange adapters allow these valves to be connected to plain end piping systems." | ۲ انچه کاسټ اوسپنې فلنج لرونکی ګلوب والو د فلنج اډاپټر سره، د اوبو، HVAC او نل‌کشي سیستمونو د جریان د تنظیم لپاره خوندي او بشپړ قابل تنظیم حل وړاندې کوي. عموماً د Class 125/150 درجې لرونکی وي او د نری یا غیر نری ساقې (Rising یا Non-Rising Stem) سره راځي چې د تنګو ځایونو لپاره مناسب وي. اکثره د برونزو ټریم یا انعطاف منونکو EPDM سیټونو سره وي، چې د پایپ سیسټم د فشارونو پر وړاندې مقاومت لري او د فلنج اډاپټرونو په وسیله د ویلډ پرته، اسانه او د خدمت وړ اتصال برابروي. اندازه: ۲ انچه (DN50). مواد: کاسټ اوسپنې بدن د برونزو سیټونو (IBBM) یا EPDM انعطاف منونکو سیټونو سره د کلک بندښت لپاره. فلنج معیار: عموماً Class 125/150 یا PN10/PN16. د ساقې ډول: Non-Rising Stem (NRS) د ځمکې لاندې یا تنګو ځایونو لپاره، یا OS&Y د موقعیت د اسانه څارنې لپاره. اتصال: فلنج لرونکی؛ د فلنج اډاپټرونه دا امکان برابروي چې والو له ساده پایپ سیسټمونو سره وصل شي. | set | 1 |  |  | 0
29 | 1.5-inch (DN40) cast iron Brass with gate valve is a commonly used component for water supply, sewage, designed to stop or start the flow of fluids. It is generally characterized by a robust cast iron body (often GG25) and brass or bronze internal parts. Size: The standard size equivalent to 1.5" is DN40 or sometimes DN50, depending on the manufacturer's range. Connection: Flanged connection, commonly PN10 or PN16 (European standard) or ANSI 150. Stem Type: Available in both non-rising stem (compact, suitable for tight spaces) and rising stem designs | ۱.۵ انچه (DN40) کاسټ اوسپنې براس ګیټ والو، د اوبو رسولو او فاضله اوبو سیستمونو لپاره عام کارېدونکی جز دی چې د مایعاتو جریان بندولو یا پیل کولو لپاره ډیزاین شوی. دا والو عموماً قوي کاسټ اوسپنې بدن (اکثره GG25) او د برونزو یا پیتل داخلي برخې لري. اندازه: معیاري اندازه یې ۱.۵ انچه ده چې د DN40 یا ځینې وخت DN50 سره برابر وي، د جوړونکي د معیار له مخې. اتصال: فلنج لرونکی اتصال، عموماً PN10 یا PN16 (اروپایي معیار) یا ANSI 150. د ساقې ډول: Non-Rising Stem (کمپکټ، د تنګو ځایونو لپاره مناسب) او Rising Stem دواړه ډولونه لري. | set | 1 |  |  | 0
30 | Bross gate valve o.5", with male adapters | د ژړو شیر فلک نیم انچ, د نارینه آډپټرانو سره | PC | 20 |  |  | 0
31 | Bross CP Tap 0.5" Size: The standard size equivalent to 1.5 inches is DN40 or sometimes DN50, depending on the manufacturer’s range. | د ژړو فی سی نلکه ۰.۵ انچه: معیاري اندازه یې ۰.۵ انچه ده، چې د جوړونکي د رینج له مخې توپیر کولی شي. | pcs | 30 |  |  | 0
32 | GI Socket 0.5" | ګلونایز فلزی ساکیټ ۰.۵ اینچی | pcs | 35 |  |  | 0
33 | GI Hex Male Nipple 0.5 Inch to 0.5 Inch Male Threaded SS for connecting two Threaded Pipes or fittings | ګلونایز اشتات نر نیم انچ دوه سره چوری دار جستی | pcs | 35 |  |  | 0
34 | GI Female elbow 0.5" | زانو ماده 90 درجه نیم انچ جستی | pcs | 35 |  |  | 0
35 | 0.5-inch (15mm) plastic water meter is a compact, lightweight flow measurement device used for domestic or light industrial applications, typically measuring flow in GPM (Gallons Per Minute) or LPM (Liters Per Minute). Common 0.5-inch plastic, such as the Accuflow Water Meter, often use a multi-jet, dry-dial design for high accuracy and corrosion resistance. Key Specifications & Typical Features Size: 15mm (inch) nominal diameter. Material: Plastic body (ABS or Nylon), ensuring durability and corrosion resistance. Flow Range: Often covers ranges like GPM (LPM) or similar. | ۰.۵ انچه (۱۵ ملي‌متره) پلاستیکي د اوبو میټر، یو کمپکټ او سپک وزن لرونکی د جریان اندازه کولو وسیله ده چې د کورني یا سپکو صنعتي کارونو لپاره کارېږي او عموماً د GPM (ګیلن په دقیقه) یا LPM (لیتر په دقیقه) جریان اندازه کوي. دا ډول میټرونه لکه Accuflow Water Meter اکثره د Multi-jet او Dry-dial ډیزاین لري چې لوړ دقت او د زنګ ضد ځانګړتیاوې لري. اساسي مشخصات او ځانګړتیاوې: اندازه: ۱۵ ملي‌متره (۰.۵ انچه) نومینل قطر. مواد: پلاستیکي بدن (ABS یا Nylon) چې دوامدار او د زنګ ضد وي. د جریان رینج: عموماً د GPM یا LPM په رینج کې جریان اندازه کوي. | Pcs | 150 |  |  | 0
36 | PE male Adaptor 90 mm x 3", PN-10 | آډپټر پولی ایتلین نر ۹۰ملی متر په ۳ انچ کي فشار PN۱۰ | Pc | 8 |  |  | 0
37 | PE male Adaptor 75 mm x 2.5", PN-10 | آډپټر پولی ایتلین نر ۷۵ملی متر په ۲.۵ انچ کي فشار PN۱۰ | Pc | 5 |  |  | 0
38 | PE male Adaptor 63 mm x 2", PN-10 | آډپټر پولی ایتلین نر ۶۳ ملی متر په ۲ انچ کي فشارPN۱۰ | Pc | 11 |  |  | 0
39 | PE male Adaptor 63 mm x 1.5", PN-10 | آډپټر پولی ایتلین نر ۶۳ ملی متر په ۱.۵ انچ کي فشار PN۱۰ | Pc | 12 |  |  | 0
40 | PE male Adaptor 50 mm x 1.5", PN-10 | آډپټر پولی ایتلین نر ۵۰ ملی متر په ۱.۵ انچ کي فشار PN۱۰ | Pc | 10 |  |  | 0
41 | PE male Adaptor 32 mm x 1", PN-10 | آډپټر پولی ایتلین نر ۳۲ ملی متر په ۱ انچ کي فشار PN۱۰ | Pc | 10 |  |  | 0
42 | PE Male adapter 20 mm | آډپټر پولی ایتلین نر ۲۰ ملی متر | pcs | 30 |  |  | 0
43 | High Quality Custom Size Waterproof Plastic Water Meter Protection Box for Easy Installation 7kg | د لوړ کیفیت، د اوبو ضد (Waterproof) پلاستیکي د اوبو میټر محافظتي بکس، د اسانه نصب لپاره په ځانګړو اندازو کې جوړ شوی, اوه کیلو ګرامه | Pcs | 30 |  |  | 0
44 | Clamp Saddle 125 mm x 1", PN-16 | سډل کلمپ ۱۲۵ملی متر 125mmx25mm, PN-16 | pcs | 15 |  |  | 0
45 | Clamp Saddle 125 mm x 1.5", PN-16 | سډل کلمپ ۱۲۵ملی متر 125mmx40mm, PN-16 | pcs | 10 |  |  | 0
46 | Clamp Saddle 110 mm x 1", PN-16 | سډل کلمپ ۱۲۵ملی متر 110mmx25mm, PN-16 | pcs | 10 |  |  | 0
47 | Clamp Saddle 90 mm x 1", PN-16 | سډل کلمپ ۱۲۵ملی متر 90mmx25mm, PN-16 | pcs | 10 |  |  | 0
48 | Clamp Saddle 90 mm x 2", PN-16 | سډل کلمپ ۱۲۵ملی متر 90mmx50mm, PN-16 | pcs | 10 |  |  | 0
49 | Clamp Saddle 75 mm x 1", PN-16 | سډل کلمپ ۱۲۵ملی متر 75mmx25mm, PN-16 | pcs | 10 |  |  | 0
50 | Clamp Saddle 75 mm x 1.5", PN-16 | سډل کلمپ ۱۲۵ملی متر 75mmx40mm, PN-16 | pcs | 10 |  |  | 0
51 | Clamp Saddle 63 mm x 1", PN-16 | سډل کلمپ ۱۲۵ملی متر 63mmx25mm, PN-16 | pcs | 10 |  |  | 0
52 | Clamp Saddle 50 mm x 1", PN-16 | سډل کلمپ ۱۲۵ملی متر 50mmx25mm, PN-16 | pcs | 10 |  |  | 0
53 | GI. Nipple 3" | گلوانیز نیپل ۳ انچ | pcs | 15 |  |  | 0
54 | GI. Nipple 2.5" | گلوانیز نیپل 2.5 انچ | pcs | 12 |  |  | 0
55 | GI. Nipple 2" | گلوانیز نیپل 2 انچ | pcs | 13 |  |  | 0
56 | GI. Nipple 1.5" | گلوانیز نیپل 1.5 انچ | pcs | 15 |  |  | 0
57 | GI. Nipple 1" | گلوانیز نیپل 1 انچ | pcs | 10 |  |  | 0
58 | PE Female Adaptor 90 mm x 3", PN-10 | ښځینه اډپټر پولی ایتلین 90mmx75mm فشار ۱۰ فی ان | pcs | 15 |  |  | 0
59 | PE Female Adaptor 75 mm x 2.5", PN-10 | ښځینه اډپټر پولی ایتلین 75mmx63mm فشار ۱۰ فی ان | pcs | 10 |  |  | 0
60 | PE Female Adaptor 63 mm x 2", PN-10 | ښځینه اډپټر پولی ایتلین 63mmx50mm فشار ۱۰ فی ان | pcs | 10 |  |  | 0
61 | PE Female Adaptor 63 mm x 1.5", PN-10 | ښځینه اډپټر پولی ایتلین 63mmx40mm فشار ۱۰ فی ان | Pair | 12 |  |  | 0
62 | PE Female Adaptor 50 mm x 1.5",PN-10 | ښځینه اډپټر پولی ایتلین 50mmx40mm فشار ۱۰ فی ان | pcs | 13 |  |  | 0
63 | PE Female Adaptor 32 mm x 1", PN-10 | ښځینه اډپټر پولی ایتلین 32mmx25mm فشار ۱۰ فی ان | pcs | 14 |  |  | 0
64 | PE Equal Tee 125 mm, PN-16 | پولی ایتلین سی دهن 125x125x125 میلی متر فشار ۱۶ فی ان | pcs | 5 |  |  | 0
65 | PE Equal Tee 110 mm, PN-16 | پولی ایتلین سی دهن 110x110x110 میلی متر فشار ۱۶ فی ان | pcs | 4 |  |  | 0
66 | PE Equal Tee 90 mm, PN-16 | پولی ایتلین سی دهن 90x90x90 میلی متر فشار ۱۶ فی ان | pcs | 10 |  |  | 0
67 | PE Equal Tee 75 mm, PN-16 | پولی ایتلین سی دهن 75x75x75 میلی متر فشار ۱۶ فی ان | pcs | 20 |  |  | 0
68 | PE Equal Tee 63 mm, PN-16 | پولی ایتلین سی دهن 63x63x63 میلی متر فشار ۱۶ فی ان | pcs | 20 |  |  | 0
69 | PE Equal Tee 50 mm, PN-16 | پولی ایتلین سی دهن 50x50x50 میلی متر فشار ۱۶ فی ان | pcs | 20 |  |  | 0
70 | PE Equal Tee 32 mm, PN-16 | پولی ایتلین سی دهن 32x32x32 میلی متر فشار ۱۶ فی ان | pcs | 25 |  |  | 0
71 | PE Tee 63x50x63 mm, PN-16 | پولی ایتلین سی دهن 63x50x63 میلی متر فشار ۱۶ فی ان | pcs | 30 |  |  | 0
72 | PE Tee 50x32x50 mm, PN-16 | پولی ایتلین سی دهن 50x32x50 میلی متر فشار ۱۶ فی ان | pcs | 20 |  |  | 0
73 | PE 90° Elbow 110 mm, PN-16 | زن و خم پلی ایتلین 90 درجه ، 110x110 میلی‌متر، PN-16 | pcs | 25 |  |  | 0
74 | PE 90° Elbow 90 mm, PN-16 | زن و خم پلی ایتلین 90 درجه ، 90x90 میلی‌متر، PN-16 | pcs | 25 |  |  | 0
75 | PE 90° Elbow 75 mm, PN-16 | زن و خم پلی ایتلین 90 درجه 75x75 میلی‌متر، PN-16 | pcs | 25 |  |  | 0
76 | PE 90° Elbow 63 mm, PN-16 | زن و خم پلی ایتلین 90 درجه ، 63x63 میلی‌متر، PN-16 | pcs | 25 |  |  | 0
77 | PE 90° Elbow 50 mm, PN-16 | زن و خم پلی ایتلین 90 درجه ، 50x50 میلی‌متر، PN-16 | pcs | 25 |  |  | 0
78 | PE 90° Elbow 32 mm, PN-16 | زن و خم پلی ایتلین 90 درجه ،32x32 میلی‌متر، PN-16 | pcs | 25 |  |  | 0
79 | PE Straight Coupling 125 mm | مستقیم کپلر یا سټیټ کپلر 125 میلی متر | pcs | 10 |  |  | 0
80 | PE Straight Coupling 110 mm | مستقیم کپلر یا سټیټ کپلر 110 میلی متر | pcs | 10 |  |  | 0
81 | PE Straight Coupling 90 mm | مستقیم کپلر یا سټیټ کپلر 90 میلی متر | pcs | 5 |  |  | 0
82 | PE Straight Coupling 75 mm | مستقیم کپلر یا سټیټ کپلر 75 میلی متر | pcs | 6 |  |  | 0
83 | PE Straight Coupling 63 mm | مستقیم کپلر یا سټیټ کپلر 63 میلی متر | pcs | 5 |  |  | 0
84 | PE Straight Coupling 50 mm | مستقیم کپلر یا سټیټ کپلر 50 میلی متر | pcs | 20 |  |  | 0
85 | PE Straight Coupling 32 mm | مستقیم کپلر یا سټیټ کپلر32 میلی متر | pcs | 20 |  |  | 0
86 | PE Reducing Coupling 125 x 110 mm | پلی ایتلین بوتلی د 125 و 110 میلی متر | pcs | 1 |  |  | 0
87 | PE Reducing Coupling 125 x 75 mm | پلی ایتلین بوتلی د 125 و 75 میلی متر | pcs | 2 |  |  | 0
88 | PE Reducing Coupling 125 x 90 mm | پلی ایتلین بوتلی د 125 و 90 میلی متر | pcs | 5 |  |  | 0
89 | PE Reducing Coupling 110 x 75 mm | پلی ایتلین بوتلی د 110 و 75 میلی متر | pcs | 10 |  |  | 0
90 | PE Reducing Coupling 110 x 90 mm | پلی ایتلین بوتلی د 110 و 90 میلی متر | pcs | 6 |  |  | 0
91 | PE Reducing Coupling 90 x 63 mm | پلی ایتلین بوتلی د 90 و 63 میلی متر | pcs | 5 |  |  | 0
92 | PE Reducing Coupling 90 x 75 mm | پلی ایتلین بوتلی د 90 و 75 میلی متر | pcs | 10 |  |  | 0
93 | PE Reducing Coupling 75 x 63 mm | پلی ایتلین بوتلی د 75 و 63 میلی متر | pcs | 5 |  |  | 0
94 | PE Reducing Coupling 75 x 50 mm | پلی ایتلین بوتلی د 75 و 50 میلی متر | pcs | 10 |  |  | 0
95 | PE Reducing Coupling 75 x 32 mm | پلی ایتلین بوتلی د75 و 32 میلی متر | pcs | 5 |  |  | 0
96 | PE Reducing Coupling 63 x 50 mm | پلی ایتلین بوتلی د 63 و 50 میلی متر | pcs | 15 |  |  | 0
97 | PE Reducing Coupling 63 x 32 mm | پلی ایتلین بوتلی د 63 و 32 میلی متر | pcs | 15 |  |  | 0
98 | PE Reducing Coupling 50 x 32 mm | پلی ایتلین بوتلی د 50 و 32 میلی متر | pcs | 20 |  |  | 0
99 | PPR Circlip Stop Valve 1" PN-25 | PPR سرکلېپ سټاپ وال ۱ انچه PN-25 | pcs | 25 |  |  | 0
100 | PPR Bridge band 32 mm, PN-25 | PPR بریج بینډ ۳۲ ملي‌متره، PN-25 | Pcs | 10 |  |  | 0
101 | PPR Cap 1" PN-25 | فی فی آر اینډ کپ 1" PN-25 | pcs | 60 |  |  | 0
102 | PPR Cap 0.5" | فی فی آر اینډ کپ نیم انچه | Pcs | 50 |  |  | 0
103 | Warning Tape (200m) | نوار پټی (200m) | Bandle | 4 |  |  | 0
104 | Teflon (PTFE) Tape (100m) | نوار پټی (PTFE) | pcs | 300 |  |  | 0
|  |  | Sub Total of Lot 2.1 including all tax |  |  |  | 0
DRC to complete |  |  | Bidder to Fill
Delivery time required (days after PO signature): |  | within 10-15 workdays of placing order | Delivery time offered (days after PO signature):
Delivery Terms required: |  | DDP INCOTERMS 2020 | Delivery Terms offered:
Delivery Destination required: |  | As per above mentione locations | Delivery Destination offered:
Minimum bid validity period required: |  | 90 calendar days | Bid validity period offfered:
Currency of Tender: |  | AFN | Currency of bid:
Company Name:
Signed by a duly authorized company representative:
Title:
Date:
Print Name:
Stamp of company

## Lot#3.2.C Kandahar city
ITB-AFG-AFC-010-2026 Supply and Delivery of Water Supply System (Equipment and Materials) - Financial Bid Form | [5 empty] | Annex A.2 Financial Bid Form
Lot#3.2.C- kandahar Province
Discription |  |  |  | Kandahar Province
Target Districts-Kandahar city
DRC to Fill |  |  |  |  | Bidder to Fill
S/N | Description | Items describtion in local language | Unit | Quantity | Quantity offered | Unit Price/AFN | Total Price/AFN
1 | Pipe PVC 4 inch that quality equal to Clear-Guard schedule 40 High Pressure Pipe class C 9bar | ۴ انچه PVC پایپ، چې کیفیت یې د Clear-Guard Schedule 40 لوړ فشار پایپ Class C (9 bar) سره برابر وي. | m | 18 |  |  | 0
2 | 1.5" PP-R (Polypropylene Random Copolymer) pipes, should be designated as DN40 or 50mm, thermoplastic pipes used for hot/cold water, heating, and HVAC and typically feature an outer diameter of 48.3mm–50mm and 3.5mm wall thickness | ۱.۵ انچه PP-R (Polypropylene Random Copolymer) پایپونه، چې DN40 یا ۵۰ ملي‌متره وي، د ګرمو او سړو اوبو، حرارتي سیستمونو او HVAC لپاره کارېدونکي ترموپلاستیک پایپونه، چې بهرنی قطر یې ۴۸.۳–۵۰ ملي‌متره او د دیوال ضخامت یې ۳.۵ ملي‌متره وي. | m | 12 |  |  | 0
3 | 1-inch (1") PP-R pipe generally corresponds to a 32mm external diameter (OD) pipe, often referred to as DN25 or DN32 depending on the standard. These pipes are used for hot/cold water supply, offering high pressure resistance (PN16) | ۱ انچه PP-R پایپ عموماً د ۳۲ ملي‌متره بهرني قطر (OD) سره برابر وي، چې د معیار له مخې DN25 یا DN32 هم بلل کېږي. دا پایپونه د ګرمو او سړو اوبو رسولو لپاره کارېږي او د لوړ فشار مقاومت (PN16) لري. | m | 12 |  |  | 0
4 | 0.75-inch (approx. 20mm–25mm OD) Polypropylene Random Copolymer (PP-R) pipes are durable, corrosion-resistant pipes used for potable hot/cold water, heating systems, and industrial applications (PN20) | ۰.۷۵ انچه PP-R (Polypropylene Random Copolymer) پایپونه، چې شاوخوا ۲۰–۲۵ ملي‌متره بهرنی قطر لري، د څښاک ګرمو او سړو اوبو، حرارتي سیستمونو او صنعتي کارونو لپاره کارېدونکي، دوامدار او د زنګ ضد پایپونه دي(PN20). | m | 200 |  |  | 0
5 | 3-inch PVC pipe is a versatile, lightweight, and durable rigid tubing widely used for residential plumbing, irrigation, and wire protection. It features a nominal outside diameter (OD) of roughly 3 to 3.5 inches (75 mm to88.9 mm depending on the standard.Core SpecificationsNominal Size: 3 inches80 mm metric equivalent)Outer Diameter (OD): Typically 75 mm2.95 inches for standard or metric pipe, or 88.9 mm 3.5 inches for Schedule 40 Class E pressure pipes.Wall Thickness: Ranges from 3 mm to 5.5 mm, depending on whether the pipe is rated for light-duty or heavy-pressure applications.Pressure Ratings: Varies greatly. Non-pressure (Class O) pipes are for gravity flow, while Schedule 40 or Class E/7 pipes can handle working pressures from 6 kg/cm^2 up to17.9 bar\260 psi.Common ApplicationsPlumbing & Drainage: Primarily used for drain, waste, and vent (DWV) lines, as well as main sewer lines. | ۳ انچه PVC پایپ، یو څو اړخیز، سپک وزن لرونکی او دوامدار سخت پایپ دی چې په استوګنیزو نل‌کشی، د اوبو لګولو سیستمونو او د برېښنا د کیبلونو د ساتنې لپاره کارېږي. د نومینل بهرني قطر (OD) یې شاوخوا ۷۵ ملي‌متره (۲.۹۵ انچه) تر ۸۸.۹ ملي‌متره (۳.۵ انچه) پورې وي، د دیوال ضخامت یې د استعمال له ډول سره سم ۳ ملي‌متره تر ۵.۵ ملي‌متره پورې وي. د فشار درجه یې د معیار له مخې بدلېږي؛ غیر فشار لرونکي (Class O) پایپونه د جاذبې جریان لپاره کارېږي، او Schedule 40 یا Class E/7 پایپونه کولای شي له ۶ kg/cm² څخه تر ۱۷.۹ bar (شاوخوا ۲۶۰ psi) پورې کاري فشار تحمل کړي. دا پایپونه عموماً د نل‌کشی او د اوبو د فاضله سیستمونو (DWV) او د فاضله اوبو د اصلي لینونو لپاره کارول کېږي. | m | 12 |  |  | 0
6 | 4-inch PVC pipe typically features an outside diameter (OD) of roughly 114.3 mm 4.5 inche and an inside diameter ID of 100 to 104 mm. Wall thickness varies from3 mm to depending on the pressure rating (e.g., Schedule 40 vs. Schedule 80).Key Dimensions Standard dimensions vary slightly based on the regional standard (Imperial/ASTM vs. Metric/ISO) and the wall thickness:Outside Diameter (OD): 114.3 mm (or exactly 4.5 inches)Inside Diameter (ID): ~101.6 mm to 104 mmWall Thickness: Ranges from ~3 mm (thin-wall DWV) to 7.3 mm (high-pressure pipe) | ۴ انچه PVC پایپ عموماً د شاوخوا ۱۱۴.۳ ملي‌متر (۴.۵ انچه) بهرني قطر (OD) لري او داخلي قطر یې شاوخوا ۱۰۰ تر ۱۰۴ ملي‌متره پورې وي. د دیوال ضخامت یې د فشار درجې له مخې بدلېږي (لکه Schedule 40 او Schedule 80)، چې عموماً له ۳ ملي‌متره څخه تر شاوخوا ۷.۳ ملي‌متره پورې وي. د اندازې معیارونه د سیمه‌ییزو معیارونو (Imperial/ASTM او Metric/ISO) له مخې لږ توپیر لري، خو اصلي مشخصات یې عبارت دي له: بهرنی قطر ۱۱۴.۳ ملي‌متر (۴.۵ انچه)، داخلي قطر ۱۰۱.۶ تر ۱۰۴ ملي‌متره، او دیوال ضخامت له ۳ ملي‌متره (نازک DWV پایپ) څخه تر ۷.۳ ملي‌متره (لوړ فشار پایپ) پورې. | m | 12 |  |  | 0
7 | 5-inch PVC pipe is a less common, heavy-duty nominal size used for specific industrial, plumbing, and agricultural applications. It has a rigid physical outer diameter of exactly 5.563 inches 141.3 mm and comes in various pressure ratings.Key SpecificationsNominal Size: 5 inchesActual Outside Diameter (OD): 5.563 inches 141.3 mm Average Inside Diameter (ID): Depends on the wall thickness, but roughly 5.016 inches for standard PVCStandard Lengths: Typically sold in 10-foot or 20-foot sections, though some specialized retailers cut them shorter for shipping.Common Types (Schedules)PVC pipes are defined by "Schedules," which determine their wall thickness and pressure handling:Schedule 40: Features a standard wall thickness, making it ideal for standard DWV (Drain, Waste, and Vent) systems and lower-pressure water applications.Schedule 80: Features a thicker wall, giving it a smaller inside diameter but a much higher pressure rating. It is generally gray and used for heavy industrial and high-pressure chemical application | ۵ انچه PVC پایپ یو لږ عام، دروند کارېدونکی نومینل اندازه ده چې د صنعتي، نل‌کشي او کرنیزو کارونو لپاره کارېږي. د دې پایپ دقیق بهرنی قطر ۱۴۱.۳ ملي‌متر (۵.۵۶۳ انچه) دی او د فشار د درجې له مخې په بېلابېلو ډولونو کې تولیدېږي. اساسي مشخصات: نومینل اندازه: ۵ انچه حقیقي بهرنی قطر (OD): ۱۴۱.۳ ملي‌متر (۵.۵۶۳ انچه) اوسط داخلي قطر (ID): د دیوال ضخامت پورې اړه لري، خو شاوخوا ۱۲۷.۴ ملي‌متر (۵.۰۱۶ انچه) د معیاري PVC لپاره معیاري اوږدوالی: عموماً په ۱۰ یا ۲۰ فوټه ټوټو کې عرضه کېږي اصلي ډولونه (Schedules): Schedule 40: معیاري دیوال ضخامت لري او د DWV (Drain, Waste, Vent) سیستمونو او د ټیټ فشار اوبو لپاره مناسب دی. Schedule 80: غټ دیوال لري، داخلي قطر یې لږ وي خو د لوړ فشار ظرفیت لري. عموماً خړ رنګ لري او د صنعتي او لوړ فشار کیمیاوي استعمالونو لپاره کارېږي. | m | 12 |  |  | 0
8 | 3-inch (80mm) Galvanized Iron (GI) pipe with zinc-coated, durable steel pipe commonly used for plumbing, water supply, and structural fabrication. Key specs include an outside diameter (OD) of roughly 88.7mm–88.9mm, with standard lengths of 6 meters, thickness 2.7mm | ۳ انچه (۸۰ ملي‌متره) ګالوانایز شوي اوسپنې (GI) پایپ، د زنک پوښ لرونکی او دوامدار فولادي پایپ دی چې د نل‌کشي، د اوبو رسولو او ساختماني کارونو لپاره کارېږي. د دې اساسي مشخصات عبارت دي له: شاوخوا ۸۸.۷ تر ۸۸.۹ ملي‌متره بهرنی قطر (OD) او معیاري اوږدوالی ۶ متره, تکنس 2.7 ملی | m | 36 |  |  | 0
9 | 2-inch Galvanized Iron (GI) pipe with, durable, zinc-coated steel pipe (50mm nominal bore) commonly used for water supply, structural frameworks, and industrial applications, thickness 2.7mm | ۲ انچه ګالوانایز شوې اوسپنې (GI) پایپ، یو دوامدار، د زنک پوښ لرونکی فولادي پایپ (۵۰ ملي‌متره نومینل بور) دی چې د اوبو رسولو، ساختماني چوکاټونو او صنعتي کارونو لپاره کارېږي. 2.7 ملی | m | 18 |  |  | 0
10 | 1-inch (25mm or DN25) Galvanized Iron (GI) pipe with zinc-coated steel pipe used for water supply, structural, and industrial applications | ۱ انچه ګالوانایز شوې اوسپنې (GI) پایپ، د زنک پوښ لرونکی فولادي پایپ (۲۵ ملي‌متره یا DN25) دی چې د اوبو رسولو، ساختماني او صنعتي کارونو لپاره کارېږي. | m | 42 |  |  | 0
11 | Glass wool insulation (10cm thick) | پشمی شیشه (Glass Wool) عایق، د ۱۰ سانتي‌متره ضخامت سره. | m2 | 50 |  |  | 0
12 | 3-inch Galvanized Iron (GI) elbow with a heavy-duty, corrosion-resistant pipe fitting, typically featuring a 90-degree angle and standard BSP threading for secure, high-pressure, and durable connections in both residential and commercial plumbing systems | ۳ انچه ګالوانایز شوې اوسپنې (GI) زن وخم، د درنې دندې، د زنګ ضد پایپ فټینګ دی، چې عموماً د ۹۰ درجې زاویه لري او د BSP معیاري تار لرونکی وي، د استوګنیزو او تجارتي نل‌کشی سیستمونو کې د لوړ فشار او خوندي نښلولو لپاره کارېږي. | Pcs | 3 |  |  | 0
13 | 2-inch Galvanized Iron (GI) elbow with a heavy-duty, corrosion-resistant pipe fitting, typically featuring a 90-degree angle and standard BSP threading for secure, high-pressure, and durable connections in both residential and commercial plumbing systems | ۲ انچه ګالوانایز شوې اوسپنې (GI) زن و خم، د درنې دندې، د زنګ ضد پایپ فټینګ دی چې عموماً د ۹۰ درجې زاویه لري او د BSP معیاري تار لرونکی وي، د استوګنیزو او تجارتي نل‌کشي سیستمونو کې د لوړ فشار او خوندي نښلولو لپاره کارېږي. | Pcs | 2 |  |  | 0
14 | 2-inch Galvanized Iron (GI) coupling is a malleable iron fitting used to join two 2-inch pipes, featuring female NPT (FNPT) threads on both ends, often conforming to class 150 pressure ratings | ۲ انچه ګالوانایز شوې اوسپنې (GI) کوپلنګ، یو نرم اوسپنیز فټینګ دی چې د دوو ۲ انچه پایپونو د نښلولو لپاره کارېږي. دواړه خواوې یې د ښځینه NPT (FNPT) تارونه لري او عموماً د Class 150 فشار درجې سره سم وي. | Pcs | 10 |  |  | 0
15 | 3-inch Galvanized Iron (GI) coupling is a malleable iron fitting used to join two 2-inch pipes, featuring female NPT (FNPT) threads on both ends, often conforming to class 150 pressure ratings | ۳ انچه ګالوانایز شوې اوسپنې (GI) کوپلنګ، یو نرم اوسپنیز فټینګ دی چې د دوو ۳ انچه پایپونو د نښلولو لپاره کارېږي. دواړه خواوې یې د ښځینه NPT (FNPT) تارونه لري او عموماً د Class 150 فشار درجې سره سم وي. | Pcs | 10 |  |  | 0
16 | Pipe insulation GI. sheet 0.5 mm Covering (for supply, inflow and drain pipes) | د GI شیټ پایپ عایق پوښ (۰.۵ ملي‌متره ضخامت) د رسولو، داخلېدونکي جریان او فاضله پایپونو لپاره. | m | 50 |  |  | 0
17 | 125mm (5 inch) PE 100 PN10 HDPE pipe with high-density polyethylene pipe, frequently used for water supply, offering 10 bar pressure resistance. Commonly manufactured to SDR 17, it has a wall thickness of approximately9.2mm to 9.5mm and is ideal for potable water, featuring corrosion resistance, flexibility, and longevity | ۱۲۵ ملي‌متره (۵ انچه) PE100 PN10 HDPE پایپ، د لوړ کثافت پولی‌ایتلین پایپ دی چې د اوبو رسولو لپاره کارېږي او د ۱۰ بار فشار مقاومت لري. عموماً د SDR17 معیار سره تولیدېږي، د دیوال ضخامت یې شاوخوا ۹.۲ تر ۹.۵ ملي‌متره پورې وي، د څښاک اوبو لپاره مناسب، د زنګ ضد، انعطاف منونکی او اوږد عمر لرونکی پایپ دی. | m | 60 |  |  | 0
18 | 110 mm (4 inch) PE 100 PN10 HDPE pipe with high-density polyethylene pipe, frequently used for water supply, offering 10 bar pressure resistance. Commonly manufactured to SDR 13.6, it has a wall thickness of approximately8.1 mm to 8.5mm and is ideal for potable water, featuring corrosion resistance, flexibility, and longevity | ۱۱۰ ملي‌متره (۴ انچه) PE100 PN10 HDPE پایپ، د لوړ کثافت پولی‌ایتلین پایپ دی چې د اوبو رسولو لپاره کارېږي او د ۱۰ بار فشار مقاومت لري. عموماً د SDR 13.6 معیار سره تولیدېږي، د دیوال ضخامت یې شاوخوا ۸.۱ تر ۸.۵ ملي‌متره پورې وي، د څښاک اوبو لپاره مناسب، د زنګ ضد، انعطاف منونکی او اوږد عمر لرونکی پایپ دی. | m | 100 |  |  | 0
19 | 90 mm (3 inch) PE 100 PN10 HDPE pipe with high-density polyethylene pipe, frequently used for water supply, offering 10 bar pressure resistance. Commonly manufactured to SDR 17 or 13.6, it has a wall thickness of approximately5.4 mm to 6.7 mm and is ideal for potable water, featuring corrosion resistance, flexibility, and longevity | ۹۰ ملي‌متره (۳ انچه) PE100 PN10 HDPE پایپ، د لوړ کثافت پولی‌ایتلین پایپ دی چې د اوبو رسولو لپاره کارېږي او د ۱۰ بار فشار مقاومت لري. عموماً د SDR 17 یا SDR 13.6 معیار سره تولیدېږي، د دیوال ضخامت یې شاوخوا ۵.۴ تر ۶.۷ ملي‌متره پورې وي، د څښاک اوبو لپاره مناسب، د زنګ ضد، انعطاف منونکی او اوږد عمر لرونکی پایپ دی. | m | 200 |  |  | 0
20 | 75 mm (2.5 inch) PE 100 PN10 HDPE pipe with high-density polyethylene pipe, frequently used for water supply, offering 10 bar pressure resistance. Commonly manufactured to SDR 17 , it has a wall thickness of approximately 4.5 mm and is ideal for potable water, featuring corrosion resistance, flexibility, and longevity | ۷۵ ملي‌متره (۲.۵ انچه) PE100 PN10 HDPE پایپ، د لوړ کثافت پولی‌ایتلین پایپ دی چې د اوبو رسولو لپاره کارېږي او د ۱۰ بار فشار مقاومت لري. عموماً د SDR 17 معیار سره تولیدېږي، د دیوال ضخامت یې شاوخوا ۴.۵ ملي‌متره وي، د څښاک اوبو لپاره مناسب، د زنګ ضد، انعطاف منونکی او اوږد عمر لرونکی پایپ دی. | m | 350 |  |  | 0
21 | 63 mm (2inch) PE 100 PN10 HDPE pipe with high-density polyethylene pipe, frequently used for water supply, offering 10 bar pressure resistance. Commonly manufactured to SDR 17 , it has a wall thickness of approximately 4.5-3.8 mm and is ideal for potable water, featuring corrosion resistance, flexibility, and longevity | ۶۳ ملي‌متره (۲ انچه) PE100 PN10 HDPE پایپ، د لوړ کثافت پولی‌ایتلین پایپ دی چې د اوبو رسولو لپاره کارېږي او د ۱۰ بار فشار مقاومت لري. عموماً د SDR 17 معیار سره تولیدېږي، د دیوال ضخامت یې شاوخوا ۳.۸ تر ۴.۵ ملي‌متره پورې وي، د څښاک اوبو لپاره مناسب، د زنګ ضد، انعطاف منونکی او اوږد عمر لرونکی پایپ دی. | m | 900 |  |  | 0
22 | 50 mm (1.5inch) PE 100 PN10 HDPE pipe with high-density polyethylene pipe, frequently used for water supply, offering 10 bar pressure resistance. Commonly manufactured to SDR 17 , it has a wall thickness of approximately 4.5-3.8 mm and is ideal for potable water, featuring corrosion resistance, flexibility, and longevity | ۵۰ ملي‌متره (۱.۵ انچه) PE100 PN10 HDPE پایپ، د لوړ کثافت پولی‌ایتلین پایپ دی چې د اوبو رسولو لپاره کارېږي او د ۱۰ بار فشار مقاومت لري. عموماً د SDR 17 معیار سره تولیدېږي، د دیوال ضخامت یې شاوخوا ۳.۸ تر ۴.۵ ملي‌متره پورې وي، د څښاک اوبو لپاره مناسب، د زنګ ضد، انعطاف منونکی او اوږد عمر لرونکی پایپ دی. | m | 500 |  |  | 0
23 | 40 mm (1.25inch) PE 100 PN10 HDPE pipe with high-density polyethylene pipe, frequently used for water supply, offering 10 bar pressure resistance. Commonly manufactured to SDR 17 , it has a wall thickness of approximately 3.7 mm and is ideal for potable water, featuring corrosion resistance, flexibility, and longevity | ۴۰ ملي‌متره (۱.۲۵ انچه) PE100 PN10 HDPE پایپ، د لوړ کثافت پولی‌ایتلین پایپ دی چې د اوبو رسولو لپاره کارېږي او د ۱۰ بار فشار مقاومت لري. عموماً د SDR 17 معیار سره تولیدېږي، د دیوال ضخامت یې شاوخوا ۳.۷ ملي‌متره وي، د څښاک اوبو لپاره مناسب، د زنګ ضد، انعطاف منونکی او اوږد عمر لرونکی پایپ دی. | m | 400 |  |  | 0
24 | 32 mm (1inch) PE 100 PN10 HDPE pipe with high-density polyethylene pipe, frequently used for water supply, offering 10 bar pressure resistance. Commonly manufactured to SDR 11 , it has a wall thickness of approximately 3. mm and is ideal for potable water, featuring corrosion resistance, flexibility, and longevity | ۳۲ ملي‌متره (۱ انچه) PE100 PN10 HDPE پایپ، د لوړ کثافت پولی‌ایتلین پایپ دی چې د اوبو رسولو لپاره کارېږي او د ۱۰ بار فشار مقاومت لري. عموماً د SDR 11 معیار سره تولیدېږي، د دیوال ضخامت یې شاوخوا ۳ ملي‌متره وي، د څښاک اوبو لپاره مناسب، د زنګ ضد، انعطاف منونکی او اوږد عمر لرونکی پایپ دی. | m | 400 |  |  | 0
25 | 25 mm (0.75inch) PE 100 PN10 HDPE pipe with high-density polyethylene pipe, frequently used for water supply, offering 10 bar pressure resistance. is ideal for potable water, featuring corrosion resistance, flexibility, and longevity | ۲۵ ملي‌متره (۰.۷۵ انچه) PE100 PN10 HDPE پایپ، د لوړ کثافت پولی‌ایتلین پایپ دی چې د اوبو رسولو لپاره کارېږي او د ۱۰ بار فشار مقاومت لري، د څښاک اوبو لپاره مناسب، د زنګ ضد، انعطاف منونکی او اوږد عمر لرونکی پایپ دی. | m | 300 |  |  | 0
26 | 20 mm (0.5inch) PE 100 PN16 HDPE pipe with high-density polyethylene pipe, frequently used for water supply, offering 10 bar pressure resistance. C is ideal for potable water, featuring corrosion resistance, flexibility, and longevity | پیپ پلی اتیلن سنگین PE 100 PN16 با ضخامت 40میلی‌متر (0.5 اینچ) و از جنس پلی اتیلن با کثافت بالا، که اغلب برای آبرسانی استفاده می‌شود و مقاومت فشاری ۱۰ بار را ارائه بوده. و برای آب آشامیدنی ایده‌آل است و دارای مقاومت در برابر خوردگی، انعطاف‌پذیری و طول عمر بالا می‌باشد. | m | 2000 |  |  | 0
27 | 3-inch cast iron flanged gate valve, is a heavy-duty, usually Class 125/150 rated component suitable for water, oil, and gas applications. These valves feature cast iron bodies with either rising or non-rising stems, and they connect to piping systems using flange adapters to ensure a leak-resistant, flexible seal. Key Components & Specifications: Valve Size: 3 Inch. Body Material: Cast Iron (commonly ASTM A126 Class B or ASTM A536 ductile iron) for high strength. Connection: Flanged, often compliant with ANSI B16.1 Class 125/150 or PN10/PN16 standards. Flange Adapters: Typically cast or ductile iron, featuring an epoxy-coated body for durability and a compression ring to allow connection between flanged valve ends and plain-ended pipes. Operating Mechanisms: Available with handwheels (manual operation) or Operating Nuts (Op Nut) for underground utility access. Working Pressure: Generally to CWP (Cold Working Pressure | ۳ انچه کاسټ اوسپنې فلنج لرونکی ګیټ والو، یو دروند اجزا دی او عموماً د Class 125/150 درجه لري چې د اوبو، تېلو او ګازو د استعمال لپاره مناسب دی. دا والونه د کاسټ اوسپنې بدن لري چې د پورته کېدونکي یا نه پورته کېدونکي ساقې (Stem) سره وي او د فلنج اډاپټرونو په وسیله د پایپ‌کشي سیستمونو سره نښلول کېږي ترڅو د لیک ضد او انعطاف منونکی بندښت یقیني کړي. د والو اندازه: ۳ انچه. د بدن مواد: کاسټ اوسپنه (عموماً ASTM A126 Class B یا ASTM A536 ډکټایل اوسپنه) د لوړ استحکام لپاره. اتصال: فلنج لرونکی، عموماً د ANSI B16.1 Class 125/150 یا PN10/PN16 معیارونو مطابق. فلنج اډاپټرونه: عموماً د کاسټ یا ډکټایل اوسپنې وي، د دوام لپاره د ایپوکسي پوښ لرونکي بدن لري او د فشار رینګ لري ترڅو د فلنج لرونکي والو او ساده پایپونو ترمنځ اتصال یقیني کړي. | set | 1 |  |  | 0
28 | "The 2" Cast Iron Flanged Globe Valve with Flange Adapter offers a safe and fully adjustable solution for regulating water, HVAC or water systems, typically rated at 125/150# and a rising or non-rising stem (NRS) for tight spaces. Often featuring bronze trim or flexible EPDM seats, these valves are resistant to pipeline stresses and allow for easy, weld-free, and serviceable connections to pipes using flange adapters. Size: 2" (DN50). Material: Cast iron body with bronze-mounted seats (IBBM) or flexible EPDM seats for a tight seal. Flange Standard: Typically Class 125/150 or PN10/PN16. Stem Type: Non-rising stem (NRS) for underground/confined space, or external bolt and yoke (OS&Y) for easy position monitoring. Connection: Flanged ends; Flange adapters allow these valves to be connected to plain end piping systems." | ۲ انچه کاسټ اوسپنې فلنج لرونکی ګلوب والو د فلنج اډاپټر سره، د اوبو، HVAC او نل‌کشي سیستمونو د جریان د تنظیم لپاره خوندي او بشپړ قابل تنظیم حل وړاندې کوي. عموماً د Class 125/150 درجې لرونکی وي او د نری یا غیر نری ساقې (Rising یا Non-Rising Stem) سره راځي چې د تنګو ځایونو لپاره مناسب وي. اکثره د برونزو ټریم یا انعطاف منونکو EPDM سیټونو سره وي، چې د پایپ سیسټم د فشارونو پر وړاندې مقاومت لري او د فلنج اډاپټرونو په وسیله د ویلډ پرته، اسانه او د خدمت وړ اتصال برابروي. اندازه: ۲ انچه (DN50). مواد: کاسټ اوسپنې بدن د برونزو سیټونو (IBBM) یا EPDM انعطاف منونکو سیټونو سره د کلک بندښت لپاره. فلنج معیار: عموماً Class 125/150 یا PN10/PN16. د ساقې ډول: Non-Rising Stem (NRS) د ځمکې لاندې یا تنګو ځایونو لپاره، یا OS&Y د موقعیت د اسانه څارنې لپاره. اتصال: فلنج لرونکی؛ د فلنج اډاپټرونه دا امکان برابروي چې والو له ساده پایپ سیسټمونو سره وصل شي. | set | 1 |  |  | 0
29 | 1.5-inch (DN40) cast iron Brass with gate valve is a commonly used component for water supply, sewage, designed to stop or start the flow of fluids. It is generally characterized by a robust cast iron body (often GG25) and brass or bronze internal parts. Size: The standard size equivalent to 1.5" is DN40 or sometimes DN50, depending on the manufacturer's range. Connection: Flanged connection, commonly PN10 or PN16 (European standard) or ANSI 150. Stem Type: Available in both non-rising stem (compact, suitable for tight spaces) and rising stem designs | ۱.۵ انچه (DN40) کاسټ اوسپنې براس ګیټ والو، د اوبو رسولو او فاضله اوبو سیستمونو لپاره عام کارېدونکی جز دی چې د مایعاتو جریان بندولو یا پیل کولو لپاره ډیزاین شوی. دا والو عموماً قوي کاسټ اوسپنې بدن (اکثره GG25) او د برونزو یا پیتل داخلي برخې لري. اندازه: معیاري اندازه یې ۱.۵ انچه ده چې د DN40 یا ځینې وخت DN50 سره برابر وي، د جوړونکي د معیار له مخې. اتصال: فلنج لرونکی اتصال، عموماً PN10 یا PN16 (اروپایي معیار) یا ANSI 150. د ساقې ډول: Non-Rising Stem (کمپکټ، د تنګو ځایونو لپاره مناسب) او Rising Stem دواړه ډولونه لري. | set | 1 |  |  | 0
30 | Bross gate valve o.5", with male adapters | د ژړو شیر فلک نیم انچ, د نارینه آډپټرانو سره | PC | 20 |  |  | 0
31 | Bross CP Tap 0.5" Size: The standard size equivalent to 1.5 inches is DN40 or sometimes DN50, depending on the manufacturer’s range. | د ژړو فی سی نلکه ۰.۵ انچه: معیاري اندازه یې ۰.۵ انچه ده، چې د جوړونکي د رینج له مخې توپیر کولی شي. | pcs | 30 |  |  | 0
32 | GI Socket 0.5" | ګلونایز فلزی ساکیټ ۰.۵ اینچی | pcs | 35 |  |  | 0
33 | GI Hex Male Nipple 0.5 Inch to 0.5 Inch Male Threaded SS for connecting two Threaded Pipes or fittings | ګلونایز اشتات نر نیم انچ دوه سره چوری دار جستی | pcs | 35 |  |  | 0
34 | GI Female elbow 0.5" | زانو ماده 90 درجه نیم انچ جستی | pcs | 35 |  |  | 0
35 | 0.5-inch (15mm) plastic water meter is a compact, lightweight flow measurement device used for domestic or light industrial applications, typically measuring flow in GPM (Gallons Per Minute) or LPM (Liters Per Minute). Common 0.5-inch plastic, such as the Accuflow Water Meter, often use a multi-jet, dry-dial design for high accuracy and corrosion resistance. Key Specifications & Typical Features Size: 15mm (inch) nominal diameter. Material: Plastic body (ABS or Nylon), ensuring durability and corrosion resistance. Flow Range: Often covers ranges like GPM (LPM) or similar. | ۰.۵ انچه (۱۵ ملي‌متره) پلاستیکي د اوبو میټر، یو کمپکټ او سپک وزن لرونکی د جریان اندازه کولو وسیله ده چې د کورني یا سپکو صنعتي کارونو لپاره کارېږي او عموماً د GPM (ګیلن په دقیقه) یا LPM (لیتر په دقیقه) جریان اندازه کوي. دا ډول میټرونه لکه Accuflow Water Meter اکثره د Multi-jet او Dry-dial ډیزاین لري چې لوړ دقت او د زنګ ضد ځانګړتیاوې لري. اساسي مشخصات او ځانګړتیاوې: اندازه: ۱۵ ملي‌متره (۰.۵ انچه) نومینل قطر. مواد: پلاستیکي بدن (ABS یا Nylon) چې دوامدار او د زنګ ضد وي. د جریان رینج: عموماً د GPM یا LPM په رینج کې جریان اندازه کوي. | Pcs | 150 |  |  | 0
36 | PE male Adaptor 90 mm x 3", PN-10 | آډپټر پولی ایتلین نر ۹۰ملی متر په ۳ انچ کي فشار PN۱۰ | Pc | 8 |  |  | 0
37 | PE male Adaptor 75 mm x 2.5", PN-10 | آډپټر پولی ایتلین نر ۷۵ملی متر په ۲.۵ انچ کي فشار PN۱۰ | Pc | 5 |  |  | 0
38 | PE male Adaptor 63 mm x 2", PN-10 | آډپټر پولی ایتلین نر ۶۳ ملی متر په ۲ انچ کي فشارPN۱۰ | Pc | 11 |  |  | 0
39 | PE male Adaptor 63 mm x 1.5", PN-10 | آډپټر پولی ایتلین نر ۶۳ ملی متر په ۱.۵ انچ کي فشار PN۱۰ | Pc | 12 |  |  | 0
40 | PE male Adaptor 50 mm x 1.5", PN-10 | آډپټر پولی ایتلین نر ۵۰ ملی متر په ۱.۵ انچ کي فشار PN۱۰ | Pc | 10 |  |  | 0
41 | PE male Adaptor 32 mm x 1", PN-10 | آډپټر پولی ایتلین نر ۳۲ ملی متر په ۱ انچ کي فشار PN۱۰ | Pc | 10 |  |  | 0
42 | PE Male adapter 20 mm | آډپټر پولی ایتلین نر ۲۰ ملی متر | pcs | 30 |  |  | 0
43 | High Quality Custom Size Waterproof Plastic Water Meter Protection Box for Easy Installation 7kg | د لوړ کیفیت، د اوبو ضد (Waterproof) پلاستیکي د اوبو میټر محافظتي بکس، د اسانه نصب لپاره په ځانګړو اندازو کې جوړ شوی, اوه کیلو ګرامه | Pcs | 30 |  |  | 0
44 | Clamp Saddle 125 mm x 1", PN-16 | سډل کلمپ ۱۲۵ملی متر 125mmx25mm, PN-16 | pcs | 15 |  |  | 0
45 | Clamp Saddle 125 mm x 1.5", PN-16 | سډل کلمپ ۱۲۵ملی متر 125mmx40mm, PN-16 | pcs | 10 |  |  | 0
46 | Clamp Saddle 110 mm x 1", PN-16 | سډل کلمپ ۱۲۵ملی متر 110mmx25mm, PN-16 | pcs | 10 |  |  | 0
47 | Clamp Saddle 90 mm x 1", PN-16 | سډل کلمپ ۱۲۵ملی متر 90mmx25mm, PN-16 | pcs | 10 |  |  | 0
48 | Clamp Saddle 90 mm x 2", PN-16 | سډل کلمپ ۱۲۵ملی متر 90mmx50mm, PN-16 | pcs | 10 |  |  | 0
49 | Clamp Saddle 75 mm x 1", PN-16 | سډل کلمپ ۱۲۵ملی متر 75mmx25mm, PN-16 | pcs | 10 |  |  | 0
50 | Clamp Saddle 75 mm x 1.5", PN-16 | سډل کلمپ ۱۲۵ملی متر 75mmx40mm, PN-16 | pcs | 10 |  |  | 0
51 | Clamp Saddle 63 mm x 1", PN-16 | سډل کلمپ ۱۲۵ملی متر 63mmx25mm, PN-16 | pcs | 10 |  |  | 0
52 | Clamp Saddle 50 mm x 1", PN-16 | سډل کلمپ ۱۲۵ملی متر 50mmx25mm, PN-16 | pcs | 10 |  |  | 0
53 | GI. Nipple 3" | گلوانیز نیپل ۳ انچ | pcs | 15 |  |  | 0
54 | GI. Nipple 2.5" | گلوانیز نیپل 2.5 انچ | pcs | 12 |  |  | 0
55 | GI. Nipple 2" | گلوانیز نیپل 2 انچ | pcs | 13 |  |  | 0
56 | GI. Nipple 1.5" | گلوانیز نیپل 1.5 انچ | pcs | 15 |  |  | 0
57 | GI. Nipple 1" | گلوانیز نیپل 1 انچ | pcs | 10 |  |  | 0
58 | PE Female Adaptor 90 mm x 3", PN-10 | ښځینه اډپټر پولی ایتلین 90mmx75mm فشار ۱۰ فی ان | pcs | 15 |  |  | 0
59 | PE Female Adaptor 75 mm x 2.5", PN-10 | ښځینه اډپټر پولی ایتلین 75mmx63mm فشار ۱۰ فی ان | pcs | 10 |  |  | 0
60 | PE Female Adaptor 63 mm x 2", PN-10 | ښځینه اډپټر پولی ایتلین 63mmx50mm فشار ۱۰ فی ان | pcs | 10 |  |  | 0
61 | PE Female Adaptor 63 mm x 1.5", PN-10 | ښځینه اډپټر پولی ایتلین 63mmx40mm فشار ۱۰ فی ان | Pair | 12 |  |  | 0
62 | PE Female Adaptor 50 mm x 1.5",PN-10 | ښځینه اډپټر پولی ایتلین 50mmx40mm فشار ۱۰ فی ان | pcs | 13 |  |  | 0
63 | PE Female Adaptor 32 mm x 1", PN-10 | ښځینه اډپټر پولی ایتلین 32mmx25mm فشار ۱۰ فی ان | pcs | 14 |  |  | 0
64 | PE Equal Tee 125 mm, PN-16 | پولی ایتلین سی دهن 125x125x125 میلی متر فشار ۱۶ فی ان | pcs | 5 |  |  | 0
65 | PE Equal Tee 110 mm, PN-16 | پولی ایتلین سی دهن 110x110x110 میلی متر فشار ۱۶ فی ان | pcs | 4 |  |  | 0
66 | PE Equal Tee 90 mm, PN-16 | پولی ایتلین سی دهن 90x90x90 میلی متر فشار ۱۶ فی ان | pcs | 10 |  |  | 0
67 | PE Equal Tee 75 mm, PN-16 | پولی ایتلین سی دهن 75x75x75 میلی متر فشار ۱۶ فی ان | pcs | 20 |  |  | 0
68 | PE Equal Tee 63 mm, PN-16 | پولی ایتلین سی دهن 63x63x63 میلی متر فشار ۱۶ فی ان | pcs | 20 |  |  | 0
69 | PE Equal Tee 50 mm, PN-16 | پولی ایتلین سی دهن 50x50x50 میلی متر فشار ۱۶ فی ان | pcs | 20 |  |  | 0
70 | PE Equal Tee 32 mm, PN-16 | پولی ایتلین سی دهن 32x32x32 میلی متر فشار ۱۶ فی ان | pcs | 25 |  |  | 0
71 | PE Tee 63x50x63 mm, PN-16 | پولی ایتلین سی دهن 63x50x63 میلی متر فشار ۱۶ فی ان | pcs | 30 |  |  | 0
72 | PE Tee 50x32x50 mm, PN-16 | پولی ایتلین سی دهن 50x32x50 میلی متر فشار ۱۶ فی ان | pcs | 20 |  |  | 0
73 | PE 90° Elbow 110 mm, PN-16 | زن و خم پلی ایتلین 90 درجه ، 110x110 میلی‌متر، PN-16 | pcs | 25 |  |  | 0
74 | PE 90° Elbow 90 mm, PN-16 | زن و خم پلی ایتلین 90 درجه ، 90x90 میلی‌متر، PN-16 | pcs | 25 |  |  | 0
75 | PE 90° Elbow 75 mm, PN-16 | زن و خم پلی ایتلین 90 درجه 75x75 میلی‌متر، PN-16 | pcs | 25 |  |  | 0
76 | PE 90° Elbow 63 mm, PN-16 | زن و خم پلی ایتلین 90 درجه ، 63x63 میلی‌متر، PN-16 | pcs | 25 |  |  | 0
77 | PE 90° Elbow 50 mm, PN-16 | زن و خم پلی ایتلین 90 درجه ، 50x50 میلی‌متر، PN-16 | pcs | 25 |  |  | 0
78 | PE 90° Elbow 32 mm, PN-16 | زن و خم پلی ایتلین 90 درجه ،32x32 میلی‌متر، PN-16 | pcs | 25 |  |  | 0
79 | PE Straight Coupling 125 mm | مستقیم کپلر یا سټیټ کپلر 125 میلی متر | pcs | 10 |  |  | 0
80 | PE Straight Coupling 110 mm | مستقیم کپلر یا سټیټ کپلر 110 میلی متر | pcs | 10 |  |  | 0
81 | PE Straight Coupling 90 mm | مستقیم کپلر یا سټیټ کپلر 90 میلی متر | pcs | 5 |  |  | 0
82 | PE Straight Coupling 75 mm | مستقیم کپلر یا سټیټ کپلر 75 میلی متر | pcs | 6 |  |  | 0
83 | PE Straight Coupling 63 mm | مستقیم کپلر یا سټیټ کپلر 63 میلی متر | pcs | 5 |  |  | 0
84 | PE Straight Coupling 50 mm | مستقیم کپلر یا سټیټ کپلر 50 میلی متر | pcs | 20 |  |  | 0
85 | PE Straight Coupling 32 mm | مستقیم کپلر یا سټیټ کپلر32 میلی متر | pcs | 20 |  |  | 0
86 | PE Reducing Coupling 125 x 110 mm | پلی ایتلین بوتلی د 125 و 110 میلی متر | pcs | 1 |  |  | 0
87 | PE Reducing Coupling 125 x 75 mm | پلی ایتلین بوتلی د 125 و 75 میلی متر | pcs | 2 |  |  | 0
88 | PE Reducing Coupling 125 x 90 mm | پلی ایتلین بوتلی د 125 و 90 میلی متر | pcs | 5 |  |  | 0
89 | PE Reducing Coupling 110 x 75 mm | پلی ایتلین بوتلی د 110 و 75 میلی متر | pcs | 10 |  |  | 0
90 | PE Reducing Coupling 110 x 90 mm | پلی ایتلین بوتلی د 110 و 90 میلی متر | pcs | 6 |  |  | 0
91 | PE Reducing Coupling 90 x 63 mm | پلی ایتلین بوتلی د 90 و 63 میلی متر | pcs | 5 |  |  | 0
92 | PE Reducing Coupling 90 x 75 mm | پلی ایتلین بوتلی د 90 و 75 میلی متر | pcs | 10 |  |  | 0
93 | PE Reducing Coupling 75 x 63 mm | پلی ایتلین بوتلی د 75 و 63 میلی متر | pcs | 5 |  |  | 0
94 | PE Reducing Coupling 75 x 50 mm | پلی ایتلین بوتلی د 75 و 50 میلی متر | pcs | 10 |  |  | 0
95 | PE Reducing Coupling 75 x 32 mm | پلی ایتلین بوتلی د75 و 32 میلی متر | pcs | 5 |  |  | 0
96 | PE Reducing Coupling 63 x 50 mm | پلی ایتلین بوتلی د 63 و 50 میلی متر | pcs | 15 |  |  | 0
97 | PE Reducing Coupling 63 x 32 mm | پلی ایتلین بوتلی د 63 و 32 میلی متر | pcs | 15 |  |  | 0
98 | PE Reducing Coupling 50 x 32 mm | پلی ایتلین بوتلی د 50 و 32 میلی متر | pcs | 20 |  |  | 0
99 | PPR Circlip Stop Valve 1" PN-25 | PPR سرکلېپ سټاپ وال ۱ انچه PN-25 | pcs | 25 |  |  | 0
100 | PPR Bridge band 32 mm, PN-25 | PPR بریج بینډ ۳۲ ملي‌متره، PN-25 | Pcs | 10 |  |  | 0
101 | PPR Cap 1" PN-25 | فی فی آر اینډ کپ 1" PN-25 | pcs | 60 |  |  | 0
102 | PPR Cap 0.5" | فی فی آر اینډ کپ نیم انچه | Pcs | 50 |  |  | 0
103 | Warning Tape (200m) | نوار پټی (200m) | Bandle | 4 |  |  | 0
104 | Teflon (PTFE) Tape (100m) | نوار پټی (PTFE) | pcs | 300 |  |  | 0
|  |  | Sub Total of Lot 2.2 including all tax |  |  |  | 0
DRC to complete |  |  | Bidder to Fill
Delivery time required (days after PO signature): |  | within 10-15 workdays of placing order | Delivery time offered (days after PO signature):
Delivery Terms required: |  | DDP INCOTERMS 2020 | Delivery Terms offered:
Delivery Destination required: |  | As per above mentione locations | Delivery Destination offered:
Minimum bid validity period required: |  | 90 calendar days | Bid validity period offfered:
Currency of Tender: |  | AFN | Currency of bid:
Company Name:
Signed by a duly authorized company representative:
Title:
Date:
Print Name:
Stamp of company

## Lot#3.2.D Qalat City
ITB-AFG-AFC-010-2026 Supply and Delivery of Water Supply System (Equipment and Materials) - Financial Bid Form | [5 empty] | Annex A.2 Financial Bid Form
Lot#3.2.D- Zabul Province
Discription |  |  |  | Kandahar Province
Target Districts-Qalat City
DRC to Fill |  |  |  |  | Bidder to Fill
S/N | Description | Items describtion in local language | Unit | Quantity | Quantity offered | Unit Price/AFN | Total Price/AFN
1 | Pipe PVC 4 inch that quality equal to Clear-Guard schedule 40 High Pressure Pipe class C 9bar | ۴ انچه PVC پایپ، چې کیفیت یې د Clear-Guard Schedule 40 لوړ فشار پایپ Class C (9 bar) سره برابر وي. | m | 18 |  |  | 0
2 | 1.5" PP-R (Polypropylene Random Copolymer) pipes, should be designated as DN40 or 50mm, thermoplastic pipes used for hot/cold water, heating, and HVAC and typically feature an outer diameter of 48.3mm–50mm and 3.5mm wall thickness | ۱.۵ انچه PP-R (Polypropylene Random Copolymer) پایپونه، چې DN40 یا ۵۰ ملي‌متره وي، د ګرمو او سړو اوبو، حرارتي سیستمونو او HVAC لپاره کارېدونکي ترموپلاستیک پایپونه، چې بهرنی قطر یې ۴۸.۳–۵۰ ملي‌متره او د دیوال ضخامت یې ۳.۵ ملي‌متره وي. | m | 12 |  |  | 0
3 | 1-inch (1") PP-R pipe generally corresponds to a 32mm external diameter (OD) pipe, often referred to as DN25 or DN32 depending on the standard. These pipes are used for hot/cold water supply, offering high pressure resistance (PN16) | ۱ انچه PP-R پایپ عموماً د ۳۲ ملي‌متره بهرني قطر (OD) سره برابر وي، چې د معیار له مخې DN25 یا DN32 هم بلل کېږي. دا پایپونه د ګرمو او سړو اوبو رسولو لپاره کارېږي او د لوړ فشار مقاومت (PN16) لري. | m | 12 |  |  | 0
4 | 0.75-inch (approx. 20mm–25mm OD) Polypropylene Random Copolymer (PP-R) pipes are durable, corrosion-resistant pipes used for potable hot/cold water, heating systems, and industrial applications (PN20) | ۰.۷۵ انچه PP-R (Polypropylene Random Copolymer) پایپونه، چې شاوخوا ۲۰–۲۵ ملي‌متره بهرنی قطر لري، د څښاک ګرمو او سړو اوبو، حرارتي سیستمونو او صنعتي کارونو لپاره کارېدونکي، دوامدار او د زنګ ضد پایپونه دي(PN20). | m | 200 |  |  | 0
5 | 3-inch PVC pipe is a versatile, lightweight, and durable rigid tubing widely used for residential plumbing, irrigation, and wire protection. It features a nominal outside diameter (OD) of roughly 3 to 3.5 inches (75 mm to88.9 mm depending on the standard.Core SpecificationsNominal Size: 3 inches80 mm metric equivalent)Outer Diameter (OD): Typically 75 mm2.95 inches for standard or metric pipe, or 88.9 mm 3.5 inches for Schedule 40 Class E pressure pipes.Wall Thickness: Ranges from 3 mm to 5.5 mm, depending on whether the pipe is rated for light-duty or heavy-pressure applications.Pressure Ratings: Varies greatly. Non-pressure (Class O) pipes are for gravity flow, while Schedule 40 or Class E/7 pipes can handle working pressures from 6 kg/cm^2 up to17.9 bar\260 psi.Common ApplicationsPlumbing & Drainage: Primarily used for drain, waste, and vent (DWV) lines, as well as main sewer lines. | ۳ انچه PVC پایپ، یو څو اړخیز، سپک وزن لرونکی او دوامدار سخت پایپ دی چې په استوګنیزو نل‌کشی، د اوبو لګولو سیستمونو او د برېښنا د کیبلونو د ساتنې لپاره کارېږي. د نومینل بهرني قطر (OD) یې شاوخوا ۷۵ ملي‌متره (۲.۹۵ انچه) تر ۸۸.۹ ملي‌متره (۳.۵ انچه) پورې وي، د دیوال ضخامت یې د استعمال له ډول سره سم ۳ ملي‌متره تر ۵.۵ ملي‌متره پورې وي. د فشار درجه یې د معیار له مخې بدلېږي؛ غیر فشار لرونکي (Class O) پایپونه د جاذبې جریان لپاره کارېږي، او Schedule 40 یا Class E/7 پایپونه کولای شي له ۶ kg/cm² څخه تر ۱۷.۹ bar (شاوخوا ۲۶۰ psi) پورې کاري فشار تحمل کړي. دا پایپونه عموماً د نل‌کشی او د اوبو د فاضله سیستمونو (DWV) او د فاضله اوبو د اصلي لینونو لپاره کارول کېږي. | m | 12 |  |  | 0
6 | 4-inch PVC pipe typically features an outside diameter (OD) of roughly 114.3 mm 4.5 inche and an inside diameter ID of 100 to 104 mm. Wall thickness varies from3 mm to depending on the pressure rating (e.g., Schedule 40 vs. Schedule 80).Key Dimensions Standard dimensions vary slightly based on the regional standard (Imperial/ASTM vs. Metric/ISO) and the wall thickness:Outside Diameter (OD): 114.3 mm (or exactly 4.5 inches)Inside Diameter (ID): ~101.6 mm to 104 mmWall Thickness: Ranges from ~3 mm (thin-wall DWV) to 7.3 mm (high-pressure pipe) | ۴ انچه PVC پایپ عموماً د شاوخوا ۱۱۴.۳ ملي‌متر (۴.۵ انچه) بهرني قطر (OD) لري او داخلي قطر یې شاوخوا ۱۰۰ تر ۱۰۴ ملي‌متره پورې وي. د دیوال ضخامت یې د فشار درجې له مخې بدلېږي (لکه Schedule 40 او Schedule 80)، چې عموماً له ۳ ملي‌متره څخه تر شاوخوا ۷.۳ ملي‌متره پورې وي. د اندازې معیارونه د سیمه‌ییزو معیارونو (Imperial/ASTM او Metric/ISO) له مخې لږ توپیر لري، خو اصلي مشخصات یې عبارت دي له: بهرنی قطر ۱۱۴.۳ ملي‌متر (۴.۵ انچه)، داخلي قطر ۱۰۱.۶ تر ۱۰۴ ملي‌متره، او دیوال ضخامت له ۳ ملي‌متره (نازک DWV پایپ) څخه تر ۷.۳ ملي‌متره (لوړ فشار پایپ) پورې. | m | 12 |  |  | 0
7 | 5-inch PVC pipe is a less common, heavy-duty nominal size used for specific industrial, plumbing, and agricultural applications. It has a rigid physical outer diameter of exactly 5.563 inches 141.3 mm and comes in various pressure ratings.Key SpecificationsNominal Size: 5 inchesActual Outside Diameter (OD): 5.563 inches 141.3 mm Average Inside Diameter (ID): Depends on the wall thickness, but roughly 5.016 inches for standard PVCStandard Lengths: Typically sold in 10-foot or 20-foot sections, though some specialized retailers cut them shorter for shipping.Common Types (Schedules)PVC pipes are defined by "Schedules," which determine their wall thickness and pressure handling:Schedule 40: Features a standard wall thickness, making it ideal for standard DWV (Drain, Waste, and Vent) systems and lower-pressure water applications.Schedule 80: Features a thicker wall, giving it a smaller inside diameter but a much higher pressure rating. It is generally gray and used for heavy industrial and high-pressure chemical application | ۵ انچه PVC پایپ یو لږ عام، دروند کارېدونکی نومینل اندازه ده چې د صنعتي، نل‌کشي او کرنیزو کارونو لپاره کارېږي. د دې پایپ دقیق بهرنی قطر ۱۴۱.۳ ملي‌متر (۵.۵۶۳ انچه) دی او د فشار د درجې له مخې په بېلابېلو ډولونو کې تولیدېږي. اساسي مشخصات: نومینل اندازه: ۵ انچه حقیقي بهرنی قطر (OD): ۱۴۱.۳ ملي‌متر (۵.۵۶۳ انچه) اوسط داخلي قطر (ID): د دیوال ضخامت پورې اړه لري، خو شاوخوا ۱۲۷.۴ ملي‌متر (۵.۰۱۶ انچه) د معیاري PVC لپاره معیاري اوږدوالی: عموماً په ۱۰ یا ۲۰ فوټه ټوټو کې عرضه کېږي اصلي ډولونه (Schedules): Schedule 40: معیاري دیوال ضخامت لري او د DWV (Drain, Waste, Vent) سیستمونو او د ټیټ فشار اوبو لپاره مناسب دی. Schedule 80: غټ دیوال لري، داخلي قطر یې لږ وي خو د لوړ فشار ظرفیت لري. عموماً خړ رنګ لري او د صنعتي او لوړ فشار کیمیاوي استعمالونو لپاره کارېږي. | m | 12 |  |  | 0
8 | 3-inch (80mm) Galvanized Iron (GI) pipe with zinc-coated, durable steel pipe commonly used for plumbing, water supply, and structural fabrication. Key specs include an outside diameter (OD) of roughly 88.7mm–88.9mm, with standard lengths of 6 meters, thickness 2.7mm | ۳ انچه (۸۰ ملي‌متره) ګالوانایز شوي اوسپنې (GI) پایپ، د زنک پوښ لرونکی او دوامدار فولادي پایپ دی چې د نل‌کشي، د اوبو رسولو او ساختماني کارونو لپاره کارېږي. د دې اساسي مشخصات عبارت دي له: شاوخوا ۸۸.۷ تر ۸۸.۹ ملي‌متره بهرنی قطر (OD) او معیاري اوږدوالی ۶ متره, تکنس 2.7 ملی | m | 36 |  |  | 0
9 | 2-inch Galvanized Iron (GI) pipe with, durable, zinc-coated steel pipe (50mm nominal bore) commonly used for water supply, structural frameworks, and industrial applications, thickness 2.7mm | ۲ انچه ګالوانایز شوې اوسپنې (GI) پایپ، یو دوامدار، د زنک پوښ لرونکی فولادي پایپ (۵۰ ملي‌متره نومینل بور) دی چې د اوبو رسولو، ساختماني چوکاټونو او صنعتي کارونو لپاره کارېږي. 2.7 ملی | m | 18 |  |  | 0
10 | 1-inch (25mm or DN25) Galvanized Iron (GI) pipe with zinc-coated steel pipe used for water supply, structural, and industrial applications | ۱ انچه ګالوانایز شوې اوسپنې (GI) پایپ، د زنک پوښ لرونکی فولادي پایپ (۲۵ ملي‌متره یا DN25) دی چې د اوبو رسولو، ساختماني او صنعتي کارونو لپاره کارېږي. | m | 42 |  |  | 0
11 | Glass wool insulation (10cm thick) | پشمی شیشه (Glass Wool) عایق، د ۱۰ سانتي‌متره ضخامت سره. | m2 | 50 |  |  | 0
12 | 3-inch Galvanized Iron (GI) elbow with a heavy-duty, corrosion-resistant pipe fitting, typically featuring a 90-degree angle and standard BSP threading for secure, high-pressure, and durable connections in both residential and commercial plumbing systems | ۳ انچه ګالوانایز شوې اوسپنې (GI) زن وخم، د درنې دندې، د زنګ ضد پایپ فټینګ دی، چې عموماً د ۹۰ درجې زاویه لري او د BSP معیاري تار لرونکی وي، د استوګنیزو او تجارتي نل‌کشی سیستمونو کې د لوړ فشار او خوندي نښلولو لپاره کارېږي. | Pcs | 3 |  |  | 0
13 | 2-inch Galvanized Iron (GI) elbow with a heavy-duty, corrosion-resistant pipe fitting, typically featuring a 90-degree angle and standard BSP threading for secure, high-pressure, and durable connections in both residential and commercial plumbing systems | ۲ انچه ګالوانایز شوې اوسپنې (GI) زن و خم، د درنې دندې، د زنګ ضد پایپ فټینګ دی چې عموماً د ۹۰ درجې زاویه لري او د BSP معیاري تار لرونکی وي، د استوګنیزو او تجارتي نل‌کشي سیستمونو کې د لوړ فشار او خوندي نښلولو لپاره کارېږي. | Pcs | 2 |  |  | 0
14 | 2-inch Galvanized Iron (GI) coupling is a malleable iron fitting used to join two 2-inch pipes, featuring female NPT (FNPT) threads on both ends, often conforming to class 150 pressure ratings | ۲ انچه ګالوانایز شوې اوسپنې (GI) کوپلنګ، یو نرم اوسپنیز فټینګ دی چې د دوو ۲ انچه پایپونو د نښلولو لپاره کارېږي. دواړه خواوې یې د ښځینه NPT (FNPT) تارونه لري او عموماً د Class 150 فشار درجې سره سم وي. | Pcs | 10 |  |  | 0
15 | 3-inch Galvanized Iron (GI) coupling is a malleable iron fitting used to join two 2-inch pipes, featuring female NPT (FNPT) threads on both ends, often conforming to class 150 pressure ratings | ۳ انچه ګالوانایز شوې اوسپنې (GI) کوپلنګ، یو نرم اوسپنیز فټینګ دی چې د دوو ۳ انچه پایپونو د نښلولو لپاره کارېږي. دواړه خواوې یې د ښځینه NPT (FNPT) تارونه لري او عموماً د Class 150 فشار درجې سره سم وي. | Pcs | 10 |  |  | 0
16 | Pipe insulation GI. sheet 0.5 mm Covering (for supply, inflow and drain pipes) | د GI شیټ پایپ عایق پوښ (۰.۵ ملي‌متره ضخامت) د رسولو، داخلېدونکي جریان او فاضله پایپونو لپاره. | m | 50 |  |  | 0
17 | 125mm (5 inch) PE 100 PN10 HDPE pipe with high-density polyethylene pipe, frequently used for water supply, offering 10 bar pressure resistance. Commonly manufactured to SDR 17, it has a wall thickness of approximately9.2mm to 9.5mm and is ideal for potable water, featuring corrosion resistance, flexibility, and longevity | ۱۲۵ ملي‌متره (۵ انچه) PE100 PN10 HDPE پایپ، د لوړ کثافت پولی‌ایتلین پایپ دی چې د اوبو رسولو لپاره کارېږي او د ۱۰ بار فشار مقاومت لري. عموماً د SDR17 معیار سره تولیدېږي، د دیوال ضخامت یې شاوخوا ۹.۲ تر ۹.۵ ملي‌متره پورې وي، د څښاک اوبو لپاره مناسب، د زنګ ضد، انعطاف منونکی او اوږد عمر لرونکی پایپ دی. | m | 60 |  |  | 0
18 | 110 mm (4 inch) PE 100 PN10 HDPE pipe with high-density polyethylene pipe, frequently used for water supply, offering 10 bar pressure resistance. Commonly manufactured to SDR 13.6, it has a wall thickness of approximately8.1 mm to 8.5mm and is ideal for potable water, featuring corrosion resistance, flexibility, and longevity | ۱۱۰ ملي‌متره (۴ انچه) PE100 PN10 HDPE پایپ، د لوړ کثافت پولی‌ایتلین پایپ دی چې د اوبو رسولو لپاره کارېږي او د ۱۰ بار فشار مقاومت لري. عموماً د SDR 13.6 معیار سره تولیدېږي، د دیوال ضخامت یې شاوخوا ۸.۱ تر ۸.۵ ملي‌متره پورې وي، د څښاک اوبو لپاره مناسب، د زنګ ضد، انعطاف منونکی او اوږد عمر لرونکی پایپ دی. | m | 100 |  |  | 0
19 | 90 mm (3 inch) PE 100 PN10 HDPE pipe with high-density polyethylene pipe, frequently used for water supply, offering 10 bar pressure resistance. Commonly manufactured to SDR 17 or 13.6, it has a wall thickness of approximately5.4 mm to 6.7 mm and is ideal for potable water, featuring corrosion resistance, flexibility, and longevity | ۹۰ ملي‌متره (۳ انچه) PE100 PN10 HDPE پایپ، د لوړ کثافت پولی‌ایتلین پایپ دی چې د اوبو رسولو لپاره کارېږي او د ۱۰ بار فشار مقاومت لري. عموماً د SDR 17 یا SDR 13.6 معیار سره تولیدېږي، د دیوال ضخامت یې شاوخوا ۵.۴ تر ۶.۷ ملي‌متره پورې وي، د څښاک اوبو لپاره مناسب، د زنګ ضد، انعطاف منونکی او اوږد عمر لرونکی پایپ دی. | m | 200 |  |  | 0
20 | 75 mm (2.5 inch) PE 100 PN10 HDPE pipe with high-density polyethylene pipe, frequently used for water supply, offering 10 bar pressure resistance. Commonly manufactured to SDR 17 , it has a wall thickness of approximately 4.5 mm and is ideal for potable water, featuring corrosion resistance, flexibility, and longevity | ۷۵ ملي‌متره (۲.۵ انچه) PE100 PN10 HDPE پایپ، د لوړ کثافت پولی‌ایتلین پایپ دی چې د اوبو رسولو لپاره کارېږي او د ۱۰ بار فشار مقاومت لري. عموماً د SDR 17 معیار سره تولیدېږي، د دیوال ضخامت یې شاوخوا ۴.۵ ملي‌متره وي، د څښاک اوبو لپاره مناسب، د زنګ ضد، انعطاف منونکی او اوږد عمر لرونکی پایپ دی. | m | 350 |  |  | 0
21 | 63 mm (2inch) PE 100 PN10 HDPE pipe with high-density polyethylene pipe, frequently used for water supply, offering 10 bar pressure resistance. Commonly manufactured to SDR 17 , it has a wall thickness of approximately 4.5-3.8 mm and is ideal for potable water, featuring corrosion resistance, flexibility, and longevity | ۶۳ ملي‌متره (۲ انچه) PE100 PN10 HDPE پایپ، د لوړ کثافت پولی‌ایتلین پایپ دی چې د اوبو رسولو لپاره کارېږي او د ۱۰ بار فشار مقاومت لري. عموماً د SDR 17 معیار سره تولیدېږي، د دیوال ضخامت یې شاوخوا ۳.۸ تر ۴.۵ ملي‌متره پورې وي، د څښاک اوبو لپاره مناسب، د زنګ ضد، انعطاف منونکی او اوږد عمر لرونکی پایپ دی. | m | 900 |  |  | 0
22 | 50 mm (1.5inch) PE 100 PN10 HDPE pipe with high-density polyethylene pipe, frequently used for water supply, offering 10 bar pressure resistance. Commonly manufactured to SDR 17 , it has a wall thickness of approximately 4.5-3.8 mm and is ideal for potable water, featuring corrosion resistance, flexibility, and longevity | ۵۰ ملي‌متره (۱.۵ انچه) PE100 PN10 HDPE پایپ، د لوړ کثافت پولی‌ایتلین پایپ دی چې د اوبو رسولو لپاره کارېږي او د ۱۰ بار فشار مقاومت لري. عموماً د SDR 17 معیار سره تولیدېږي، د دیوال ضخامت یې شاوخوا ۳.۸ تر ۴.۵ ملي‌متره پورې وي، د څښاک اوبو لپاره مناسب، د زنګ ضد، انعطاف منونکی او اوږد عمر لرونکی پایپ دی. | m | 500 |  |  | 0
23 | 40 mm (1.25inch) PE 100 PN10 HDPE pipe with high-density polyethylene pipe, frequently used for water supply, offering 10 bar pressure resistance. Commonly manufactured to SDR 17 , it has a wall thickness of approximately 3.7 mm and is ideal for potable water, featuring corrosion resistance, flexibility, and longevity | ۴۰ ملي‌متره (۱.۲۵ انچه) PE100 PN10 HDPE پایپ، د لوړ کثافت پولی‌ایتلین پایپ دی چې د اوبو رسولو لپاره کارېږي او د ۱۰ بار فشار مقاومت لري. عموماً د SDR 17 معیار سره تولیدېږي، د دیوال ضخامت یې شاوخوا ۳.۷ ملي‌متره وي، د څښاک اوبو لپاره مناسب، د زنګ ضد، انعطاف منونکی او اوږد عمر لرونکی پایپ دی. | m | 400 |  |  | 0
24 | 32 mm (1inch) PE 100 PN10 HDPE pipe with high-density polyethylene pipe, frequently used for water supply, offering 10 bar pressure resistance. Commonly manufactured to SDR 11 , it has a wall thickness of approximately 3. mm and is ideal for potable water, featuring corrosion resistance, flexibility, and longevity | ۳۲ ملي‌متره (۱ انچه) PE100 PN10 HDPE پایپ، د لوړ کثافت پولی‌ایتلین پایپ دی چې د اوبو رسولو لپاره کارېږي او د ۱۰ بار فشار مقاومت لري. عموماً د SDR 11 معیار سره تولیدېږي، د دیوال ضخامت یې شاوخوا ۳ ملي‌متره وي، د څښاک اوبو لپاره مناسب، د زنګ ضد، انعطاف منونکی او اوږد عمر لرونکی پایپ دی. | m | 400 |  |  | 0
25 | 25 mm (0.75inch) PE 100 PN10 HDPE pipe with high-density polyethylene pipe, frequently used for water supply, offering 10 bar pressure resistance. is ideal for potable water, featuring corrosion resistance, flexibility, and longevity | ۲۵ ملي‌متره (۰.۷۵ انچه) PE100 PN10 HDPE پایپ، د لوړ کثافت پولی‌ایتلین پایپ دی چې د اوبو رسولو لپاره کارېږي او د ۱۰ بار فشار مقاومت لري، د څښاک اوبو لپاره مناسب، د زنګ ضد، انعطاف منونکی او اوږد عمر لرونکی پایپ دی. | m | 300 |  |  | 0
26 | 20 mm (0.5inch) PE 100 PN16 HDPE pipe with high-density polyethylene pipe, frequently used for water supply, offering 10 bar pressure resistance. C is ideal for potable water, featuring corrosion resistance, flexibility, and longevity | پیپ پلی اتیلن سنگین PE 100 PN16 با ضخامت 40میلی‌متر (0.5 اینچ) و از جنس پلی اتیلن با کثافت بالا، که اغلب برای آبرسانی استفاده می‌شود و مقاومت فشاری ۱۰ بار را ارائه بوده. و برای آب آشامیدنی ایده‌آل است و دارای مقاومت در برابر خوردگی، انعطاف‌پذیری و طول عمر بالا می‌باشد. | m | 2000 |  |  | 0
27 | 3-inch cast iron flanged gate valve, is a heavy-duty, usually Class 125/150 rated component suitable for water, oil, and gas applications. These valves feature cast iron bodies with either rising or non-rising stems, and they connect to piping systems using flange adapters to ensure a leak-resistant, flexible seal. Key Components & Specifications: Valve Size: 3 Inch. Body Material: Cast Iron (commonly ASTM A126 Class B or ASTM A536 ductile iron) for high strength. Connection: Flanged, often compliant with ANSI B16.1 Class 125/150 or PN10/PN16 standards. Flange Adapters: Typically cast or ductile iron, featuring an epoxy-coated body for durability and a compression ring to allow connection between flanged valve ends and plain-ended pipes. Operating Mechanisms: Available with handwheels (manual operation) or Operating Nuts (Op Nut) for underground utility access. Working Pressure: Generally to CWP (Cold Working Pressure | ۳ انچه کاسټ اوسپنې فلنج لرونکی ګیټ والو، یو دروند اجزا دی او عموماً د Class 125/150 درجه لري چې د اوبو، تېلو او ګازو د استعمال لپاره مناسب دی. دا والونه د کاسټ اوسپنې بدن لري چې د پورته کېدونکي یا نه پورته کېدونکي ساقې (Stem) سره وي او د فلنج اډاپټرونو په وسیله د پایپ‌کشي سیستمونو سره نښلول کېږي ترڅو د لیک ضد او انعطاف منونکی بندښت یقیني کړي. د والو اندازه: ۳ انچه. د بدن مواد: کاسټ اوسپنه (عموماً ASTM A126 Class B یا ASTM A536 ډکټایل اوسپنه) د لوړ استحکام لپاره. اتصال: فلنج لرونکی، عموماً د ANSI B16.1 Class 125/150 یا PN10/PN16 معیارونو مطابق. فلنج اډاپټرونه: عموماً د کاسټ یا ډکټایل اوسپنې وي، د دوام لپاره د ایپوکسي پوښ لرونکي بدن لري او د فشار رینګ لري ترڅو د فلنج لرونکي والو او ساده پایپونو ترمنځ اتصال یقیني کړي. | set | 1 |  |  | 0
28 | "The 2" Cast Iron Flanged Globe Valve with Flange Adapter offers a safe and fully adjustable solution for regulating water, HVAC or water systems, typically rated at 125/150# and a rising or non-rising stem (NRS) for tight spaces. Often featuring bronze trim or flexible EPDM seats, these valves are resistant to pipeline stresses and allow for easy, weld-free, and serviceable connections to pipes using flange adapters. Size: 2" (DN50). Material: Cast iron body with bronze-mounted seats (IBBM) or flexible EPDM seats for a tight seal. Flange Standard: Typically Class 125/150 or PN10/PN16. Stem Type: Non-rising stem (NRS) for underground/confined space, or external bolt and yoke (OS&Y) for easy position monitoring. Connection: Flanged ends; Flange adapters allow these valves to be connected to plain end piping systems." | ۲ انچه کاسټ اوسپنې فلنج لرونکی ګلوب والو د فلنج اډاپټر سره، د اوبو، HVAC او نل‌کشي سیستمونو د جریان د تنظیم لپاره خوندي او بشپړ قابل تنظیم حل وړاندې کوي. عموماً د Class 125/150 درجې لرونکی وي او د نری یا غیر نری ساقې (Rising یا Non-Rising Stem) سره راځي چې د تنګو ځایونو لپاره مناسب وي. اکثره د برونزو ټریم یا انعطاف منونکو EPDM سیټونو سره وي، چې د پایپ سیسټم د فشارونو پر وړاندې مقاومت لري او د فلنج اډاپټرونو په وسیله د ویلډ پرته، اسانه او د خدمت وړ اتصال برابروي. اندازه: ۲ انچه (DN50). مواد: کاسټ اوسپنې بدن د برونزو سیټونو (IBBM) یا EPDM انعطاف منونکو سیټونو سره د کلک بندښت لپاره. فلنج معیار: عموماً Class 125/150 یا PN10/PN16. د ساقې ډول: Non-Rising Stem (NRS) د ځمکې لاندې یا تنګو ځایونو لپاره، یا OS&Y د موقعیت د اسانه څارنې لپاره. اتصال: فلنج لرونکی؛ د فلنج اډاپټرونه دا امکان برابروي چې والو له ساده پایپ سیسټمونو سره وصل شي. | set | 1 |  |  | 0
29 | 1.5-inch (DN40) cast iron Brass with gate valve is a commonly used component for water supply, sewage, designed to stop or start the flow of fluids. It is generally characterized by a robust cast iron body (often GG25) and brass or bronze internal parts. Size: The standard size equivalent to 1.5" is DN40 or sometimes DN50, depending on the manufacturer's range. Connection: Flanged connection, commonly PN10 or PN16 (European standard) or ANSI 150. Stem Type: Available in both non-rising stem (compact, suitable for tight spaces) and rising stem designs | ۱.۵ انچه (DN40) کاسټ اوسپنې براس ګیټ والو، د اوبو رسولو او فاضله اوبو سیستمونو لپاره عام کارېدونکی جز دی چې د مایعاتو جریان بندولو یا پیل کولو لپاره ډیزاین شوی. دا والو عموماً قوي کاسټ اوسپنې بدن (اکثره GG25) او د برونزو یا پیتل داخلي برخې لري. اندازه: معیاري اندازه یې ۱.۵ انچه ده چې د DN40 یا ځینې وخت DN50 سره برابر وي، د جوړونکي د معیار له مخې. اتصال: فلنج لرونکی اتصال، عموماً PN10 یا PN16 (اروپایي معیار) یا ANSI 150. د ساقې ډول: Non-Rising Stem (کمپکټ، د تنګو ځایونو لپاره مناسب) او Rising Stem دواړه ډولونه لري. | set | 1 |  |  | 0
30 | Bross gate valve o.5", with male adapters | د ژړو شیر فلک نیم انچ, د نارینه آډپټرانو سره | PC | 20 |  |  | 0
31 | Bross CP Tap 0.5" Size: The standard size equivalent to 1.5 inches is DN40 or sometimes DN50, depending on the manufacturer’s range. | د ژړو فی سی نلکه ۰.۵ انچه: معیاري اندازه یې ۰.۵ انچه ده، چې د جوړونکي د رینج له مخې توپیر کولی شي. | pcs | 30 |  |  | 0
32 | GI Socket 0.5" | ګلونایز فلزی ساکیټ ۰.۵ اینچی | pcs | 35 |  |  | 0
33 | GI Hex Male Nipple 0.5 Inch to 0.5 Inch Male Threaded SS for connecting two Threaded Pipes or fittings | ګلونایز اشتات نر نیم انچ دوه سره چوری دار جستی | pcs | 35 |  |  | 0
34 | GI Female elbow 0.5" | زانو ماده 90 درجه نیم انچ جستی | pcs | 35 |  |  | 0
35 | 0.5-inch (15mm) plastic water meter is a compact, lightweight flow measurement device used for domestic or light industrial applications, typically measuring flow in GPM (Gallons Per Minute) or LPM (Liters Per Minute). Common 0.5-inch plastic, such as the Accuflow Water Meter, often use a multi-jet, dry-dial design for high accuracy and corrosion resistance. Key Specifications & Typical Features Size: 15mm (inch) nominal diameter. Material: Plastic body (ABS or Nylon), ensuring durability and corrosion resistance. Flow Range: Often covers ranges like GPM (LPM) or similar. | ۰.۵ انچه (۱۵ ملي‌متره) پلاستیکي د اوبو میټر، یو کمپکټ او سپک وزن لرونکی د جریان اندازه کولو وسیله ده چې د کورني یا سپکو صنعتي کارونو لپاره کارېږي او عموماً د GPM (ګیلن په دقیقه) یا LPM (لیتر په دقیقه) جریان اندازه کوي. دا ډول میټرونه لکه Accuflow Water Meter اکثره د Multi-jet او Dry-dial ډیزاین لري چې لوړ دقت او د زنګ ضد ځانګړتیاوې لري. اساسي مشخصات او ځانګړتیاوې: اندازه: ۱۵ ملي‌متره (۰.۵ انچه) نومینل قطر. مواد: پلاستیکي بدن (ABS یا Nylon) چې دوامدار او د زنګ ضد وي. د جریان رینج: عموماً د GPM یا LPM په رینج کې جریان اندازه کوي. | Pcs | 150 |  |  | 0
36 | PE male Adaptor 90 mm x 3", PN-10 | آډپټر پولی ایتلین نر ۹۰ملی متر په ۳ انچ کي فشار PN۱۰ | Pc | 8 |  |  | 0
37 | PE male Adaptor 75 mm x 2.5", PN-10 | آډپټر پولی ایتلین نر ۷۵ملی متر په ۲.۵ انچ کي فشار PN۱۰ | Pc | 5 |  |  | 0
38 | PE male Adaptor 63 mm x 2", PN-10 | آډپټر پولی ایتلین نر ۶۳ ملی متر په ۲ انچ کي فشارPN۱۰ | Pc | 11 |  |  | 0
39 | PE male Adaptor 63 mm x 1.5", PN-10 | آډپټر پولی ایتلین نر ۶۳ ملی متر په ۱.۵ انچ کي فشار PN۱۰ | Pc | 12 |  |  | 0
40 | PE male Adaptor 50 mm x 1.5", PN-10 | آډپټر پولی ایتلین نر ۵۰ ملی متر په ۱.۵ انچ کي فشار PN۱۰ | Pc | 10 |  |  | 0
41 | PE male Adaptor 32 mm x 1", PN-10 | آډپټر پولی ایتلین نر ۳۲ ملی متر په ۱ انچ کي فشار PN۱۰ | Pc | 10 |  |  | 0
42 | PE Male adapter 20 mm | آډپټر پولی ایتلین نر ۲۰ ملی متر | pcs | 30 |  |  | 0
43 | High Quality Custom Size Waterproof Plastic Water Meter Protection Box for Easy Installation 7kg | د لوړ کیفیت، د اوبو ضد (Waterproof) پلاستیکي د اوبو میټر محافظتي بکس، د اسانه نصب لپاره په ځانګړو اندازو کې جوړ شوی, اوه کیلو ګرامه | Pcs | 30 |  |  | 0
44 | Clamp Saddle 125 mm x 1", PN-16 | سډل کلمپ ۱۲۵ملی متر 125mmx25mm, PN-16 | pcs | 15 |  |  | 0
45 | Clamp Saddle 125 mm x 1.5", PN-16 | سډل کلمپ ۱۲۵ملی متر 125mmx40mm, PN-16 | pcs | 10 |  |  | 0
46 | Clamp Saddle 110 mm x 1", PN-16 | سډل کلمپ ۱۲۵ملی متر 110mmx25mm, PN-16 | pcs | 10 |  |  | 0
47 | Clamp Saddle 90 mm x 1", PN-16 | سډل کلمپ ۱۲۵ملی متر 90mmx25mm, PN-16 | pcs | 10 |  |  | 0
48 | Clamp Saddle 90 mm x 2", PN-16 | سډل کلمپ ۱۲۵ملی متر 90mmx50mm, PN-16 | pcs | 10 |  |  | 0
49 | Clamp Saddle 75 mm x 1", PN-16 | سډل کلمپ ۱۲۵ملی متر 75mmx25mm, PN-16 | pcs | 10 |  |  | 0
50 | Clamp Saddle 75 mm x 1.5", PN-16 | سډل کلمپ ۱۲۵ملی متر 75mmx40mm, PN-16 | pcs | 10 |  |  | 0
51 | Clamp Saddle 63 mm x 1", PN-16 | سډل کلمپ ۱۲۵ملی متر 63mmx25mm, PN-16 | pcs | 10 |  |  | 0
52 | Clamp Saddle 50 mm x 1", PN-16 | سډل کلمپ ۱۲۵ملی متر 50mmx25mm, PN-16 | pcs | 10 |  |  | 0
53 | GI. Nipple 3" | گلوانیز نیپل ۳ انچ | pcs | 15 |  |  | 0
54 | GI. Nipple 2.5" | گلوانیز نیپل 2.5 انچ | pcs | 12 |  |  | 0
55 | GI. Nipple 2" | گلوانیز نیپل 2 انچ | pcs | 13 |  |  | 0
56 | GI. Nipple 1.5" | گلوانیز نیپل 1.5 انچ | pcs | 15 |  |  | 0
57 | GI. Nipple 1" | گلوانیز نیپل 1 انچ | pcs | 10 |  |  | 0
58 | PE Female Adaptor 90 mm x 3", PN-10 | ښځینه اډپټر پولی ایتلین 90mmx75mm فشار ۱۰ فی ان | pcs | 15 |  |  | 0
59 | PE Female Adaptor 75 mm x 2.5", PN-10 | ښځینه اډپټر پولی ایتلین 75mmx63mm فشار ۱۰ فی ان | pcs | 10 |  |  | 0
60 | PE Female Adaptor 63 mm x 2", PN-10 | ښځینه اډپټر پولی ایتلین 63mmx50mm فشار ۱۰ فی ان | pcs | 10 |  |  | 0
61 | PE Female Adaptor 63 mm x 1.5", PN-10 | ښځینه اډپټر پولی ایتلین 63mmx40mm فشار ۱۰ فی ان | Pair | 12 |  |  | 0
62 | PE Female Adaptor 50 mm x 1.5",PN-10 | ښځینه اډپټر پولی ایتلین 50mmx40mm فشار ۱۰ فی ان | pcs | 13 |  |  | 0
63 | PE Female Adaptor 32 mm x 1", PN-10 | ښځینه اډپټر پولی ایتلین 32mmx25mm فشار ۱۰ فی ان | pcs | 14 |  |  | 0
64 | PE Equal Tee 125 mm, PN-16 | پولی ایتلین سی دهن 125x125x125 میلی متر فشار ۱۶ فی ان | pcs | 5 |  |  | 0
65 | PE Equal Tee 110 mm, PN-16 | پولی ایتلین سی دهن 110x110x110 میلی متر فشار ۱۶ فی ان | pcs | 4 |  |  | 0
66 | PE Equal Tee 90 mm, PN-16 | پولی ایتلین سی دهن 90x90x90 میلی متر فشار ۱۶ فی ان | pcs | 10 |  |  | 0
67 | PE Equal Tee 75 mm, PN-16 | پولی ایتلین سی دهن 75x75x75 میلی متر فشار ۱۶ فی ان | pcs | 20 |  |  | 0
68 | PE Equal Tee 63 mm, PN-16 | پولی ایتلین سی دهن 63x63x63 میلی متر فشار ۱۶ فی ان | pcs | 20 |  |  | 0
69 | PE Equal Tee 50 mm, PN-16 | پولی ایتلین سی دهن 50x50x50 میلی متر فشار ۱۶ فی ان | pcs | 20 |  |  | 0
70 | PE Equal Tee 32 mm, PN-16 | پولی ایتلین سی دهن 32x32x32 میلی متر فشار ۱۶ فی ان | pcs | 25 |  |  | 0
71 | PE Tee 63x50x63 mm, PN-16 | پولی ایتلین سی دهن 63x50x63 میلی متر فشار ۱۶ فی ان | pcs | 30 |  |  | 0
72 | PE Tee 50x32x50 mm, PN-16 | پولی ایتلین سی دهن 50x32x50 میلی متر فشار ۱۶ فی ان | pcs | 20 |  |  | 0
73 | PE 90° Elbow 110 mm, PN-16 | زن و خم پلی ایتلین 90 درجه ، 110x110 میلی‌متر، PN-16 | pcs | 25 |  |  | 0
74 | PE 90° Elbow 90 mm, PN-16 | زن و خم پلی ایتلین 90 درجه ، 90x90 میلی‌متر، PN-16 | pcs | 25 |  |  | 0
75 | PE 90° Elbow 75 mm, PN-16 | زن و خم پلی ایتلین 90 درجه 75x75 میلی‌متر، PN-16 | pcs | 25 |  |  | 0
76 | PE 90° Elbow 63 mm, PN-16 | زن و خم پلی ایتلین 90 درجه ، 63x63 میلی‌متر، PN-16 | pcs | 25 |  |  | 0
77 | PE 90° Elbow 50 mm, PN-16 | زن و خم پلی ایتلین 90 درجه ، 50x50 میلی‌متر، PN-16 | pcs | 25 |  |  | 0
78 | PE 90° Elbow 32 mm, PN-16 | زن و خم پلی ایتلین 90 درجه ،32x32 میلی‌متر، PN-16 | pcs | 25 |  |  | 0
79 | PE Straight Coupling 125 mm | مستقیم کپلر یا سټیټ کپلر 125 میلی متر | pcs | 10 |  |  | 0
80 | PE Straight Coupling 110 mm | مستقیم کپلر یا سټیټ کپلر 110 میلی متر | pcs | 10 |  |  | 0
81 | PE Straight Coupling 90 mm | مستقیم کپلر یا سټیټ کپلر 90 میلی متر | pcs | 5 |  |  | 0
82 | PE Straight Coupling 75 mm | مستقیم کپلر یا سټیټ کپلر 75 میلی متر | pcs | 6 |  |  | 0
83 | PE Straight Coupling 63 mm | مستقیم کپلر یا سټیټ کپلر 63 میلی متر | pcs | 5 |  |  | 0
84 | PE Straight Coupling 50 mm | مستقیم کپلر یا سټیټ کپلر 50 میلی متر | pcs | 20 |  |  | 0
85 | PE Straight Coupling 32 mm | مستقیم کپلر یا سټیټ کپلر32 میلی متر | pcs | 20 |  |  | 0
86 | PE Reducing Coupling 125 x 110 mm | پلی ایتلین بوتلی د 125 و 110 میلی متر | pcs | 1 |  |  | 0
87 | PE Reducing Coupling 125 x 75 mm | پلی ایتلین بوتلی د 125 و 75 میلی متر | pcs | 2 |  |  | 0
88 | PE Reducing Coupling 125 x 90 mm | پلی ایتلین بوتلی د 125 و 90 میلی متر | pcs | 5 |  |  | 0
89 | PE Reducing Coupling 110 x 75 mm | پلی ایتلین بوتلی د 110 و 75 میلی متر | pcs | 10 |  |  | 0
90 | PE Reducing Coupling 110 x 90 mm | پلی ایتلین بوتلی د 110 و 90 میلی متر | pcs | 6 |  |  | 0
91 | PE Reducing Coupling 90 x 63 mm | پلی ایتلین بوتلی د 90 و 63 میلی متر | pcs | 5 |  |  | 0
92 | PE Reducing Coupling 90 x 75 mm | پلی ایتلین بوتلی د 90 و 75 میلی متر | pcs | 10 |  |  | 0
93 | PE Reducing Coupling 75 x 63 mm | پلی ایتلین بوتلی د 75 و 63 میلی متر | pcs | 5 |  |  | 0
94 | PE Reducing Coupling 75 x 50 mm | پلی ایتلین بوتلی د 75 و 50 میلی متر | pcs | 10 |  |  | 0
95 | PE Reducing Coupling 75 x 32 mm | پلی ایتلین بوتلی د75 و 32 میلی متر | pcs | 5 |  |  | 0
96 | PE Reducing Coupling 63 x 50 mm | پلی ایتلین بوتلی د 63 و 50 میلی متر | pcs | 15 |  |  | 0
97 | PE Reducing Coupling 63 x 32 mm | پلی ایتلین بوتلی د 63 و 32 میلی متر | pcs | 15 |  |  | 0
98 | PE Reducing Coupling 50 x 32 mm | پلی ایتلین بوتلی د 50 و 32 میلی متر | pcs | 20 |  |  | 0
99 | PPR Circlip Stop Valve 1" PN-25 | PPR سرکلېپ سټاپ وال ۱ انچه PN-25 | pcs | 25 |  |  | 0
100 | PPR Bridge band 32 mm, PN-25 | PPR بریج بینډ ۳۲ ملي‌متره، PN-25 | Pcs | 10 |  |  | 0
101 | PPR Cap 1" PN-25 | فی فی آر اینډ کپ 1" PN-25 | pcs | 60 |  |  | 0
102 | PPR Cap 0.5" | فی فی آر اینډ کپ نیم انچه | Pcs | 50 |  |  | 0
103 | Warning Tape (200m) | نوار پټی (200m) | Bandle | 4 |  |  | 0
104 | Teflon (PTFE) Tape (100m) | نوار پټی (PTFE) | pcs | 300 |  |  | 0
|  |  | Sub Total of Lot 2.3 including all tax |  |  |  | 0
DRC to complete |  |  | Bidder to Fill
Delivery time required (days after PO signature): |  | within 10-15 workdays of placing order | Delivery time offered (days after PO signature):
Delivery Terms required: |  | DDP INCOTERMS 2020 | Delivery Terms offered:
Delivery Destination required: |  | As per above mentione locations | Delivery Destination offered:
Minimum bid validity period required: |  | 90 calendar days | Bid validity period offfered:
Currency of Tender: |  | AFN | Currency of bid:
Company Name:
Signed by a duly authorized company representative:
Title:
Date:
Print Name:
Stamp of company

## Detailed- BOQ (hidden)
Detailed estimation
Title | No. | Norm/ unit | A* | Item | Quantity | Unit | Unit cost | Total cost | Remarks
|  |  | Norm |  |  |  | Afs | Afs
A1 | 1 |  |  | Stone work with Mortar (M250) 1:5 | 7200 | m3 | 1174.5825 | 8456994
| 2.01 | 1 |  | Stone including transportation and measured in the wall | 7200 | m3 | 910 | 6552000
| 2.02 | 0.3885 |  | river Sandy Gravel (nakhoti) including transportation | 2797.2 | m3 | 645 | 1804194
| 2.03 | 87.5 |  | Cement | 12600 | bag | 8 | 100800
| 2.04 | 0.8 |  | Skilled labour on site | 5760 | md | 0 | 0 |  | 221.5385
| 2.05 | 1.5 |  | Unskilled labour on site | 10800 | md | 0 | 0 |  |  | 720 | 7200
the stone will be crushed not rive or round shape, the mortar sand is well washed and the water is clean | [10 empty] | 660
A2 | 2 |  |  | PCC (M,250) | 620 | m3 | 2622.4 | 1625888 |  |  | 12000
| 3.01 | 1.1 |  | Sandy gravel | 682 | m3 | 645 | 439890
| 3.02 | 280 |  | Cement | 3472 | bag | 8 | 27776
| 3.03 | 0.65 |  | Skilled labour on site | 403 | md | 849 | 342147
| 3.04 | 3.25 |  | Unskilled labour on site | 2015 | md | 405 | 816075
Under the PCC a layer of sand is necessary, the cement is fresh, mixer should be used for placing concrete, at least 10 days curing
At least 1.5 cm will be the thickness of plastering, the sand is clean and the cement is fresh, the proportion of mortar should be considered, at least 10 days curing
A3 | 3 |  |  | Pointing with Mortar (M400) 1:3 | 12000 | m2 | 15.475 | 185700
| 4.01 | 0.023 |  | fine Sane inclo\uding transportation | 276 | m3 | 645 | 178020
| 4.02 | 4 |  | Cement | 960 | bag | 8 | 7680
| 4.03 | 0.17 |  | Skilled labour on site | 2040 | md | 0 | 0
| 4.04 | 0.05 |  | Unskilled labour on site | 600 | md | 0 | 0
the pointing is plane pointing, the proportion of 1:3 should be considered
Project total cost (A1+A2+A3) | [7 empty] | 10268582 | 131648.4872
Summary
|  |  |  | Cement | Bag |  |  | 17032
|  |  |  | River sandy gravel | Cum |  |  | 3479.2
|  |  |  | Fine sand | Cum |  |  | 276
|  |  |  | Stone | Cum |  |  | 7200

## Sheet1 (hidden)
Stone massonry | 5000
| stone | 1 | 5000
| cement | 1.3 | 6500
| gravel | 0.456 | 2280
PCC | 120 |  |  | 0.1064 | 0.4256 | 0.44688
| gravel | 1.37 | 164.4 | 0.21714 | 1.3029 | 1.368
| cement | 6 | 720 | 6.5143