## Lot#3.1.A- Target Dists Spin B
ITB-AFG-AFC-010-2026 Supply and Delivery of Water Supply System (Equipment and Materials) - Technical Bid Form | [5 empty] | Annex A.1 Technical Bid Form
Lot#3.1.A Kandahar Province.
Target Districts Spin Boldak
DRC to Fill |  |  |  |  | Bidder to Fill
S/N | Description | Items describtion in local language | Unit | Total Quantity (Expected) | Offered Specificatons by Supplier | Quantity Offered
1 | Stone shoud be Mountain not plain and sea stone , its mark should be 400, weight of stones.should be 5- 40 kilograms and should has relatively regular dimensions that can make reasonable feces of stonemasonry, and morethan 60 % has side view stone the special weight of the stones should not be low from 2.5 tons/m3 and in 24 hours under water more than 5 percent water does not absorb The size of the stones is between (25-50 cm) the stones are not contaminated with soil and mud | ډبرې باید د غرونو ډبرې وي، نه د هوارو سیمو او یا د سمندر ډبرې. د ډبرو د مقاومت درجه (Mark) باید لږ تر لږه ۴۰۰ وي. د هرې ډبرې وزن باید د ۵ څخه تر ۴۰ کیلوګرامه پورې وي او نسبتاً منظم ابعاد ولري، څو د ډبرین معمارۍ (Stone Masonry) لپاره مناسبې او ښې مخامخ سطحې رامنځته کړي. همدارنګه، له ۶۰٪ څخه زیاتې ډبرې باید لږ تر لږه یوه مناسبه اړخیزه (Side View) سطحه ولري. د ډبرو ځانګړی وزن (Specific Weight) باید له ۲.۵ ټنه په هر مکعب متر (2.5 tons/m³) څخه کم نه وي، او د ۲۴ ساعتونو لپاره په اوبو کې د ډوبېدو وروسته باید له ۵٪ څخه زیاتې اوبه جذب نه کړي. د ډبرو اندازه باید د ۲۵ څخه تر ۵۰ سانتي مترو پورې وي، او ډبرې باید له خاورې، ګِل او نورو ککړونکو موادو څخه پاکې وي. | m³ | 90
2 | Washed and crashed aggregate from crash plant, including an almond size aggregate (10 mm to 20 mm) It shald be free from Soil , logs, stumps, roots and rubbish. | مینځل شوې او کرش شوې جغل (Aggregate) باید د کرش پلانټ څخه ترلاسه شوې وي، چې د بادام اندازې (له ۱۰ ملي‌متر څخه تر ۲۰ ملي‌متره) جغل پکې شامل وي. دا مواد باید له خاورې، لرګیو، د ونو له تنو، ریښو او هر ډول کثافاتو او ناپاکیو څخه په بشپړه توګه پاک وي. | m³ | 40
3 | Washed and crashed medium size aggregate from crash plant , including a checkpea size aggregate (5 mm to 12 mm) It shald be free from Soil , logs, stumps, roots and rubbish | منځنۍ اندازه مینځل شوې او کرش شوې جغل (Aggregate) باید د کرش پلانټ څخه ترلاسه شوې وي، چې د نخودو په اندازه (له ۵ ملي‌متر څخه تر ۱۲ ملي‌متره) جغل پکې شامل وي. دا مواد باید له خاورې، لرګیو، د ونو له تنو، ریښو او هر ډول کثافاتو او ناپاکیو څخه په بشپړه توګه پاک وي. | m³ | 40
4 | Washed sand (0.075-4.76 m) that the rig is not red from Sand and gravel Washed plant It shald be free from Soil , logs, stumps, roots and rubbish. The materials passing sieve 0.075mm should not greater than 5%. | مینځل شوې ریګ (Washed Sand) چې د ذرو اندازه یې له ۰.۰۷۵ ملي‌متر څخه تر ۴.۷۶ ملي‌متره پورې وي، باید د شګې او جغل د مینځلو (Sand and Gravel Washing) پلانټ څخه ترلاسه شوې وي. شګه باید له خاورې، لرګیو، د ونو له تنو، ریښو او هر ډول کثافاتو او ناپاکیو څخه په بشپړه توګه پاکه وي. همدارنګه، د هغو ذرو اندازه چې د ۰.۰۷۵ ملي‌متره چاڼ (Sieve) څخه تېرېږي، باید له ۵٪ څخه زیاته نه وي. | m³ | 40
5 | Cement with updated date and should be powder and the quality should be equal to gharb asia cement with bage 50 kg in weight. | سمنټ باید د تولید تازه نېټه ولري، پوډري بڼه ولري او هیڅ ډول کلکوالی یا ډنډې پکې موجودې نه وي. د سمنټو کیفیت باید د غرب آسیا سمنټو (Gharb Asia Cement) سره برابر وي، او هره بوجۍ یې باید ۵۰ کیلوګرامه وزن ولري. | Bag | 800
6 | Gypsum that its quality should be equal to Khorasn gypsum weight of each bage is 40 kg. it should be recent date of production and powder | گچ (Gypsum) باید د کیفیت له پلوه د خراسان جپس (Khorasan Gypsum) سره برابر وي. د هرې بوجۍ وزن باید ۴۰ کیلوګرامه وي. جپس باید د تولید تازه نېټه ولري، په بشپړه توګه پوډري بڼه ولري او هیڅ ډول کلکوالی یا ډنډې پکې موجودې نه وي. | Bag(40 kg) | 10
7 | Expanded polystyrene sheets must be a 20–25 kg/m³ density sheet with 30–100 kPa compressive strength and a 3–5 cm thickness | د پراخ شوي پولی‌سټایرین کارک (Expanded Polystyrene - EPS) شیټونه باید د ۲۰ څخه تر ۲۵ کیلوګرامه په هر مکعب متر (20–25 kg/m³) کثافت ولري، د فشار پر وړاندې یې د مقاومت ځواک (Compressive Strength) باید له ۳۰ څخه تر ۱۰۰ کیلوپاسکال (kPa) پورې وي، او ضخامت یې باید د ۳ څخه تر ۵ سانتي‌مترو پورې وي. | m2 | 50
8 | ‌Bitumen with penetrition grade 60/70 and softining point 49/56, Flash point 250 max | بټومن (Bitumen) باید د 60/70 د نفوذ درجې (Penetration Grade) ولري، د نرمېدو نقطه (Softening Point) یې د ۴۹ څخه تر ۵۶ درجې سانتي‌ګراد پورې وي، او د لمبې اخیستنې نقطه (Flash Point) یې باید لږ تر لږه ۲۵۰ درجې سانتي‌ګراد وي. | Kg | 100
9 | Liquid gas for heating bitumen in the field | مایع ګاز د بټومین یا ایزوګام د ګرمولو لپاره | Kg | 30
10 | Steel Reinforcement Bars Grades 60 which has yeild strength of 60,000 psi with different sizes (8mm, 12mm, 14mm, 16mm, 18mm,20 and 22mm). The steel must pass the bend test requirements as prescribed in the referenced ASTM A615 standard. Test specimens shall withstand being bent around a pin (mandrel) without cracking on the outside radius. The diameter of the pin and the angle of the bend (typically 90° or 180°). | د ۶۰ درجې (Grade 60) د فولادي تقویتي سیخونه چې د حاصل مقاومت (Yield Strength) یې 60,000 psi وي، په بېلابېلو قطرونو (۸، ۱۲، ۱۴، ۱۶، ۱۸، ۲۰ او ۲۲ ملي‌متره) کې. فولاد باید د ASTM A615 معیار سره سم د تاوېدو (Bend Test) ازموینه په بریالیتوب سره تېره کړي او د ټاکلي زاویې په تاوېدو کې باید په بهرنۍ سطحه کې هېڅ ډول درز یا چاودنه ونه لري. | kg | 3000
11 | Provide 16-gauge, "Annealed at Finish Size" carbon steel wire conforming to ASTM A853 for secure and pliable rebar tying, size 1.59mm. | د ۱۶ ګیج کاربن فولادي تړلو تار (Binding Wire) چې قطر یې ۱.۵۹ ملي‌متره وي، د ASTM A853 معیار سره سم او د "Annealed at Finish Size" ډول وي، د سیخانو د خوندي او انعطاف منونکي تړلو لپاره. | kg | 25
12 | Supply and installation of best quality PVC water stopper with 22.5 cm width (The water stopper shall be of extruded polyvinyl chloride complying with BS 2571: Class 3, and 4mm thickness minimum, cork filling as per relevant design drawings, technical specification and with satisfaction of Field Engineer. | د ۲۲.۵ سانتي‌متره پلن PVC واټر سټاپر برابرول او نصب، چې د لوړ کیفیت لرونکی وي، د BS 2571: Class 3 معیار سره سم د Extruded Polyvinyl Chloride څخه جوړ شوی وي، لږ تر لږه ۴ ملي‌متره ضخامت ولري، د اړوندو ډیزاین نقشو او تخنیکي مشخصاتو سره سم د Cork Filling ولري، او د ساحوي انجنیر د رضایت مطابق نصب شي. | m | 100
13 | Brick (first grade) including transportation and the dimention should be 7cm ,10cm ,20 cm | د لومړۍ درجې خښتې، د انتقال په شمول، چې ابعاد یې ۷ × ۱۰ × ۲۰ سانتي‌متره وي. | pcs | 6000
14 | Isogam of roof with installation and transportion and equal to sharq isogam each roll should be 10 m | د چت لپاره ایزوګام (Isogam) د انتقال او نصب په شمول، چې کیفیت یې د شرق ایزوګام (Sharq Isogam) سره برابر وي، او د هر رول اوږدوالی یې ۱۰ متره وي. | m2 | 250
15 | Plastic Paint with workmanship (100%)according to Sparko color | پلاستیک رنګ د ۱۰۰٪ کاري اجرا په شمول، چې کیفیت او رنګ یې دسپارکو (Sparko) رنګ سره برابر وي. | m2 | 500
16 | Oil paint with its application that is similare to the paint of Sparko or dymand it should be at least 3 layers | روغني رنګ د تطبیق په شمول، چې کیفیت یې د سپارکو یا ډایمنډ رنګ سره برابر وي، او لږ تر لږه په ۳ طبقو (Layers) تطبیق شي. | m2 | 250
17 | Installation of window glass 4mm with glue the glue should be slicone and equal to AKFIX | د کړکۍ د ښیښې 4 ملی متره نصب د سیلیکوني ګلو په کارولو سره، چې کیفیت یې د AKFIX سیلیکون سره برابر وي. | Pc | 30
DRC to complete |  |  | Bidder to Fill
Delivery time required (days after PO signature): |  | within 10-15 workdays of placing order | Delivery time offered (days after PO signature):
Delivery Terms required: |  | DDP INCOTERMS 2020 | Delivery Terms offered:
Delivery Destination required: |  | As per attached ITB Invitation Letter | Delivery Destination offered:
Minimum bid validity period required: |  | 90 calendar days | Bid validity period offfered:
Currency of Tender: |  | AFN | Currency of bid:
Company Name:
Signed by a duly authorized company representative:
Title:
Date:
Print Name:
Stamp of company

## Lot#3.1.B Target Dis Khakrez
ITB-AFG-AFC-010-2026 Supply and Delivery of Water Supply System (Equipment and Materials) - Technical Bid Form | [5 empty] | Annex A.1 Technical Bid Form
Lot#3.1.B Kandahar Province.
Target Districts Khakrez
DRC to Fill |  |  |  |  | Bidder to Fill
S/N | Description | Items describtion in local language | Unit | Total Quantity (Expected) | Offered Specificatons by Supplier | Quantity Offered
1 | Stone shoud be Mountain not plain and sea stone , its mark should be 400, weight of stones.should be 5- 40 kilograms and should has relatively regular dimensions that can make reasonable feces of stonemasonry, and morethan 60 % has side view stone the special weight of the stones should not be low from 2.5 tons/m3 and in 24 hours under water more than 5 percent water does not absorb The size of the stones is between (25-50 cm) the stones are not contaminated with soil and mud | ډبرې باید د غرونو ډبرې وي، نه د هوارو سیمو او یا د سمندر ډبرې. د ډبرو د مقاومت درجه (Mark) باید لږ تر لږه ۴۰۰ وي. د هرې ډبرې وزن باید د ۵ څخه تر ۴۰ کیلوګرامه پورې وي او نسبتاً منظم ابعاد ولري، څو د ډبرین معمارۍ (Stone Masonry) لپاره مناسبې او ښې مخامخ سطحې رامنځته کړي. همدارنګه، له ۶۰٪ څخه زیاتې ډبرې باید لږ تر لږه یوه مناسبه اړخیزه (Side View) سطحه ولري. د ډبرو ځانګړی وزن (Specific Weight) باید له ۲.۵ ټنه په هر مکعب متر (2.5 tons/m³) څخه کم نه وي، او د ۲۴ ساعتونو لپاره په اوبو کې د ډوبېدو وروسته باید له ۵٪ څخه زیاتې اوبه جذب نه کړي. د ډبرو اندازه باید د ۲۵ څخه تر ۵۰ سانتي مترو پورې وي، او ډبرې باید له خاورې، ګِل او نورو ککړونکو موادو څخه پاکې وي. | m³ | 90
2 | washed and crashed aggregate from crash plant, including an almond size aggregate (10 mm to 20 mm) It shald be free from Soil , logs, stumps, roots and rubbish. | مینځل شوې او کرش شوې جغل (Aggregate) باید د کرش پلانټ څخه ترلاسه شوې وي، چې د بادام اندازې (له ۱۰ ملي‌متر څخه تر ۲۰ ملي‌متره) جغل پکې شامل وي. دا مواد باید له خاورې، لرګیو، د ونو له تنو، ریښو او هر ډول کثافاتو او ناپاکیو څخه په بشپړه توګه پاک وي. | m³ | 40
3 | Washed and crashed medium size aggregate from crash plant , including a checkpea size aggregate (5 mm to 12 mm) It shald be free from Soil , logs, stumps, roots and rubbish | منځنۍ اندازه مینځل شوې او کرش شوې جغل (Aggregate) باید د کرش پلانټ څخه ترلاسه شوې وي، چې د نخودو په اندازه (له ۵ ملي‌متر څخه تر ۱۲ ملي‌متره) جغل پکې شامل وي. دا مواد باید له خاورې، لرګیو، د ونو له تنو، ریښو او هر ډول کثافاتو او ناپاکیو څخه په بشپړه توګه پاک وي. | m³ | 40
4 | Washed sand (0.075-4.76 m) that the rig is not red from Sand and gravel Washed plant It shald be free from Soil , logs, stumps, roots and rubbish. The materials passing sieve 0.075mm should not greater than 5%. | مینځل شوې ریګ (Washed Sand) چې د ذرو اندازه یې له ۰.۰۷۵ ملي‌متر څخه تر ۴.۷۶ ملي‌متره پورې وي، باید د شګې او جغل د مینځلو (Sand and Gravel Washing) پلانټ څخه ترلاسه شوې وي. شګه باید له خاورې، لرګیو، د ونو له تنو، ریښو او هر ډول کثافاتو او ناپاکیو څخه په بشپړه توګه پاکه وي. همدارنګه، د هغو ذرو اندازه چې د ۰.۰۷۵ ملي‌متره چاڼ (Sieve) څخه تېرېږي، باید له ۵٪ څخه زیاته نه وي. | m³ | 40
5 | Cement with updated date and should be powder and the quality should be equal to gharb asia cement with bage 50 kg in weight. | سمنټ باید د تولید تازه نېټه ولري، پوډري بڼه ولري او هیڅ ډول کلکوالی یا ډنډې پکې موجودې نه وي. د سمنټو کیفیت باید د غرب آسیا سمنټو (Gharb Asia Cement) سره برابر وي، او هره بوجۍ یې باید ۵۰ کیلوګرامه وزن ولري. | Bag | 800
6 | Gypsum that its quality should be equal to Khorasn gypsum weight of each bage is 40 kg. it should be recent date of production and powder | گچ (Gypsum) باید د کیفیت له پلوه د خراسان جپس (Khorasan Gypsum) سره برابر وي. د هرې بوجۍ وزن باید ۴۰ کیلوګرامه وي. جپس باید د تولید تازه نېټه ولري، په بشپړه توګه پوډري بڼه ولري او هیڅ ډول کلکوالی یا ډنډې پکې موجودې نه وي. | Bag(40 kg) | 10
7 | Expanded polystyrene sheets must be a 20–25 kg/m³ density sheet with 30–100 kPa compressive strength and a 3–5 cm thickness | د پراخ شوي پولی‌سټایرین کارک (Expanded Polystyrene - EPS) شیټونه باید د ۲۰ څخه تر ۲۵ کیلوګرامه په هر مکعب متر (20–25 kg/m³) کثافت ولري، د فشار پر وړاندې یې د مقاومت ځواک (Compressive Strength) باید له ۳۰ څخه تر ۱۰۰ کیلوپاسکال (kPa) پورې وي، او ضخامت یې باید د ۳ څخه تر ۵ سانتي‌مترو پورې وي. | m2 | 50
8 | ‌Bitumen with penetrition grade 60/70 and softining point 49/56, Flash point 250 max | بټومن (Bitumen) باید د 60/70 د نفوذ درجې (Penetration Grade) ولري، د نرمېدو نقطه (Softening Point) یې د ۴۹ څخه تر ۵۶ درجې سانتي‌ګراد پورې وي، او د لمبې اخیستنې نقطه (Flash Point) یې باید لږ تر لږه ۲۵۰ درجې سانتي‌ګراد وي. | Kg | 100
9 | Liquid gas for heating bitumen in the field | مایع ګاز د بټومین یا ایزوګام د ګرمولو لپاره | Kg | 30
10 | Steel Reinforcement Bars Grades 60 which has yeild strength of 60,000 psi with different sizes (8mm, 12mm, 14mm, 16mm, 18mm,20 and 22mm). The steel must pass the bend test requirements as prescribed in the referenced ASTM A615 standard. Test specimens shall withstand being bent around a pin (mandrel) without cracking on the outside radius. The diameter of the pin and the angle of the bend (typically 90° or 180°). | د ۶۰ درجې (Grade 60) د فولادي تقویتي سیخونه چې د حاصل مقاومت (Yield Strength) یې 60,000 psi وي، په بېلابېلو قطرونو (۸، ۱۲، ۱۴، ۱۶، ۱۸، ۲۰ او ۲۲ ملي‌متره) کې. فولاد باید د ASTM A615 معیار سره سم د تاوېدو (Bend Test) ازموینه په بریالیتوب سره تېره کړي او د ټاکلي زاویې په تاوېدو کې باید په بهرنۍ سطحه کې هېڅ ډول درز یا چاودنه ونه لري. | kg | 3000
11 | Provide 16-gauge, "Annealed at Finish Size" carbon steel wire conforming to ASTM A853 for secure and pliable rebar tying, size 1.59mm. | د ۱۶ ګیج کاربن فولادي تړلو تار (Binding Wire) چې قطر یې ۱.۵۹ ملي‌متره وي، د ASTM A853 معیار سره سم او د "Annealed at Finish Size" ډول وي، د سیخانو د خوندي او انعطاف منونکي تړلو لپاره. | kg | 25
12 | Supply and installation of best quality PVC water stopper with 22.5 cm width (The water stopper shall be of extruded polyvinyl chloride complying with BS 2571: Class 3, and 4mm thickness minimum, cork filling as per relevant design drawings, technical specification and with satisfaction of Field Engineer. | د ۲۲.۵ سانتي‌متره پلن PVC واټر سټاپر برابرول او نصب، چې د لوړ کیفیت لرونکی وي، د BS 2571: Class 3 معیار سره سم د Extruded Polyvinyl Chloride څخه جوړ شوی وي، لږ تر لږه ۴ ملي‌متره ضخامت ولري، د اړوندو ډیزاین نقشو او تخنیکي مشخصاتو سره سم د Cork Filling ولري، او د ساحوي انجنیر د رضایت مطابق نصب شي. | m | 100
13 | Brick (first grade) including transportation and the dimention should be 7cm ,10cm ,20 cm | د لومړۍ درجې خښتې، د انتقال په شمول، چې ابعاد یې ۷ × ۱۰ × ۲۰ سانتي‌متره وي. | pcs | 6000
14 | Isogam of roof with installation and transportion and equal to sharq isogam each roll should be 10 m | د چت لپاره ایزوګام (Isogam) د انتقال او نصب په شمول، چې کیفیت یې د شرق ایزوګام (Sharq Isogam) سره برابر وي، او د هر رول اوږدوالی یې ۱۰ متره وي. | m2 | 250
15 | Plastic Paint with workmanship (100%)according to Sparko color | پلاستیک رنګ د ۱۰۰٪ کاري اجرا په شمول، چې کیفیت او رنګ یې دسپارکو (Sparko) رنګ سره برابر وي. | m2 | 500
16 | Oil paint with its application that is similare to the paint of Sparko or dymand it should be at least 3 layers | روغني رنګ د تطبیق په شمول، چې کیفیت یې د سپارکو یا ډایمنډ رنګ سره برابر وي، او لږ تر لږه په ۳ طبقو (Layers) تطبیق شي. | m2 | 250
17 | Installation of window glass 4mm with glue the glue should be slicone and equal to AKFIX | د کړکۍ د ښیښې 4 ملی متره نصب د سیلیکوني ګلو په کارولو سره، چې کیفیت یې د AKFIX سیلیکون سره برابر وي. | Pc | 30
DRC to complete |  |  | Bidder to Fill
Delivery time required (days after PO signature): |  | within 10-15 workdays of placing order | Delivery time offered (days after PO signature):
Delivery Terms required: |  | DDP INCOTERMS 2020 | Delivery Terms offered:
Delivery Destination required: |  | As per attached ITB Invitation Letter | Delivery Destination offered:
Minimum bid validity period required: |  | 90 calendar days | Bid validity period offfered:
Currency of Tender: |  | AFN | Currency of bid:
Company Name:
Signed by a duly authorized company representative:
Title:
Date:
Print Name:
Stamp of company

## Lot#3.1.C Target Dis Kandaha
ITB-AFG-AFC-010-2026 Supply and Delivery of Water Supply System (Equipment and Materials) - Technical Bid Form | [5 empty] | Annex A.1 Technical Bid Form
Lot#3.1.C -Kandahar Province.
Target Districts Kandahar City
DRC to Fill |  |  |  |  | Bidder to Fill
S/N | Description | Items describtion in local language | Unit | Total Quantity (Expected) | Offered Specificatons by Supplier | Quantity Offered
1 | Stone shoud be Mountain not plain and sea stone , its mark should be 400, weight of stones.should be 5- 40 kilograms and should has relatively regular dimensions that can make reasonable feces of stonemasonry, and morethan 60 % has side view stone the special weight of the stones should not be low from 2.5 tons/m3 and in 24 hours under water more than 5 percent water does not absorb The size of the stones is between (25-50 cm) the stones are not contaminated with soil and mud | ډبرې باید د غرونو ډبرې وي، نه د هوارو سیمو او یا د سمندر ډبرې. د ډبرو د مقاومت درجه (Mark) باید لږ تر لږه ۴۰۰ وي. د هرې ډبرې وزن باید د ۵ څخه تر ۴۰ کیلوګرامه پورې وي او نسبتاً منظم ابعاد ولري، څو د ډبرین معمارۍ (Stone Masonry) لپاره مناسبې او ښې مخامخ سطحې رامنځته کړي. همدارنګه، له ۶۰٪ څخه زیاتې ډبرې باید لږ تر لږه یوه مناسبه اړخیزه (Side View) سطحه ولري. د ډبرو ځانګړی وزن (Specific Weight) باید له ۲.۵ ټنه په هر مکعب متر (2.5 tons/m³) څخه کم نه وي، او د ۲۴ ساعتونو لپاره په اوبو کې د ډوبېدو وروسته باید له ۵٪ څخه زیاتې اوبه جذب نه کړي. د ډبرو اندازه باید د ۲۵ څخه تر ۵۰ سانتي مترو پورې وي، او ډبرې باید له خاورې، ګِل او نورو ککړونکو موادو څخه پاکې وي. | m³ | 90
2 | washed and crashed aggregate from crash plant, including an almond size aggregate (10 mm to 20 mm) It shald be free from Soil , logs, stumps, roots and rubbish. | مینځل شوې او کرش شوې جغل (Aggregate) باید د کرش پلانټ څخه ترلاسه شوې وي، چې د بادام اندازې (له ۱۰ ملي‌متر څخه تر ۲۰ ملي‌متره) جغل پکې شامل وي. دا مواد باید له خاورې، لرګیو، د ونو له تنو، ریښو او هر ډول کثافاتو او ناپاکیو څخه په بشپړه توګه پاک وي. | m³ | 40
3 | Washed and crashed medium size aggregate from crash plant , including a checkpea size aggregate (5 mm to 12 mm) It shald be free from Soil , logs, stumps, roots and rubbish | منځنۍ اندازه مینځل شوې او کرش شوې جغل (Aggregate) باید د کرش پلانټ څخه ترلاسه شوې وي، چې د نخودو په اندازه (له ۵ ملي‌متر څخه تر ۱۲ ملي‌متره) جغل پکې شامل وي. دا مواد باید له خاورې، لرګیو، د ونو له تنو، ریښو او هر ډول کثافاتو او ناپاکیو څخه په بشپړه توګه پاک وي. | m³ | 40
4 | Washed sand (0.075-4.76 m) that the rig is not red from Sand and gravel Washed plant It shald be free from Soil , logs, stumps, roots and rubbish. The materials passing sieve 0.075mm should not greater than 5%. | مینځل شوې ریګ (Washed Sand) چې د ذرو اندازه یې له ۰.۰۷۵ ملي‌متر څخه تر ۴.۷۶ ملي‌متره پورې وي، باید د شګې او جغل د مینځلو (Sand and Gravel Washing) پلانټ څخه ترلاسه شوې وي. شګه باید له خاورې، لرګیو، د ونو له تنو، ریښو او هر ډول کثافاتو او ناپاکیو څخه په بشپړه توګه پاکه وي. همدارنګه، د هغو ذرو اندازه چې د ۰.۰۷۵ ملي‌متره چاڼ (Sieve) څخه تېرېږي، باید له ۵٪ څخه زیاته نه وي. | m³ | 40
5 | Cement with updated date and should be powder and the quality should be equal to gharb asia cement with bage 50 kg in weight. | سمنټ باید د تولید تازه نېټه ولري، پوډري بڼه ولري او هیڅ ډول کلکوالی یا ډنډې پکې موجودې نه وي. د سمنټو کیفیت باید د غرب آسیا سمنټو (Gharb Asia Cement) سره برابر وي، او هره بوجۍ یې باید ۵۰ کیلوګرامه وزن ولري. | Bag | 800
6 | Gypsum that its quality should be equal to Khorasn gypsum weight of each bage is 40 kg. it should be recent date of production and powder | گچ (Gypsum) باید د کیفیت له پلوه د خراسان جپس (Khorasan Gypsum) سره برابر وي. د هرې بوجۍ وزن باید ۴۰ کیلوګرامه وي. جپس باید د تولید تازه نېټه ولري، په بشپړه توګه پوډري بڼه ولري او هیڅ ډول کلکوالی یا ډنډې پکې موجودې نه وي. | Bag(40 kg) | 10
7 | Expanded polystyrene sheets must be a 20–25 kg/m³ density sheet with 30–100 kPa compressive strength and a 3–5 cm thickness | د پراخ شوي پولی‌سټایرین کارک (Expanded Polystyrene - EPS) شیټونه باید د ۲۰ څخه تر ۲۵ کیلوګرامه په هر مکعب متر (20–25 kg/m³) کثافت ولري، د فشار پر وړاندې یې د مقاومت ځواک (Compressive Strength) باید له ۳۰ څخه تر ۱۰۰ کیلوپاسکال (kPa) پورې وي، او ضخامت یې باید د ۳ څخه تر ۵ سانتي‌مترو پورې وي. | m2 | 50
8 | ‌Bitumen with penetrition grade 60/70 and softining point 49/56, Flash point 250 max | بټومن (Bitumen) باید د 60/70 د نفوذ درجې (Penetration Grade) ولري، د نرمېدو نقطه (Softening Point) یې د ۴۹ څخه تر ۵۶ درجې سانتي‌ګراد پورې وي، او د لمبې اخیستنې نقطه (Flash Point) یې باید لږ تر لږه ۲۵۰ درجې سانتي‌ګراد وي. | Kg | 100
9 | Liquid gas for heating bitumen in the field | مایع ګاز د بټومین یا ایزوګام د ګرمولو لپاره | Kg | 30
10 | Steel Reinforcement Bars Grades 60 which has yeild strength of 60,000 psi with different sizes (8mm, 12mm, 14mm, 16mm, 18mm,20 and 22mm). The steel must pass the bend test requirements as prescribed in the referenced ASTM A615 standard. Test specimens shall withstand being bent around a pin (mandrel) without cracking on the outside radius. The diameter of the pin and the angle of the bend (typically 90° or 180°). | د ۶۰ درجې (Grade 60) د فولادي تقویتي سیخونه چې د حاصل مقاومت (Yield Strength) یې 60,000 psi وي، په بېلابېلو قطرونو (۸، ۱۲، ۱۴، ۱۶، ۱۸، ۲۰ او ۲۲ ملي‌متره) کې. فولاد باید د ASTM A615 معیار سره سم د تاوېدو (Bend Test) ازموینه په بریالیتوب سره تېره کړي او د ټاکلي زاویې په تاوېدو کې باید په بهرنۍ سطحه کې هېڅ ډول درز یا چاودنه ونه لري. | kg | 3000
11 | Provide 16-gauge, "Annealed at Finish Size" carbon steel wire conforming to ASTM A853 for secure and pliable rebar tying, size 1.59mm. | د ۱۶ ګیج کاربن فولادي تړلو تار (Binding Wire) چې قطر یې ۱.۵۹ ملي‌متره وي، د ASTM A853 معیار سره سم او د "Annealed at Finish Size" ډول وي، د سیخانو د خوندي او انعطاف منونکي تړلو لپاره. | kg | 25
12 | Supply and installation of best quality PVC water stopper with 22.5 cm width (The water stopper shall be of extruded polyvinyl chloride complying with BS 2571: Class 3, and 4mm thickness minimum, cork filling as per relevant design drawings, technical specification and with satisfaction of Field Engineer. | د ۲۲.۵ سانتي‌متره پلن PVC واټر سټاپر برابرول او نصب، چې د لوړ کیفیت لرونکی وي، د BS 2571: Class 3 معیار سره سم د Extruded Polyvinyl Chloride څخه جوړ شوی وي، لږ تر لږه ۴ ملي‌متره ضخامت ولري، د اړوندو ډیزاین نقشو او تخنیکي مشخصاتو سره سم د Cork Filling ولري، او د ساحوي انجنیر د رضایت مطابق نصب شي. | m | 100
13 | Brick (first grade) including transportation and the dimention should be 7cm ,10cm ,20 cm | د لومړۍ درجې خښتې، د انتقال په شمول، چې ابعاد یې ۷ × ۱۰ × ۲۰ سانتي‌متره وي. | pcs | 6000
14 | Isogam of roof with installation and transportion and equal to sharq isogam each roll should be 10 m | د چت لپاره ایزوګام (Isogam) د انتقال او نصب په شمول، چې کیفیت یې د شرق ایزوګام (Sharq Isogam) سره برابر وي، او د هر رول اوږدوالی یې ۱۰ متره وي. | m2 | 250
15 | Plastic Paint with workmanship (100%)according to Sparko color | پلاستیک رنګ د ۱۰۰٪ کاري اجرا په شمول، چې کیفیت او رنګ یې دسپارکو (Sparko) رنګ سره برابر وي. | m2 | 500
16 | Oil paint with its application that is similare to the paint of Sparko or dymand it should be at least 3 layers | روغني رنګ د تطبیق په شمول، چې کیفیت یې د سپارکو یا ډایمنډ رنګ سره برابر وي، او لږ تر لږه په ۳ طبقو (Layers) تطبیق شي. | m2 | 250
17 | Installation of window glass 4mm with glue the glue should be slicone and equal to AKFIX | د کړکۍ د ښیښې 4 ملی متره نصب د سیلیکوني ګلو په کارولو سره، چې کیفیت یې د AKFIX سیلیکون سره برابر وي. | Pc | 30
DRC to complete |  |  | Bidder to Fill
Delivery time required (days after PO signature): |  | within 10-15 workdays of placing order | Delivery time offered (days after PO signature):
Delivery Terms required: |  | DDP INCOTERMS 2020 | Delivery Terms offered:
Delivery Destination required: |  | As per attached ITB Invitation Letter | Delivery Destination offered:
Minimum bid validity period required: |  | 90 calendar days | Bid validity period offfered:
Currency of Tender: |  | AFN | Currency of bid:
Company Name:
Signed by a duly authorized company representative:
Title:
Date:
Print Name:
Stamp of company

## Lot#3.1.D- Target Dis Qalat Ci
ITB-AFG-AFC-010-2026 Supply and Delivery of Water Supply System (Equipment and Materials) - Technical Bid Form | [5 empty] | Annex A.1 Technical Bid Form
Lot#3.1.D-Zabul Province.
Target Districts Qalat City
DRC to Fill |  |  |  |  | Bidder to Fill
S/N | Description | Items describtion in local language | Unit | Total Quantity (Expected) | Offered Specificatons by Supplier | Quantity Offered
1 | Stone shoud be Mountain not plain and sea stone , its mark should be 400, weight of stones.should be 5- 40 kilograms and should has relatively regular dimensions that can make reasonable feces of stonemasonry, and morethan 60 % has side view stone the special weight of the stones should not be low from 2.5 tons/m3 and in 24 hours under water more than 5 percent water does not absorb The size of the stones is between (25-50 cm) the stones are not contaminated with soil and mud | ډبرې باید د غرونو ډبرې وي، نه د هوارو سیمو او یا د سمندر ډبرې. د ډبرو د مقاومت درجه (Mark) باید لږ تر لږه ۴۰۰ وي. د هرې ډبرې وزن باید د ۵ څخه تر ۴۰ کیلوګرامه پورې وي او نسبتاً منظم ابعاد ولري، څو د ډبرین معمارۍ (Stone Masonry) لپاره مناسبې او ښې مخامخ سطحې رامنځته کړي. همدارنګه، له ۶۰٪ څخه زیاتې ډبرې باید لږ تر لږه یوه مناسبه اړخیزه (Side View) سطحه ولري. د ډبرو ځانګړی وزن (Specific Weight) باید له ۲.۵ ټنه په هر مکعب متر (2.5 tons/m³) څخه کم نه وي، او د ۲۴ ساعتونو لپاره په اوبو کې د ډوبېدو وروسته باید له ۵٪ څخه زیاتې اوبه جذب نه کړي. د ډبرو اندازه باید د ۲۵ څخه تر ۵۰ سانتي مترو پورې وي، او ډبرې باید له خاورې، ګِل او نورو ککړونکو موادو څخه پاکې وي. | m³ | 90
2 | washed and crashed aggregate from crash plant, including an almond size aggregate (10 mm to 20 mm) It shald be free from Soil , logs, stumps, roots and rubbish. | مینځل شوې او کرش شوې جغل (Aggregate) باید د کرش پلانټ څخه ترلاسه شوې وي، چې د بادام اندازې (له ۱۰ ملي‌متر څخه تر ۲۰ ملي‌متره) جغل پکې شامل وي. دا مواد باید له خاورې، لرګیو، د ونو له تنو، ریښو او هر ډول کثافاتو او ناپاکیو څخه په بشپړه توګه پاک وي. | m³ | 40
3 | Washed and crashed medium size aggregate from crash plant , including a checkpea size aggregate (5 mm to 12 mm) It shald be free from Soil , logs, stumps, roots and rubbish | منځنۍ اندازه مینځل شوې او کرش شوې جغل (Aggregate) باید د کرش پلانټ څخه ترلاسه شوې وي، چې د نخودو په اندازه (له ۵ ملي‌متر څخه تر ۱۲ ملي‌متره) جغل پکې شامل وي. دا مواد باید له خاورې، لرګیو، د ونو له تنو، ریښو او هر ډول کثافاتو او ناپاکیو څخه په بشپړه توګه پاک وي. | m³ | 40
4 | Washed sand (0.075-4.76 m) that the rig is not red from Sand and gravel Washed plant It shald be free from Soil , logs, stumps, roots and rubbish. The materials passing sieve 0.075mm should not greater than 5%. | مینځل شوې ریګ (Washed Sand) چې د ذرو اندازه یې له ۰.۰۷۵ ملي‌متر څخه تر ۴.۷۶ ملي‌متره پورې وي، باید د شګې او جغل د مینځلو (Sand and Gravel Washing) پلانټ څخه ترلاسه شوې وي. شګه باید له خاورې، لرګیو، د ونو له تنو، ریښو او هر ډول کثافاتو او ناپاکیو څخه په بشپړه توګه پاکه وي. همدارنګه، د هغو ذرو اندازه چې د ۰.۰۷۵ ملي‌متره چاڼ (Sieve) څخه تېرېږي، باید له ۵٪ څخه زیاته نه وي. | m³ | 40
5 | Cement with updated date and should be powder and the quality should be equal to gharb asia cement with bage 50 kg in weight. | سمنټ باید د تولید تازه نېټه ولري، پوډري بڼه ولري او هیڅ ډول کلکوالی یا ډنډې پکې موجودې نه وي. د سمنټو کیفیت باید د غرب آسیا سمنټو (Gharb Asia Cement) سره برابر وي، او هره بوجۍ یې باید ۵۰ کیلوګرامه وزن ولري. | Bag | 800
6 | Gypsum that its quality should be equal to Khorasn gypsum weight of each bage is 40 kg. it should be recent date of production and powder | گچ (Gypsum) باید د کیفیت له پلوه د خراسان جپس (Khorasan Gypsum) سره برابر وي. د هرې بوجۍ وزن باید ۴۰ کیلوګرامه وي. جپس باید د تولید تازه نېټه ولري، په بشپړه توګه پوډري بڼه ولري او هیڅ ډول کلکوالی یا ډنډې پکې موجودې نه وي. | Bag(40 kg) | 10
7 | Expanded polystyrene sheets must be a 20–25 kg/m³ density sheet with 30–100 kPa compressive strength and a 3–5 cm thickness | د پراخ شوي پولی‌سټایرین کارک (Expanded Polystyrene - EPS) شیټونه باید د ۲۰ څخه تر ۲۵ کیلوګرامه په هر مکعب متر (20–25 kg/m³) کثافت ولري، د فشار پر وړاندې یې د مقاومت ځواک (Compressive Strength) باید له ۳۰ څخه تر ۱۰۰ کیلوپاسکال (kPa) پورې وي، او ضخامت یې باید د ۳ څخه تر ۵ سانتي‌مترو پورې وي. | m2 | 50
8 | ‌Bitumen with penetrition grade 60/70 and softining point 49/56, Flash point 250 max | بټومن (Bitumen) باید د 60/70 د نفوذ درجې (Penetration Grade) ولري، د نرمېدو نقطه (Softening Point) یې د ۴۹ څخه تر ۵۶ درجې سانتي‌ګراد پورې وي، او د لمبې اخیستنې نقطه (Flash Point) یې باید لږ تر لږه ۲۵۰ درجې سانتي‌ګراد وي. | Kg | 100
9 | Liquid gas for heating bitumen in the field | مایع ګاز د بټومین یا ایزوګام د ګرمولو لپاره | Kg | 30
10 | Steel Reinforcement Bars Grades 60 which has yeild strength of 60,000 psi with different sizes (8mm, 12mm, 14mm, 16mm, 18mm,20 and 22mm). The steel must pass the bend test requirements as prescribed in the referenced ASTM A615 standard. Test specimens shall withstand being bent around a pin (mandrel) without cracking on the outside radius. The diameter of the pin and the angle of the bend (typically 90° or 180°). | د ۶۰ درجې (Grade 60) د فولادي تقویتي سیخونه چې د حاصل مقاومت (Yield Strength) یې 60,000 psi وي، په بېلابېلو قطرونو (۸، ۱۲، ۱۴، ۱۶، ۱۸، ۲۰ او ۲۲ ملي‌متره) کې. فولاد باید د ASTM A615 معیار سره سم د تاوېدو (Bend Test) ازموینه په بریالیتوب سره تېره کړي او د ټاکلي زاویې په تاوېدو کې باید په بهرنۍ سطحه کې هېڅ ډول درز یا چاودنه ونه لري. | kg | 3000
11 | Provide 16-gauge, "Annealed at Finish Size" carbon steel wire conforming to ASTM A853 for secure and pliable rebar tying, size 1.59mm. | د ۱۶ ګیج کاربن فولادي تړلو تار (Binding Wire) چې قطر یې ۱.۵۹ ملي‌متره وي، د ASTM A853 معیار سره سم او د "Annealed at Finish Size" ډول وي، د سیخانو د خوندي او انعطاف منونکي تړلو لپاره. | kg | 25
12 | Supply and installation of best quality PVC water stopper with 22.5 cm width (The water stopper shall be of extruded polyvinyl chloride complying with BS 2571: Class 3, and 4mm thickness minimum, cork filling as per relevant design drawings, technical specification and with satisfaction of Field Engineer. | د ۲۲.۵ سانتي‌متره پلن PVC واټر سټاپر برابرول او نصب، چې د لوړ کیفیت لرونکی وي، د BS 2571: Class 3 معیار سره سم د Extruded Polyvinyl Chloride څخه جوړ شوی وي، لږ تر لږه ۴ ملي‌متره ضخامت ولري، د اړوندو ډیزاین نقشو او تخنیکي مشخصاتو سره سم د Cork Filling ولري، او د ساحوي انجنیر د رضایت مطابق نصب شي. | m | 100
13 | Brick (first grade) including transportation and the dimention should be 7cm ,10cm ,20 cm | د لومړۍ درجې خښتې، د انتقال په شمول، چې ابعاد یې ۷ × ۱۰ × ۲۰ سانتي‌متره وي. | pcs | 6000
14 | Isogam of roof with installation and transportion and equal to sharq isogam each roll should be 10 m | د چت لپاره ایزوګام (Isogam) د انتقال او نصب په شمول، چې کیفیت یې د شرق ایزوګام (Sharq Isogam) سره برابر وي، او د هر رول اوږدوالی یې ۱۰ متره وي. | m2 | 250
15 | Plastic Paint with workmanship (100%)according to Sparko color | پلاستیک رنګ د ۱۰۰٪ کاري اجرا په شمول، چې کیفیت او رنګ یې دسپارکو (Sparko) رنګ سره برابر وي. | m2 | 500
16 | Oil paint with its application that is similare to the paint of Sparko or dymand it should be at least 3 layers | روغني رنګ د تطبیق په شمول، چې کیفیت یې د سپارکو یا ډایمنډ رنګ سره برابر وي، او لږ تر لږه په ۳ طبقو (Layers) تطبیق شي. | m2 | 250
17 | Installation of window glass 4mm with glue the glue should be slicone and equal to AKFIX | د کړکۍ د ښیښې 4 ملی متره نصب د سیلیکوني ګلو په کارولو سره، چې کیفیت یې د AKFIX سیلیکون سره برابر وي. | Pc | 30
DRC to complete |  |  | Bidder to Fill
Delivery time required (days after PO signature): |  | within 10-15 workdays of placing order | Delivery time offered (days after PO signature):
Delivery Terms required: |  | DDP INCOTERMS 2020 | Delivery Terms offered:
Delivery Destination required: |  | As per attached ITB Invitation Letter | Delivery Destination offered:
Minimum bid validity period required: |  | 90 calendar days | Bid validity period offfered:
Currency of Tender: |  | AFN | Currency of bid:
Company Name:
Signed by a duly authorized company representative:
Title:
Date:
Print Name:
Stamp of company

## Detailed- BOQ (hidden)
Detailed estimation
Title | No. | Norm/ unit | A* | Item | Quantity | Unit | Unit cost | Total cost | Remarks
|  |  | Norm |  |  |  | Afs | Afs
A1 | 1 |  |  | Stone work with Mortar (M250) 1:5 | 7200 | m3 | 1174.5825 | 8456994
| 2.01 | 1 |  | Stone including transportation and measured in the wall | 7200 | m3 | 910 | 6552000
| 2.02 | 0.3885 |  | river Sandy Gravel (nakhoti) including transportation | 2797.2 | m3 | 645 | 1804194
| 2.03 | 87.5 |  | Cement | 12600 | bag | 8 | 100800
| 2.04 | 0.8 |  | Skilled labour on site | 5760 | md | 0 | 0 |  | 221.5385
| 2.05 | 1.5 |  | Unskilled labour on site | 10800 | md | 0 | 0 |  |  | 720 | 7200
the stone will be crushed not rive or round shape, the mortar sand is well washed and the water is clean | [10 empty] | 660
A2 | 2 |  |  | PCC (M,250) | 620 | m3 | 2622.4 | 1625888 |  |  | 12000
| 3.01 | 1.1 |  | Sandy gravel | 682 | m3 | 645 | 439890
| 3.02 | 280 |  | Cement | 3472 | bag | 8 | 27776
| 3.03 | 0.65 |  | Skilled labour on site | 403 | md | 849 | 342147
| 3.04 | 3.25 |  | Unskilled labour on site | 2015 | md | 405 | 816075
Under the PCC a layer of sand is necessary, the cement is fresh, mixer should be used for placing concrete, at least 10 days curing
At least 1.5 cm will be the thickness of plastering, the sand is clean and the cement is fresh, the proportion of mortar should be considered, at least 10 days curing
A3 | 3 |  |  | Pointing with Mortar (M400) 1:3 | 12000 | m2 | 15.475 | 185700
| 4.01 | 0.023 |  | fine Sane inclo\uding transportation | 276 | m3 | 645 | 178020
| 4.02 | 4 |  | Cement | 960 | bag | 8 | 7680
| 4.03 | 0.17 |  | Skilled labour on site | 2040 | md | 0 | 0
| 4.04 | 0.05 |  | Unskilled labour on site | 600 | md | 0 | 0
the pointing is plane pointing, the proportion of 1:3 should be considered
Project total cost (A1+A2+A3) | [7 empty] | 10268582 | 131648.4872
Summary
|  |  |  | Cement | Bag |  |  | 17032
|  |  |  | River sandy gravel | Cum |  |  | 3479.2
|  |  |  | Fine sand | Cum |  |  | 276
|  |  |  | Stone | Cum |  |  | 7200

## Sheet1 (hidden)
Stone massonry | 5000
| stone | 1 | 5000
| cement | 1.3 | 6500
| gravel | 0.456 | 2280
PCC | 120 |  |  | 0.1064 | 0.4256 | 0.44688
| gravel | 1.37 | 164.4 | 0.21714 | 1.3029 | 1.368
| cement | 6 | 720 | 6.5143