## Lot#3.4.A- Spin Boldak
ITB-AFG-AFC-010-2026 Supply and Delivery of Water Supply System (Equipment and Materials) - Technical Bid Form | [5 empty] | Annex A.1 Technical Bid Form
Lot#3.4.A Kandahar Province
Discription |  |  |  | Kandahar Province
Target Districts -Spin Boldak
DRC to Fill |  |  |  |  | Bidder to Fill
# | Description | Items describtion in local language | Unit | Total Quantity (Expected) | Offered Specificatons by Supplier | Quantity Offered
1 | Well drilling with diameter of (12'') in all soil stratums.and sampling from every geological formations.Well drilling included all types of geological materials while encounter during drilling. | د (۱۲ انچه) قطر لرونکي څاه کېندل په ټولو د خاورې طبقو (طبقاتو) کې ترسره کېږي، او د هرې جیولوژیکي جوړښت (تشکیل) څخه نمونې اخیستل کېږي. د څاه کېندنه د ټولو ډولونو جیولوژیکي موادو کې ترسره کېږي، او ټول هغه مواد پکې شامل دي چې د کېندنې پر مهال ورسره مخ کېږو. | m | 120
2 | Supply and installation of PVC casing pipe with diameter of 8'' Class D. | د ۸ انچه قطر لرونکي (Class D) PVC کیسینګ پایپ برابرول او نصب کول. | m | 50
3 | Supply and Installation of PVC filter pipe with diameter 8'' Class D. | د ۸ انچه قطر لرونکي (Class D) PVC فلټر پایپ برابرول او نصب کول. | m | 70
4 | Gravel back filling around filter (gravel packing) from Crushed cleaned from crush plant, and the size of gravel will be considered according to the geological formations grain size. | د فلټر پایپ شاوخوا د جغل بیک فِل کول (Gravel Packing) د کرش شوي او پاک شوي جغل په وسیله چې له کرش پلانټ څخه راوړل کېږي ترسره کېږي. د جغل اندازه به د جیولوژیکي جوړښتونو د دانې (grain) د اندازې له مخې ټاکل کېږي. | m³ | 6
5 | Clay (mud) or cement blocking around the casing for prevention the well from contaminations sources and entering surface water to the well | د کیسینګ پایپ شاوخوا د خټو (Clay/Mud) یا سمنټو بندول ترسره کېږي، څو څاه د ککړتیا له سرچینو څخه وساتل شي او د سطحې اوبه د څاه دننه داخلې نه شي. | m³ | 2.3
6 | Compressor test for well cleaning and developing till the water be completely clear from fine material. | د کمپرسور ټېسټ د څاه د پاکولو او پرمختګ (Well Cleaning & Development) لپاره ترسره کېږي، تر څو چې اوبه له ټولو نرمو او دقیقو ذرو (fine materials) څخه په بشپړ ډول پاکې شي. | Job | 1
7 | Pumping test with submersible pump for specifying water discharging rate of well and water sampling for quality analysis. Test duration 8hr, which include all necessary information for designing purposes | د سبمرسیبل (Submersible) پمپ په وسیله د پمپ کولو ټېسټ ترسره کېږي، څو د څاه د اوبو د تخلیې (Discharge) اندازه مشخصه شي او د اوبو نمونه د کیفیت د تحلیل لپاره واخیستل شي. د ټېسټ موده ۸ ساعته ده، چې ټول اړین معلومات د ډیزاین (Design) موخو لپاره پکې شامل وي. | test | 1
8 | Water Quality test (well water): • pH, Turbidity and TDS • Total hardness (calcium/magnesium) • Alkalinity • Chloride, Sulfate • Arsenic (region-dependent; some areas have naturally higher arsenic) • Lead (more common if plumbing/casing contributes) • Fluoride (region-dependent) • Metals such as Iron and Manganese | د څاه د اوبو کیفیت ازموینه (Chemical Tests): • pH، د ککړتیا اندازه (Turbidity) او ټول محلول شوي جامدات (TDS) • ټول سختوالی (Calcium / Magnesium) • القليتوب (Alkalinity) • کلوراید او سلفیټ (Chloride, Sulfate) • ارسنیک (Arsenic) – د سیمې له مخې، ځینې سیمې کې طبیعي لوړ وي • لیډ (Lead) – په ځانګړي ډول که پایپ‌کاري یا کیسینګ اغېز ولري • فلوراید (Fluoride) – د سیمې له مخې • فلزات لکه اوسپنه (Iron) او منګنیز (Manganese) | Pack | 1
9 | Bacteriological tests (well water) • Total Coliforms • E. coli (or Thermotolerant/Fecal Coliforms) | بکتریولوژیکي ازموینې (د څاه اوبه): • ټول کوليفورم باکتریا (Total Coliforms) • ای.کولای (E. coli) یا د تودوخې زغم لرونکي/فیکل کوليفورم باکتریا (Thermotolerant/Fecal Coliforms) | Pack | 1
DRC to complete |  |  | Bidder to Fill
Delivery time required (days after PO signature): |  | within 10-15 workdays of placing order | Delivery time offered (days after PO signature):
Delivery Terms required: |  | DDP INCOTERMS 2020 | Delivery Terms offered:
Delivery Destination required: |  | As per attached ITB Invitation Letter | Delivery Destination offered:
Minimum bid validity period required: |  | 90 calendar days | Bid validity period offfered:
Currency of Tender: |  | AFN | Currency of bid:
Company Name:
Signed by a duly authorized company representative:
Title:
Date:
Print Name:
Stamp of company

## Lot#3.4.B-Khakrez
ITB-AFG-AFC-010-2026 Supply and Delivery of Water Supply System (Equipment and Materials) - Technical Bid Form | [5 empty] | Annex A.1 Technical Bid Form
Lot#3.4.B- Kandahar Province
Discription |  |  |  | Kandahar Province
Target Districts -Khakrez
DRC to Fill |  |  |  |  | Bidder to Fill
# | Description | Items describtion in local language | Unit | Total Quantity (Expected) | Offered Specificatons by Supplier | Quantity Offered
1 | Well drilling with diameter of (12'') in all soil stratums.and sampling from every geological formations.Well drilling included all types of geological materials while encounter during drilling. | د (۱۲ انچه) قطر لرونکي څاه کېندل په ټولو د خاورې طبقو (طبقاتو) کې ترسره کېږي، او د هرې جیولوژیکي جوړښت (تشکیل) څخه نمونې اخیستل کېږي. د څاه کېندنه د ټولو ډولونو جیولوژیکي موادو کې ترسره کېږي، او ټول هغه مواد پکې شامل دي چې د کېندنې پر مهال ورسره مخ کېږو. | m | 120
2 | Supply and installation of PVC casing pipe with diameter of 8'' Class D. | د ۸ انچه قطر لرونکي (Class D) PVC کیسینګ پایپ برابرول او نصب کول. | m | 50
3 | Supply and Installation of PVC filter pipe with diameter 8'' Class D. | د ۸ انچه قطر لرونکي (Class D) PVC فلټر پایپ برابرول او نصب کول. | m | 70
4 | Gravel back filling around filter (gravel packing) from Crushed cleaned from crush plant, and the size of gravel will be considered according to the geological formations grain size. | د فلټر پایپ شاوخوا د جغل بیک فِل کول (Gravel Packing) د کرش شوي او پاک شوي جغل په وسیله چې له کرش پلانټ څخه راوړل کېږي ترسره کېږي. د جغل اندازه به د جیولوژیکي جوړښتونو د دانې (grain) د اندازې له مخې ټاکل کېږي. | m³ | 6
5 | Clay (mud) or cement blocking around the casing for prevention the well from contaminations sources and entering surface water to the well | د کیسینګ پایپ شاوخوا د خټو (Clay/Mud) یا سمنټو بندول ترسره کېږي، څو څاه د ککړتیا له سرچینو څخه وساتل شي او د سطحې اوبه د څاه دننه داخلې نه شي. | m³ | 2.3
6 | Compressor test for well cleaning and developing till the water be completely clear from fine material. | د کمپرسور ټېسټ د څاه د پاکولو او پرمختګ (Well Cleaning & Development) لپاره ترسره کېږي، تر څو چې اوبه له ټولو نرمو او دقیقو ذرو (fine materials) څخه په بشپړ ډول پاکې شي. | Job | 1
7 | Pumping test with submersible pump for specifying water discharging rate of well and water sampling for quality analysis. Test duration 8hr, which include all necessary information for designing purposes | د سبمرسیبل (Submersible) پمپ په وسیله د پمپ کولو ټېسټ ترسره کېږي، څو د څاه د اوبو د تخلیې (Discharge) اندازه مشخصه شي او د اوبو نمونه د کیفیت د تحلیل لپاره واخیستل شي. د ټېسټ موده ۸ ساعته ده، چې ټول اړین معلومات د ډیزاین (Design) موخو لپاره پکې شامل وي. | test | 1
8 | Water Quality test (well water): • pH, Turbidity and TDS • Total hardness (calcium/magnesium) • Alkalinity • Chloride, Sulfate • Arsenic (region-dependent; some areas have naturally higher arsenic) • Lead (more common if plumbing/casing contributes) • Fluoride (region-dependent) • Metals such as Iron and Manganese | د څاه د اوبو کیفیت ازموینه (Chemical Tests): • pH، د ککړتیا اندازه (Turbidity) او ټول محلول شوي جامدات (TDS) • ټول سختوالی (Calcium / Magnesium) • القليتوب (Alkalinity) • کلوراید او سلفیټ (Chloride, Sulfate) • ارسنیک (Arsenic) – د سیمې له مخې، ځینې سیمې کې طبیعي لوړ وي • لیډ (Lead) – په ځانګړي ډول که پایپ‌کاري یا کیسینګ اغېز ولري • فلوراید (Fluoride) – د سیمې له مخې • فلزات لکه اوسپنه (Iron) او منګنیز (Manganese) | Pack | 1
9 | Bacteriological tests (well water) • Total Coliforms • E. coli (or Thermotolerant/Fecal Coliforms) | بکتریولوژیکي ازموینې (د څاه اوبه): • ټول کوليفورم باکتریا (Total Coliforms) • ای.کولای (E. coli) یا د تودوخې زغم لرونکي/فیکل کوليفورم باکتریا (Thermotolerant/Fecal Coliforms) | Pack | 1
DRC to complete |  |  | Bidder to Fill
Delivery time required (days after PO signature): |  | within 10-15 workdays of placing order | Delivery time offered (days after PO signature):
Delivery Terms required: |  | DDP INCOTERMS 2020 | Delivery Terms offered:
Delivery Destination required: |  | As per attached ITB Invitation Letter | Delivery Destination offered:
Minimum bid validity period required: |  | 90 calendar days | Bid validity period offfered:
Currency of Tender: |  | AFN | Currency of bid:
Company Name:
Signed by a duly authorized company representative:
Title:
Date:
Print Name:
Stamp of company

## Lot#3.4.C- Kandahar city
ITB-AFG-AFC-010-2026 Supply and Delivery of Water Supply System (Equipment and Materials) - Technical Bid Form | [5 empty] | Annex A.1 Technical Bid Form
Lot#3.4.C- Kandahar Province
Discription |  |  |  | Kandahar Province
Target Districts -Kandahar city
DRC to Fill |  |  |  |  | Bidder to Fill
# | Description | Items describtion in local language | Unit | Total Quantity (Expected) | Offered Specificatons by Supplier | Quantity Offered
1 | Well drilling with diameter of (12'') in all soil stratums.and sampling from every geological formations.Well drilling included all types of geological materials while encounter during drilling. | د (۱۲ انچه) قطر لرونکي څاه کېندل په ټولو د خاورې طبقو (طبقاتو) کې ترسره کېږي، او د هرې جیولوژیکي جوړښت (تشکیل) څخه نمونې اخیستل کېږي. د څاه کېندنه د ټولو ډولونو جیولوژیکي موادو کې ترسره کېږي، او ټول هغه مواد پکې شامل دي چې د کېندنې پر مهال ورسره مخ کېږو. | m | 120
2 | Supply and installation of PVC casing pipe with diameter of 8'' Class D. | د ۸ انچه قطر لرونکي (Class D) PVC کیسینګ پایپ برابرول او نصب کول. | m | 50
3 | Supply and Installation of PVC filter pipe with diameter 8'' Class D. | د ۸ انچه قطر لرونکي (Class D) PVC فلټر پایپ برابرول او نصب کول. | m | 70
4 | Gravel back filling around filter (gravel packing) from Crushed cleaned from crush plant, and the size of gravel will be considered according to the geological formations grain size. | د فلټر پایپ شاوخوا د جغل بیک فِل کول (Gravel Packing) د کرش شوي او پاک شوي جغل په وسیله چې له کرش پلانټ څخه راوړل کېږي ترسره کېږي. د جغل اندازه به د جیولوژیکي جوړښتونو د دانې (grain) د اندازې له مخې ټاکل کېږي. | m³ | 6
5 | Clay (mud) or cement blocking around the casing for prevention the well from contaminations sources and entering surface water to the well | د کیسینګ پایپ شاوخوا د خټو (Clay/Mud) یا سمنټو بندول ترسره کېږي، څو څاه د ککړتیا له سرچینو څخه وساتل شي او د سطحې اوبه د څاه دننه داخلې نه شي. | m³ | 2.3
6 | Compressor test for well cleaning and developing till the water be completely clear from fine material. | د کمپرسور ټېسټ د څاه د پاکولو او پرمختګ (Well Cleaning & Development) لپاره ترسره کېږي، تر څو چې اوبه له ټولو نرمو او دقیقو ذرو (fine materials) څخه په بشپړ ډول پاکې شي. | Job | 1
7 | Pumping test with submersible pump for specifying water discharging rate of well and water sampling for quality analysis. Test duration 8hr, which include all necessary information for designing purposes | د سبمرسیبل (Submersible) پمپ په وسیله د پمپ کولو ټېسټ ترسره کېږي، څو د څاه د اوبو د تخلیې (Discharge) اندازه مشخصه شي او د اوبو نمونه د کیفیت د تحلیل لپاره واخیستل شي. د ټېسټ موده ۸ ساعته ده، چې ټول اړین معلومات د ډیزاین (Design) موخو لپاره پکې شامل وي. | test | 1
8 | Water Quality test (well water): • pH, Turbidity and TDS • Total hardness (calcium/magnesium) • Alkalinity • Chloride, Sulfate • Arsenic (region-dependent; some areas have naturally higher arsenic) • Lead (more common if plumbing/casing contributes) • Fluoride (region-dependent) • Metals such as Iron and Manganese | د څاه د اوبو کیفیت ازموینه (Chemical Tests): • pH، د ککړتیا اندازه (Turbidity) او ټول محلول شوي جامدات (TDS) • ټول سختوالی (Calcium / Magnesium) • القليتوب (Alkalinity) • کلوراید او سلفیټ (Chloride, Sulfate) • ارسنیک (Arsenic) – د سیمې له مخې، ځینې سیمې کې طبیعي لوړ وي • لیډ (Lead) – په ځانګړي ډول که پایپ‌کاري یا کیسینګ اغېز ولري • فلوراید (Fluoride) – د سیمې له مخې • فلزات لکه اوسپنه (Iron) او منګنیز (Manganese) | Pack | 1
9 | Bacteriological tests (well water) • Total Coliforms • E. coli (or Thermotolerant/Fecal Coliforms) | بکتریولوژیکي ازموینې (د څاه اوبه): • ټول کوليفورم باکتریا (Total Coliforms) • ای.کولای (E. coli) یا د تودوخې زغم لرونکي/فیکل کوليفورم باکتریا (Thermotolerant/Fecal Coliforms) | Pack | 1
DRC to complete |  |  | Bidder to Fill
Delivery time required (days after PO signature): |  | within 10-15 workdays of placing order | Delivery time offered (days after PO signature):
Delivery Terms required: |  | DDP INCOTERMS 2020 | Delivery Terms offered:
Delivery Destination required: |  | As per attached ITB Invitation Letter | Delivery Destination offered:
Minimum bid validity period required: |  | 90 calendar days | Bid validity period offfered:
Currency of Tender: |  | AFN | Currency of bid:
Company Name:
Signed by a duly authorized company representative:
Title:
Date:
Print Name:
Stamp of company

## Lot#3.4.D- Qalat city
ITB-AFG-AFC-010-2026 Supply and Delivery of Water Supply System (Equipment and Materials) - Technical Bid Form | [5 empty] | Annex A.1 Technical Bid Form
Lot#3.4.D- Zabul Province
Discription |  |  |  | Zabul Province
Target Districts -Qalat city
DRC to Fill |  |  |  |  | Bidder to Fill
# | Description | Items describtion in local language | Unit | Total Quantity (Expected) | Offered Specificatons by Supplier | Quantity Offered
1 | Well drilling with diameter of (12'') in all soil stratums.and sampling from every geological formations.Well drilling included all types of geological materials while encounter during drilling. | د (۱۲ انچه) قطر لرونکي څاه کېندل په ټولو د خاورې طبقو (طبقاتو) کې ترسره کېږي، او د هرې جیولوژیکي جوړښت (تشکیل) څخه نمونې اخیستل کېږي. د څاه کېندنه د ټولو ډولونو جیولوژیکي موادو کې ترسره کېږي، او ټول هغه مواد پکې شامل دي چې د کېندنې پر مهال ورسره مخ کېږو. | m | 120
2 | Supply and installation of PVC casing pipe with diameter of 8'' Class D. | د ۸ انچه قطر لرونکي (Class D) PVC کیسینګ پایپ برابرول او نصب کول. | m | 50
3 | Supply and Installation of PVC filter pipe with diameter 8'' Class D. | د ۸ انچه قطر لرونکي (Class D) PVC فلټر پایپ برابرول او نصب کول. | m | 70
4 | Gravel back filling around filter (gravel packing) from Crushed cleaned from crush plant, and the size of gravel will be considered according to the geological formations grain size. | د فلټر پایپ شاوخوا د جغل بیک فِل کول (Gravel Packing) د کرش شوي او پاک شوي جغل په وسیله چې له کرش پلانټ څخه راوړل کېږي ترسره کېږي. د جغل اندازه به د جیولوژیکي جوړښتونو د دانې (grain) د اندازې له مخې ټاکل کېږي. | m³ | 6
5 | Clay (mud) or cement blocking around the casing for prevention the well from contaminations sources and entering surface water to the well | د کیسینګ پایپ شاوخوا د خټو (Clay/Mud) یا سمنټو بندول ترسره کېږي، څو څاه د ککړتیا له سرچینو څخه وساتل شي او د سطحې اوبه د څاه دننه داخلې نه شي. | m³ | 2.3
6 | Compressor test for well cleaning and developing till the water be completely clear from fine material. | د کمپرسور ټېسټ د څاه د پاکولو او پرمختګ (Well Cleaning & Development) لپاره ترسره کېږي، تر څو چې اوبه له ټولو نرمو او دقیقو ذرو (fine materials) څخه په بشپړ ډول پاکې شي. | Job | 1
7 | Pumping test with submersible pump for specifying water discharging rate of well and water sampling for quality analysis. Test duration 8hr, which include all necessary information for designing purposes | د سبمرسیبل (Submersible) پمپ په وسیله د پمپ کولو ټېسټ ترسره کېږي، څو د څاه د اوبو د تخلیې (Discharge) اندازه مشخصه شي او د اوبو نمونه د کیفیت د تحلیل لپاره واخیستل شي. د ټېسټ موده ۸ ساعته ده، چې ټول اړین معلومات د ډیزاین (Design) موخو لپاره پکې شامل وي. | test | 1
8 | Water Quality test (well water): • pH, Turbidity and TDS • Total hardness (calcium/magnesium) • Alkalinity • Chloride, Sulfate • Arsenic (region-dependent; some areas have naturally higher arsenic) • Lead (more common if plumbing/casing contributes) • Fluoride (region-dependent) • Metals such as Iron and Manganese | د څاه د اوبو کیفیت ازموینه (Chemical Tests): • pH، د ککړتیا اندازه (Turbidity) او ټول محلول شوي جامدات (TDS) • ټول سختوالی (Calcium / Magnesium) • القليتوب (Alkalinity) • کلوراید او سلفیټ (Chloride, Sulfate) • ارسنیک (Arsenic) – د سیمې له مخې، ځینې سیمې کې طبیعي لوړ وي • لیډ (Lead) – په ځانګړي ډول که پایپ‌کاري یا کیسینګ اغېز ولري • فلوراید (Fluoride) – د سیمې له مخې • فلزات لکه اوسپنه (Iron) او منګنیز (Manganese) | Pack | 1
9 | Bacteriological tests (well water) • Total Coliforms • E. coli (or Thermotolerant/Fecal Coliforms) | بکتریولوژیکي ازموینې (د څاه اوبه): • ټول کوليفورم باکتریا (Total Coliforms) • ای.کولای (E. coli) یا د تودوخې زغم لرونکي/فیکل کوليفورم باکتریا (Thermotolerant/Fecal Coliforms) | Pack | 1
DRC to complete |  |  | Bidder to Fill
Delivery time required (days after PO signature): |  | within 10-15 workdays of placing order | Delivery time offered (days after PO signature):
Delivery Terms required: |  | DDP INCOTERMS 2020 | Delivery Terms offered:
Delivery Destination required: |  | As per attached ITB Invitation Letter | Delivery Destination offered:
Minimum bid validity period required: |  | 90 calendar days | Bid validity period offfered:
Currency of Tender: |  | AFN | Currency of bid:
Company Name:
Signed by a duly authorized company representative:
Title:
Date:
Print Name:
Stamp of company

## Detailed- BOQ (hidden)
Detailed estimation
Title | No. | Norm/ unit | A* | Item | Quantity | Unit | Unit cost | Total cost | Remarks
|  |  | Norm |  |  |  | Afs | Afs
A1 | 1 |  |  | Stone work with Mortar (M250) 1:5 | 7200 | m3 | 1174.5825 | 8456994
| 2.01 | 1 |  | Stone including transportation and measured in the wall | 7200 | m3 | 910 | 6552000
| 2.02 | 0.3885 |  | river Sandy Gravel (nakhoti) including transportation | 2797.2 | m3 | 645 | 1804194
| 2.03 | 87.5 |  | Cement | 12600 | bag | 8 | 100800
| 2.04 | 0.8 |  | Skilled labour on site | 5760 | md | 0 | 0 |  | 221.5385
| 2.05 | 1.5 |  | Unskilled labour on site | 10800 | md | 0 | 0 |  |  | 720 | 7200
the stone will be crushed not rive or round shape, the mortar sand is well washed and the water is clean | [10 empty] | 660
A2 | 2 |  |  | PCC (M,250) | 620 | m3 | 2622.4 | 1625888 |  |  | 12000
| 3.01 | 1.1 |  | Sandy gravel | 682 | m3 | 645 | 439890
| 3.02 | 280 |  | Cement | 3472 | bag | 8 | 27776
| 3.03 | 0.65 |  | Skilled labour on site | 403 | md | 849 | 342147
| 3.04 | 3.25 |  | Unskilled labour on site | 2015 | md | 405 | 816075
Under the PCC a layer of sand is necessary, the cement is fresh, mixer should be used for placing concrete, at least 10 days curing
At least 1.5 cm will be the thickness of plastering, the sand is clean and the cement is fresh, the proportion of mortar should be considered, at least 10 days curing
A3 | 3 |  |  | Pointing with Mortar (M400) 1:3 | 12000 | m2 | 15.475 | 185700
| 4.01 | 0.023 |  | fine Sane inclo\uding transportation | 276 | m3 | 645 | 178020
| 4.02 | 4 |  | Cement | 960 | bag | 8 | 7680
| 4.03 | 0.17 |  | Skilled labour on site | 2040 | md | 0 | 0
| 4.04 | 0.05 |  | Unskilled labour on site | 600 | md | 0 | 0
the pointing is plane pointing, the proportion of 1:3 should be considered
Project total cost (A1+A2+A3) | [7 empty] | 10268582 | 131648.4872
Summary
|  |  |  | Cement | Bag |  |  | 17032
|  |  |  | River sandy gravel | Cum |  |  | 3479.2
|  |  |  | Fine sand | Cum |  |  | 276
|  |  |  | Stone | Cum |  |  | 7200

## Sheet1 (hidden)
Stone massonry | 5000
| stone | 1 | 5000
| cement | 1.3 | 6500
| gravel | 0.456 | 2280
PCC | 120 |  |  | 0.1064 | 0.4256 | 0.44688
| gravel | 1.37 | 164.4 | 0.21714 | 1.3029 | 1.368
| cement | 6 | 720 | 6.5143