## Lot#1.1.A-M Wardak Hasi Awal B
ITB-AFG-AFC-010-2026 Supply and Delivery of Water Supply System (Equipment and Materials) - Technical Bid Form | [5 empty] | Annex A.1 Technical Bid Form
Lot#1- DRC Maidan Wardak
Discription |  |  |  | Maidan Wardak Province
Target Districts-Hasi Awl Behsood District
# | Description | Items describtion in local language | Unit | Total Quantity (Expected) | Offered Specificatons by Supplier | Quantity Offered
1 | Stone shoud be Mountain not plain and sea stone , its mark should be 400, weight of stones.should be 5- 40 kilograms and should has relatively regular dimensions that can make reasonable feces of stonemasonry, and morethan 60 % has side view stone the special weight of the stones should not be low from 2.5 tons/m3 and in 24 hours under water more than 5 percent water does not absorb The size of the stones is between (25-50 cm) the stones are not contaminated with soil and mud | سنگ کوهی یعنی سنگ دشتی ودریایی نباشد ُ مارک آن از ۴۰۰ کم نباشد ُ وزن سنگ ها باید ۵- ۴۰ کیلو گرام باشد ُ دارای ابعاد نسبتا منظم باشد یعنی سنگ رخدار و بالاتر از ۶۰ فیصد نماداشته باشد که در نمای دیوار استنادی کارشود ُ سنگ های روی زمین نباشد ُ درز نداشته باشد ُ وزن مخصوص سنگ ها باید از ۲.۵ تن فی متر مکعب کم نباشد ُ ودر ۲۴ ساعت تحت آب بیش از ۵ فیصد آب جذب نکند ُ اندازه سنگ ها بین (۲۵-۵۰) سانتی متر باشد ُ سنگ ها با خاک و گل آلوده نباشد ُ | m³ | 80
2 | washed and crashed aggregate from crash plant, including an almond size aggregate (10 mm to 20 mm) It shald be free from Soil , logs, stumps, roots and rubbish. | جغل شسته و کرش شده از ریگ ریشن بشمول جغل بادامی (۱۰ میل متر الی ۲۰ میلی متر) عاری از هر نوع خاک ریشه و زباله باشد . | m³ | 30
3 | Washed and crashed medium size aggregate from crash plant , including a checkpea size aggregate (5 mm to 12 mm) It shald be free from Soil , logs, stumps, roots and rubbish | جغل شسته و کرش شده از ریگ ریشن بشمول جغل نخودی (۵ میل متر الی۱۲ میلی متر) عاری از هر نوع خاک ریشه و زباله باشد . | m³ | 30
4 | Washed sand (0.075-4.76 m) that the rig is not red from Sand and gravel Washed plant It shald be free from Soil , logs, stumps, roots and rubbish. The materials passing sieve 0.075mm should not greater than 5%. | ریگ ماسه شسته و کرش شده(۰.۰۷۵-۴.۷۶ملی متر) که ریگ سرخ نباشد عاری از هر نوع خاک ریشه و زباله باشد . مقدار عبوری از غربال ۰.۰۷۵ملی متر نباید بیشتر از 5% باشد. | m³ | 30
5 | Fresh Ordinary Portland Cement (OPC) in powder form, of quality equivalent to Baqiran Cement, free from lumps and moisture damage, supplied in sealed 50 kg bags with a recent manufacturing date clearly marked on each bag. The cement shall be of quality equivalent to Baqiran Cement | سمنت پرتلند معمولی (OPC) تازه به شکل پودر، با کیفیت معادل سمنت باقران، عاری از کلوخه‌گی و آسیب ناشی از رطوبت، در بوجی‌های مهر و موم‌شده ۵۰ کیلوگرامه عرضه گردد. تاریخ تولید جدید، شماره بچ و مشخصات تولیدکننده باید به‌صورت واضح روی هر بوجی درج شده باشد. سمنت باید دارای کیفیت معادل سمنت باقران باشد | Bag | 1000
6 | Gypsum that its quality should be equal to Khorasn gypsum weight of each bage is 40 kg. it should be recent date of production and powder | گچ که کیفیت معادن گچ خراسان باشد و خریط های ۴۰ کیلو گرم باشد تاریخ تازه بوده و پودر باشد. | Bag(40 kg) | 10
7 | Expanded polystyrene sheets must be a 20–25 kg/m³ density sheet with 30–100 kPa compressive strength and a 3–5 cm thickness | ورق‌های پلی‌استایرن منبسط‌شده باید دارای دنسیتی 20 تا 25 کیلوگرم بر متر مکعب، مقاومت فشاری ۳۰ تا ۱۰۰ کیلوپاسکال و ضخامت ۳ تا ۵ سانتی‌متر باشند. | m2 | 30
8 | Supply and installation Isogam polymer, modified bitumen waterproofing membrane, 4 mm thick, reinforced with polyester and fiberglass, UV-resistant. The quality should be equal to Sanat Bam , Weight: Approximately 37–42 kg per roll | تهیه و نصب ایزوگام پلیمری از قیر اصلاح‌شده، با ضخامت ۴ میلی‌متر، تقویت‌شده با الیاف پلی‌استر و فایبرگلاس، مقاوم در برابر اشعه ماورای بنفش (UV). کیفت معادل صنعت بام ,وزن: حدود ۳۷ تا ۴۲ کیلوگرام در هر رول | Roll | 30
9 | Steel Reinforcement Bars Grades 60 which has yeild strength of 60,000 psi with different sizes 8mm, The steel must pass the bend test requirements as prescribed in the referenced ASTM A615 standard. Test specimens shall withstand being bent around a pin (mandrel) without cracking on the outside radius. The diameter of the pin and the angle of the bend (typically 90° or 180°). | سیخ های گل گرید ۶۰ باشد ( ۸ میل ُ سیخ گل باید الزامات تست خمش را مطابق با استاندارد ASTM A615 که به آن ارجاع داده شده است، با موفقیت پشت سر بگذارد. نمونه‌های لابراتوار باید در برابر خم شدن به دور یک پین (نظر به قطر سیخ متفاوت است) بدون ترک خوردن در شعاع خارجی مقاومت کنند. زاویه خمش (۹۰ درجه یا ۱۸۰ درجه). | Ton | 1.5
10 | Steel Reinforcement Bars Grades 60 which has yeild strength of 60,000 psi with different sizes 12mm, The steel must pass the bend test requirements as prescribed in the referenced ASTM A615 standard. Test specimens shall withstand being bent around a pin (mandrel) without cracking on the outside radius. The diameter of the pin and the angle of the bend (typically 90° or 180°). | سیخ های گل گرید ۶۰ باشد ( ۱۰ میلی ٬ . سیخ گل باید الزامات تست خمش را مطابق با استاندارد ASTM A615 که به آن ارجاع داده شده است، با موفقیت پشت سر بگذارد. نمونه‌های لابراتوار باید در برابر خم شدن به دور یک پین (نظر به قطر سیخ متفاوت است) بدون ترک خوردن در شعاع خارجی مقاومت کنند. زاویه خمش (۹۰ درجه یا ۱۸۰ درجه). | Ton | 1.5
11 | Steel Reinforcement Bars Grades 60 which has yeild strength of 60,000 psi with different sizes 14mm The steel must pass the bend test requirements as prescribed in the referenced ASTM A615 standard. Test specimens shall withstand being bent around a pin (mandrel) without cracking on the outside radius. The diameter of the pin and the angle of the bend (typically 90° or 180°). | سیخ های گل گرید ۶۰ باشد ۱۴ میلی ُ . سیخ گل باید الزامات تست خمش را مطابق با استاندارد ASTM A615 که به آن ارجاع داده شده است، با موفقیت پشت سر بگذارد. نمونه‌های لابراتوار باید در برابر خم شدن به دور یک پین (نظر به قطر سیخ متفاوت است) بدون ترک خوردن در شعاع خارجی مقاومت کنند. زاویه خمش (۹۰ درجه یا ۱۸۰ درجه). | Ton | 1.5
12 | Steel Reinforcement Bars Grades 60 which has yeild strength of 60,000 psi with different sizes 16mm, . The steel must pass the bend test requirements as prescribed in the referenced ASTM A615 standard. Test specimens shall withstand being bent around a pin (mandrel) without cracking on the outside radius. The diameter of the pin and the angle of the bend (typically 90° or 180°). | سیخ های گل گرید ۶۰ باشد ۱۶ میلی سیخ گل باید الزامات تست خمش را مطابق با استاندارد ASTM A615 که به آن ارجاع داده شده است، با موفقیت پشت سر بگذارد. نمونه‌های لابراتوار باید در برابر خم شدن به دور یک پین (نظر به قطر سیخ متفاوت است) بدون ترک خوردن در شعاع خارجی مقاومت کنند. زاویه خمش (۹۰ درجه یا ۱۸۰ درجه). | Ton | 1.5
13 | Steel Reinforcement Bars Grades 60 which has yeild strength of 60,000 psi with different sizes 18mm The steel must pass the bend test requirements as prescribed in the referenced ASTM A615 standard. Test specimens shall withstand being bent around a pin (mandrel) without cracking on the outside radius. The diameter of the pin and the angle of the bend (typically 90° or 180°). | سیخ های گل گرید ۶۰ باشد ۱۸ میلی سیخ گل باید الزامات تست خمش را مطابق با استاندارد ASTM A615 که به آن ارجاع داده شده است، با موفقیت پشت سر بگذارد. نمونه‌های لابراتوار باید در برابر خم شدن به دور یک پین (نظر به قطر سیخ متفاوت است) بدون ترک خوردن در شعاع خارجی مقاومت کنند. زاویه خمش (۹۰ درجه یا ۱۸۰ درجه). | Ton | 1.5
14 | Steel Reinforcement Bars Grades 60 which has yeild strength of 60,000 psi with different sizes 20mm The steel must pass the bend test requirements as prescribed in the referenced ASTM A615 standard. Test specimens shall withstand being bent around a pin (mandrel) without cracking on the outside radius. The diameter of the pin and the angle of the bend (typically 90° or 180°). | سیخ های گل گرید ۶۰ باشد ۲۰ ملی سیخ گل باید الزامات تست خمش را مطابق با استاندارد ASTM A615 که به آن ارجاع داده شده است، با موفقیت پشت سر بگذارد. نمونه‌های لابراتوار باید در برابر خم شدن به دور یک پین (نظر به قطر سیخ متفاوت است) بدون ترک خوردن در شعاع خارجی مقاومت کنند. زاویه خمش (۹۰ درجه یا ۱۸۰ درجه). | Ton | 1.5
15 | Steel Reinforcement Bars Grades 60 which has yeild strength of 60,000 psi with different sizes 22mm The steel must pass the bend test requirements as prescribed in the referenced ASTM A615 standard. Test specimens shall withstand being bent around a pin (mandrel) without cracking on the outside radius. The diameter of the pin and the angle of the bend (typically 90° or 180°). | سیخ های گل گرید ۶۰ باشد ۲۲ میلی متر سیخ گل باید الزامات تست خمش را مطابق با استاندارد ASTM A615 که به آن ارجاع داده شده است، با موفقیت پشت سر بگذارد. نمونه‌های لابراتوار باید در برابر خم شدن به دور یک پین (نظر به قطر سیخ متفاوت است) بدون ترک خوردن در شعاع خارجی مقاومت کنند. زاویه خمش (۹۰ درجه یا ۱۸۰ درجه). | Ton | 1.5
16 | Provide 16-gauge, "Annealed at Finish Size" carbon steel wire conforming to ASTM A853 for secure and pliable rebar tying, size 1.59mm. | سیم ملایم «آنیل شده» با ضخامت ۱۶ و مطابق با استاندارد ASTM A853 برای بستن ایمن و انعطاف‌پذیر میلگرد، با اندازه 1.59 میلی‌متر تهیه شود. | kg | 50
17 | Supply and installation of best quality PVC water stopper with 22.5 cm width (The water stopper shall be of extruded polyvinyl chloride complying with BS 2571: Class 3, and 4mm thickness minimum, cork filling as per relevant design drawings, technical specification and with satisfaction of Field Engineer. | تهیه واتراستاپر پی وی سی کیفیت عالی با عرض 22/5 سانتیمتر (نظر به ضرورت ساحه) و ضخامت4میلی متر که بر اساس استاندارد BS 2571: Class 3, Compound Type G4 باشد. قبل از انتقال باید توسط انجینیر مربوطه کیفیت آن چک شود. | m | 50
18 | Brick (first grade) including transportation and the dimention should be 7cm ,10cm ,20 cm | خشت درجه اول همرای ترانسپورتشن که اندازه ۷ *۱۰*۲۰ سانتی متر باشد. | pcs | 3000
19 | Plastic Paint with workmanship (100%)according to afghan faizi color | رنگ پلاستیک همرای کار آن 100% برابر به رنگ افغان فیضی باشد | m2 | 200
20 | Oil paint with its application that is equal to the paint of Khorasan it should be at least 3 layers | رنگ روغنی همراه اجرا کار آن که برابربه رنگ خراسان بوده حد اقل سه لایه کار شود | m2 | 100
DRC to complete |  |  | Bidder to Fill
Delivery time required (days after PO signature): |  | within 10-15 workdays of placing order | Delivery time offered (days after PO signature):
Delivery Terms required: |  | DDP INCOTERMS 2020 | Delivery Terms offered:
Delivery Destination required: |  | As per attached ITB Invitation Letter | Delivery Destination offered:
Minimum bid validity period required: |  | 90 calendar days | Bid validity period offfered:
Currency of Tender: |  | AFN | Currency of bid:
Company Name:
Signed by a duly authorized company representative:
Title:
Date:
Print Name:
Stamp of company

## Lot#1.1.B-M Wardak Sayed Abad
ITB-AFG-AFC-010-2026 Supply and Delivery of Water Supply System (Equipment and Materials) - Technical Bid Form | [5 empty] | Annex A.1 Technical Bid Form
Lot#1.1.B- Maidan Wardak Province
Discription |  |  |  | Maidan Wardak Province
Target Districts-Sayed Abad District
S/N | Description | Items describtion in local language | Unit | Total Quantity (Expected) | Offered Specificatons by Supplier | Quantity Offered
1 | Stone shoud be Mountain not plain and sea stone , its mark should be 400, weight of stones.should be 5- 40 kilograms and should has relatively regular dimensions that can make reasonable feces of stonemasonry, and morethan 60 % has side view stone the special weight of the stones should not be low from 2.5 tons/m3 and in 24 hours under water more than 5 percent water does not absorb The size of the stones is between (25-50 cm) the stones are not contaminated with soil and mud | سنگ کوهی یعنی سنگ دشتی ودریایی نباشد ُ مارک آن از ۴۰۰ کم نباشد ُ وزن سنگ ها باید ۵- ۴۰ کیلو گرام باشد ُ دارای ابعاد نسبتا منظم باشد یعنی سنگ رخدار و بالاتر از ۶۰ فیصد نماداشته باشد که در نمای دیوار استنادی کارشود ُ سنگ های روی زمین نباشد ُ درز نداشته باشد ُ وزن مخصوص سنگ ها باید از ۲.۵ تن فی متر مکعب کم نباشد ُ ودر ۲۴ ساعت تحت آب بیش از ۵ فیصد آب جذب نکند ُ اندازه سنگ ها بین (۲۵-۵۰) سانتی متر باشد ُ سنگ ها با خاک و گل آلوده نباشد ُ | m³ | 80
2 | washed and crashed aggregate from crash plant, including an almond size aggregate (10 mm to 20 mm) It shald be free from Soil , logs, stumps, roots and rubbish. | جغل شسته و کرش شده از ریگ ریشن بشمول جغل بادامی (۱۰ میل متر الی ۲۰ میلی متر) عاری از هر نوع خاک ریشه و زباله باشد . | m³ | 30
3 | Washed and crashed medium size aggregate from crash plant , including a checkpea size aggregate (5 mm to 12 mm) It shald be free from Soil , logs, stumps, roots and rubbish | جغل شسته و کرش شده از ریگ ریشن بشمول جغل نخودی (۵ میل متر الی۱۲ میلی متر) عاری از هر نوع خاک ریشه و زباله باشد . | m³ | 30
4 | Washed sand (0.075-4.76 m) that the rig is not red from Sand and gravel Washed plant It shald be free from Soil , logs, stumps, roots and rubbish. The materials passing sieve 0.075mm should not greater than 5%. | ریگ ماسه شسته و کرش شده(۰.۰۷۵-۴.۷۶ملی متر) که ریگ سرخ نباشد عاری از هر نوع خاک ریشه و زباله باشد . مقدار عبوری از غربال ۰.۰۷۵ملی متر نباید بیشتر از 5% باشد. | m³ | 30
5 | Fresh Ordinary Portland Cement (OPC) in powder form, of quality equivalent to Baqiran Cement, free from lumps and moisture damage, supplied in sealed 50 kg bags with a recent manufacturing date clearly marked on each bag. The cement shall be of quality equivalent to Baqiran Cement | سمنت پرتلند معمولی (OPC) تازه به شکل پودر، با کیفیت معادل سمنت باقران، عاری از کلوخه‌گی و آسیب ناشی از رطوبت، در بوجی‌های مهر و موم‌شده ۵۰ کیلوگرامه عرضه گردد. تاریخ تولید جدید، شماره بچ و مشخصات تولیدکننده باید به‌صورت واضح روی هر بوجی درج شده باشد. سمنت باید دارای کیفیت معادل سمنت باقران باشد | Bag | 1000
6 | Gypsum that its quality should be equal to Khorasn gypsum weight of each bage is 40 kg. it should be recent date of production and powder | گچ که کیفیت معادن گچ خراسان باشد و خریط های ۴۰ کیلو گرم باشد تاریخ تازه بوده و پودر باشد. | Bag(40 kg) | 10
7 | Expanded polystyrene sheets must be a 20–25 kg/m³ density sheet with 30–100 kPa compressive strength and a 3–5 cm thickness | ورق‌های پلی‌استایرن منبسط‌شده باید دارای دنسیتی 20 تا 25 کیلوگرم بر متر مکعب، مقاومت فشاری ۳۰ تا ۱۰۰ کیلوپاسکال و ضخامت ۳ تا ۵ سانتی‌متر باشند. | m2 | 30
8 | Supply and installation Isogam polymer, modified bitumen waterproofing membrane, 4 mm thick, reinforced with polyester and fiberglass, UV-resistant. The quality should be equal to Sanat Bam , Weight: Approximately 37–42 kg per roll | تهیه و نصب ایزوگام پلیمری از قیر اصلاح‌شده، با ضخامت ۴ میلی‌متر، تقویت‌شده با الیاف پلی‌استر و فایبرگلاس، مقاوم در برابر اشعه ماورای بنفش (UV). کیفت معادل صنعت بام ,وزن: حدود ۳۷ تا ۴۲ کیلوگرام در هر رول | Roll | 30
9 | Steel Reinforcement Bars Grades 60 which has yeild strength of 60,000 psi with different sizes 8mm, The steel must pass the bend test requirements as prescribed in the referenced ASTM A615 standard. Test specimens shall withstand being bent around a pin (mandrel) without cracking on the outside radius. The diameter of the pin and the angle of the bend (typically 90° or 180°). | سیخ های گل گرید ۶۰ باشد ( ۸ میل ُ سیخ گل باید الزامات تست خمش را مطابق با استاندارد ASTM A615 که به آن ارجاع داده شده است، با موفقیت پشت سر بگذارد. نمونه‌های لابراتوار باید در برابر خم شدن به دور یک پین (نظر به قطر سیخ متفاوت است) بدون ترک خوردن در شعاع خارجی مقاومت کنند. زاویه خمش (۹۰ درجه یا ۱۸۰ درجه). | Ton | 1.5
10 | Steel Reinforcement Bars Grades 60 which has yeild strength of 60,000 psi with different sizes 12mm, The steel must pass the bend test requirements as prescribed in the referenced ASTM A615 standard. Test specimens shall withstand being bent around a pin (mandrel) without cracking on the outside radius. The diameter of the pin and the angle of the bend (typically 90° or 180°). | سیخ های گل گرید ۶۰ باشد ( ۱۰ میلی ٬ . سیخ گل باید الزامات تست خمش را مطابق با استاندارد ASTM A615 که به آن ارجاع داده شده است، با موفقیت پشت سر بگذارد. نمونه‌های لابراتوار باید در برابر خم شدن به دور یک پین (نظر به قطر سیخ متفاوت است) بدون ترک خوردن در شعاع خارجی مقاومت کنند. زاویه خمش (۹۰ درجه یا ۱۸۰ درجه). | Ton | 1.5
11 | Steel Reinforcement Bars Grades 60 which has yeild strength of 60,000 psi with different sizes 14mm The steel must pass the bend test requirements as prescribed in the referenced ASTM A615 standard. Test specimens shall withstand being bent around a pin (mandrel) without cracking on the outside radius. The diameter of the pin and the angle of the bend (typically 90° or 180°). | سیخ های گل گرید ۶۰ باشد ۱۴ میلی ُ . سیخ گل باید الزامات تست خمش را مطابق با استاندارد ASTM A615 که به آن ارجاع داده شده است، با موفقیت پشت سر بگذارد. نمونه‌های لابراتوار باید در برابر خم شدن به دور یک پین (نظر به قطر سیخ متفاوت است) بدون ترک خوردن در شعاع خارجی مقاومت کنند. زاویه خمش (۹۰ درجه یا ۱۸۰ درجه). | Ton | 1.5
12 | Steel Reinforcement Bars Grades 60 which has yeild strength of 60,000 psi with different sizes 16mm, . The steel must pass the bend test requirements as prescribed in the referenced ASTM A615 standard. Test specimens shall withstand being bent around a pin (mandrel) without cracking on the outside radius. The diameter of the pin and the angle of the bend (typically 90° or 180°). | سیخ های گل گرید ۶۰ باشد ۱۶ میلی سیخ گل باید الزامات تست خمش را مطابق با استاندارد ASTM A615 که به آن ارجاع داده شده است، با موفقیت پشت سر بگذارد. نمونه‌های لابراتوار باید در برابر خم شدن به دور یک پین (نظر به قطر سیخ متفاوت است) بدون ترک خوردن در شعاع خارجی مقاومت کنند. زاویه خمش (۹۰ درجه یا ۱۸۰ درجه). | Ton | 1.5
13 | Steel Reinforcement Bars Grades 60 which has yeild strength of 60,000 psi with different sizes 18mm The steel must pass the bend test requirements as prescribed in the referenced ASTM A615 standard. Test specimens shall withstand being bent around a pin (mandrel) without cracking on the outside radius. The diameter of the pin and the angle of the bend (typically 90° or 180°). | سیخ های گل گرید ۶۰ باشد ۱۸ میلی سیخ گل باید الزامات تست خمش را مطابق با استاندارد ASTM A615 که به آن ارجاع داده شده است، با موفقیت پشت سر بگذارد. نمونه‌های لابراتوار باید در برابر خم شدن به دور یک پین (نظر به قطر سیخ متفاوت است) بدون ترک خوردن در شعاع خارجی مقاومت کنند. زاویه خمش (۹۰ درجه یا ۱۸۰ درجه). | Ton | 1.5
14 | Steel Reinforcement Bars Grades 60 which has yeild strength of 60,000 psi with different sizes 20mm The steel must pass the bend test requirements as prescribed in the referenced ASTM A615 standard. Test specimens shall withstand being bent around a pin (mandrel) without cracking on the outside radius. The diameter of the pin and the angle of the bend (typically 90° or 180°). | سیخ های گل گرید ۶۰ باشد ۲۰ ملی سیخ گل باید الزامات تست خمش را مطابق با استاندارد ASTM A615 که به آن ارجاع داده شده است، با موفقیت پشت سر بگذارد. نمونه‌های لابراتوار باید در برابر خم شدن به دور یک پین (نظر به قطر سیخ متفاوت است) بدون ترک خوردن در شعاع خارجی مقاومت کنند. زاویه خمش (۹۰ درجه یا ۱۸۰ درجه). | Ton | 1.5
15 | Steel Reinforcement Bars Grades 60 which has yeild strength of 60,000 psi with different sizes 22mm The steel must pass the bend test requirements as prescribed in the referenced ASTM A615 standard. Test specimens shall withstand being bent around a pin (mandrel) without cracking on the outside radius. The diameter of the pin and the angle of the bend (typically 90° or 180°). | سیخ های گل گرید ۶۰ باشد ۲۲ میلی متر سیخ گل باید الزامات تست خمش را مطابق با استاندارد ASTM A615 که به آن ارجاع داده شده است، با موفقیت پشت سر بگذارد. نمونه‌های لابراتوار باید در برابر خم شدن به دور یک پین (نظر به قطر سیخ متفاوت است) بدون ترک خوردن در شعاع خارجی مقاومت کنند. زاویه خمش (۹۰ درجه یا ۱۸۰ درجه). | Ton | 1.5
16 | Provide 16-gauge, "Annealed at Finish Size" carbon steel wire conforming to ASTM A853 for secure and pliable rebar tying, size 1.59mm. | سیم ملایم «آنیل شده» با ضخامت ۱۶ و مطابق با استاندارد ASTM A853 برای بستن ایمن و انعطاف‌پذیر میلگرد، با اندازه 1.59 میلی‌متر تهیه شود. | kg | 50
17 | Supply and installation of best quality PVC water stopper with 22.5 cm width (The water stopper shall be of extruded polyvinyl chloride complying with BS 2571: Class 3, and 4mm thickness minimum, cork filling as per relevant design drawings, technical specification and with satisfaction of Field Engineer. | تهیه واتراستاپر پی وی سی کیفیت عالی با عرض 22/5 سانتیمتر (نظر به ضرورت ساحه) و ضخامت4میلی متر که بر اساس استاندارد BS 2571: Class 3, Compound Type G4 باشد. قبل از انتقال باید توسط انجینیر مربوطه کیفیت آن چک شود. | m | 50
18 | Brick (first grade) including transportation and the dimention should be 7cm ,10cm ,20 cm | خشت درجه اول همرای ترانسپورتشن که اندازه ۷ *۱۰*۲۰ سانتی متر باشد. | pcs | 3000
19 | Plastic Paint with workmanship (100%)according to afghan faizi color | رنگ پلاستیک همرای کار آن 100% برابر به رنگ افغان فیضی باشد | m2 | 200
20 | Oil paint with its application that is equal to the paint of Khorasan it should be at least 3 layers | رنگ روغنی همراه اجرا کار آن که برابربه رنگ خراسان بوده حد اقل سه لایه کار شود | m2 | 100
21 | Plastic Paint with workmanship (100%)according to afghan faizi color | رنگ پلاستیک همرای کار آن 100% برابر به رنگ افغان فیضی باشد | m2 | 200
22 | Oil paint with its application that is equal to the paint of Khorasan it should be at least 3 layers | رنگ روغنی همراه اجرا کار آن که برابربه رنگ خراسان بوده حد اقل سه لایه کار شود | m2 | 100
23 | Installation of window glass with glue the glue should be slicone and equal to AKFIX | چسپ شیشه ها نوع سلیکونی برابر به چسپ اکفیسک باشد | Pc | 30
24 | RCC Rings 90cm in diameter with thickness of 5cm | نای کانکریتی سیخ دار با قطر ۹۰ سانتی با ضخامت ۵ سانتی متر | pcs | 15
DRC to complete |  |  | Bidder to Fill
Delivery time required (days after PO signature): |  | within 10-15 workdays of placing order | Delivery time offered (days after PO signature):
Delivery Terms required: |  | DDP INCOTERMS 2020 | Delivery Terms offered:
Delivery Destination required: |  | As per attached ITB Invitation Letter | Delivery Destination offered:
Minimum bid validity period required: |  | 90 calendar days | Bid validity period offfered:
Currency of Tender: |  | AFN | Currency of bid:
Company Name:
Signed by a duly authorized company representative:
Title:
Date:
Print Name:
Stamp of company

## Lot#1.1.C-Ghazni- Khaja Omari
ITB-AFG-AFC-010-2026 Supply and Delivery of Water Supply System (Equipment and Materials) - Technical Bid Form | [5 empty] | Annex A.1 Technical Bid Form
Lot#1.1.C-Ghazni Province
Discription |  |  |  | Ghazni Province
Target Districts-Khaja Omari District
S/N | Description | Items describtion in local language | Unit | Total Quantity (Expected) | Offered Specificatons by Supplier | Quantity Offered
1 | Stone shoud be Mountain not plain and sea stone , its mark should be 400, weight of stones.should be 5- 40 kilograms and should has relatively regular dimensions that can make reasonable feces of stonemasonry, and morethan 60 % has side view stone the special weight of the stones should not be low from 2.5 tons/m3 and in 24 hours under water more than 5 percent water does not absorb The size of the stones is between (25-50 cm) the stones are not contaminated with soil and mud | سنگ کوهی یعنی سنگ دشتی ودریایی نباشد ُ مارک آن از ۴۰۰ کم نباشد ُ وزن سنگ ها باید ۵- ۴۰ کیلو گرام باشد ُ دارای ابعاد نسبتا منظم باشد یعنی سنگ رخدار و بالاتر از ۶۰ فیصد نماداشته باشد که در نمای دیوار استنادی کارشود ُ سنگ های روی زمین نباشد ُ درز نداشته باشد ُ وزن مخصوص سنگ ها باید از ۲.۵ تن فی متر مکعب کم نباشد ُ ودر ۲۴ ساعت تحت آب بیش از ۵ فیصد آب جذب نکند ُ اندازه سنگ ها بین (۲۵-۵۰) سانتی متر باشد ُ سنگ ها با خاک و گل آلوده نباشد ُ | m³ | 80
2 | washed and crashed aggregate from crash plant, including an almond size aggregate (10 mm to 20 mm) It shald be free from Soil , logs, stumps, roots and rubbish. | جغل شسته و کرش شده از ریگ ریشن بشمول جغل بادامی (۱۰ میل متر الی ۲۰ میلی متر) عاری از هر نوع خاک ریشه و زباله باشد . | m³ | 30
3 | Washed and crashed medium size aggregate from crash plant , including a checkpea size aggregate (5 mm to 12 mm) It shald be free from Soil , logs, stumps, roots and rubbish | جغل شسته و کرش شده از ریگ ریشن بشمول جغل نخودی (۵ میل متر الی۱۲ میلی متر) عاری از هر نوع خاک ریشه و زباله باشد . | m³ | 30
4 | Washed sand (0.075-4.76 m) that the rig is not red from Sand and gravel Washed plant It shald be free from Soil , logs, stumps, roots and rubbish. The materials passing sieve 0.075mm should not greater than 5%. | ریگ ماسه شسته و کرش شده(۰.۰۷۵-۴.۷۶ملی متر) که ریگ سرخ نباشد عاری از هر نوع خاک ریشه و زباله باشد . مقدار عبوری از غربال ۰.۰۷۵ملی متر نباید بیشتر از 5% باشد. | m³ | 30
5 | Fresh Ordinary Portland Cement (OPC) in powder form, of quality equivalent to Baqiran Cement, free from lumps and moisture damage, supplied in sealed 50 kg bags with a recent manufacturing date clearly marked on each bag. The cement shall be of quality equivalent to Baqiran Cement | سمنت پرتلند معمولی (OPC) تازه به شکل پودر، با کیفیت معادل سمنت باقران، عاری از کلوخه‌گی و آسیب ناشی از رطوبت، در بوجی‌های مهر و موم‌شده ۵۰ کیلوگرامه عرضه گردد. تاریخ تولید جدید، شماره بچ و مشخصات تولیدکننده باید به‌صورت واضح روی هر بوجی درج شده باشد. سمنت باید دارای کیفیت معادل سمنت باقران باشد | Bag | 1000
6 | Gypsum that its quality should be equal to Khorasn gypsum weight of each bage is 40 kg. it should be recent date of production and powder | گچ که کیفیت معادن گچ خراسان باشد و خریط های ۴۰ کیلو گرم باشد تاریخ تازه بوده و پودر باشد. | Bag(40 kg) | 10
7 | Expanded polystyrene sheets must be a 20–25 kg/m³ density sheet with 30–100 kPa compressive strength and a 3–5 cm thickness | ورق‌های پلی‌استایرن منبسط‌شده باید دارای دنسیتی 20 تا 25 کیلوگرم بر متر مکعب، مقاومت فشاری ۳۰ تا ۱۰۰ کیلوپاسکال و ضخامت ۳ تا ۵ سانتی‌متر باشند. | m2 | 30
8 | Supply and installation Isogam polymer, modified bitumen waterproofing membrane, 4 mm thick, reinforced with polyester and fiberglass, UV-resistant. The quality should be equal to Sanat Bam , Weight: Approximately 37–42 kg per roll | تهیه و نصب ایزوگام پلیمری از قیر اصلاح‌شده، با ضخامت ۴ میلی‌متر، تقویت‌شده با الیاف پلی‌استر و فایبرگلاس، مقاوم در برابر اشعه ماورای بنفش (UV). کیفت معادل صنعت بام ,وزن: حدود ۳۷ تا ۴۲ کیلوگرام در هر رول | Roll | 30
9 | Steel Reinforcement Bars Grades 60 which has yeild strength of 60,000 psi with different sizes 8mm, The steel must pass the bend test requirements as prescribed in the referenced ASTM A615 standard. Test specimens shall withstand being bent around a pin (mandrel) without cracking on the outside radius. The diameter of the pin and the angle of the bend (typically 90° or 180°). | سیخ های گل گرید ۶۰ باشد ( ۸ میل ُ سیخ گل باید الزامات تست خمش را مطابق با استاندارد ASTM A615 که به آن ارجاع داده شده است، با موفقیت پشت سر بگذارد. نمونه‌های لابراتوار باید در برابر خم شدن به دور یک پین (نظر به قطر سیخ متفاوت است) بدون ترک خوردن در شعاع خارجی مقاومت کنند. زاویه خمش (۹۰ درجه یا ۱۸۰ درجه). | Ton | 1.5
10 | Steel Reinforcement Bars Grades 60 which has yeild strength of 60,000 psi with different sizes 12mm, The steel must pass the bend test requirements as prescribed in the referenced ASTM A615 standard. Test specimens shall withstand being bent around a pin (mandrel) without cracking on the outside radius. The diameter of the pin and the angle of the bend (typically 90° or 180°). | سیخ های گل گرید ۶۰ باشد ( ۱۰ میلی ٬ . سیخ گل باید الزامات تست خمش را مطابق با استاندارد ASTM A615 که به آن ارجاع داده شده است، با موفقیت پشت سر بگذارد. نمونه‌های لابراتوار باید در برابر خم شدن به دور یک پین (نظر به قطر سیخ متفاوت است) بدون ترک خوردن در شعاع خارجی مقاومت کنند. زاویه خمش (۹۰ درجه یا ۱۸۰ درجه). | Ton | 1.5
11 | Steel Reinforcement Bars Grades 60 which has yeild strength of 60,000 psi with different sizes 14mm The steel must pass the bend test requirements as prescribed in the referenced ASTM A615 standard. Test specimens shall withstand being bent around a pin (mandrel) without cracking on the outside radius. The diameter of the pin and the angle of the bend (typically 90° or 180°). | سیخ های گل گرید ۶۰ باشد ۱۴ میلی ُ . سیخ گل باید الزامات تست خمش را مطابق با استاندارد ASTM A615 که به آن ارجاع داده شده است، با موفقیت پشت سر بگذارد. نمونه‌های لابراتوار باید در برابر خم شدن به دور یک پین (نظر به قطر سیخ متفاوت است) بدون ترک خوردن در شعاع خارجی مقاومت کنند. زاویه خمش (۹۰ درجه یا ۱۸۰ درجه). | Ton | 1.5
12 | Steel Reinforcement Bars Grades 60 which has yeild strength of 60,000 psi with different sizes 16mm, . The steel must pass the bend test requirements as prescribed in the referenced ASTM A615 standard. Test specimens shall withstand being bent around a pin (mandrel) without cracking on the outside radius. The diameter of the pin and the angle of the bend (typically 90° or 180°). | سیخ های گل گرید ۶۰ باشد ۱۶ میلی سیخ گل باید الزامات تست خمش را مطابق با استاندارد ASTM A615 که به آن ارجاع داده شده است، با موفقیت پشت سر بگذارد. نمونه‌های لابراتوار باید در برابر خم شدن به دور یک پین (نظر به قطر سیخ متفاوت است) بدون ترک خوردن در شعاع خارجی مقاومت کنند. زاویه خمش (۹۰ درجه یا ۱۸۰ درجه). | Ton | 1.5
13 | Steel Reinforcement Bars Grades 60 which has yeild strength of 60,000 psi with different sizes 18mm The steel must pass the bend test requirements as prescribed in the referenced ASTM A615 standard. Test specimens shall withstand being bent around a pin (mandrel) without cracking on the outside radius. The diameter of the pin and the angle of the bend (typically 90° or 180°). | سیخ های گل گرید ۶۰ باشد ۱۸ میلی سیخ گل باید الزامات تست خمش را مطابق با استاندارد ASTM A615 که به آن ارجاع داده شده است، با موفقیت پشت سر بگذارد. نمونه‌های لابراتوار باید در برابر خم شدن به دور یک پین (نظر به قطر سیخ متفاوت است) بدون ترک خوردن در شعاع خارجی مقاومت کنند. زاویه خمش (۹۰ درجه یا ۱۸۰ درجه). | Ton | 1.5
14 | Steel Reinforcement Bars Grades 60 which has yeild strength of 60,000 psi with different sizes 20mm The steel must pass the bend test requirements as prescribed in the referenced ASTM A615 standard. Test specimens shall withstand being bent around a pin (mandrel) without cracking on the outside radius. The diameter of the pin and the angle of the bend (typically 90° or 180°). | سیخ های گل گرید ۶۰ باشد ۲۰ ملی سیخ گل باید الزامات تست خمش را مطابق با استاندارد ASTM A615 که به آن ارجاع داده شده است، با موفقیت پشت سر بگذارد. نمونه‌های لابراتوار باید در برابر خم شدن به دور یک پین (نظر به قطر سیخ متفاوت است) بدون ترک خوردن در شعاع خارجی مقاومت کنند. زاویه خمش (۹۰ درجه یا ۱۸۰ درجه). | Ton | 1.5
15 | Steel Reinforcement Bars Grades 60 which has yeild strength of 60,000 psi with different sizes 22mm The steel must pass the bend test requirements as prescribed in the referenced ASTM A615 standard. Test specimens shall withstand being bent around a pin (mandrel) without cracking on the outside radius. The diameter of the pin and the angle of the bend (typically 90° or 180°). | سیخ های گل گرید ۶۰ باشد ۲۲ میلی متر سیخ گل باید الزامات تست خمش را مطابق با استاندارد ASTM A615 که به آن ارجاع داده شده است، با موفقیت پشت سر بگذارد. نمونه‌های لابراتوار باید در برابر خم شدن به دور یک پین (نظر به قطر سیخ متفاوت است) بدون ترک خوردن در شعاع خارجی مقاومت کنند. زاویه خمش (۹۰ درجه یا ۱۸۰ درجه). | Ton | 1.5
16 | Provide 16-gauge, "Annealed at Finish Size" carbon steel wire conforming to ASTM A853 for secure and pliable rebar tying, size 1.59mm. | سیم ملایم «آنیل شده» با ضخامت ۱۶ و مطابق با استاندارد ASTM A853 برای بستن ایمن و انعطاف‌پذیر میلگرد، با اندازه 1.59 میلی‌متر تهیه شود. | kg | 50
17 | Supply and installation of best quality PVC water stopper with 22.5 cm width (The water stopper shall be of extruded polyvinyl chloride complying with BS 2571: Class 3, and 4mm thickness minimum, cork filling as per relevant design drawings, technical specification and with satisfaction of Field Engineer. | تهیه واتراستاپر پی وی سی کیفیت عالی با عرض 22/5 سانتیمتر (نظر به ضرورت ساحه) و ضخامت4میلی متر که بر اساس استاندارد BS 2571: Class 3, Compound Type G4 باشد. قبل از انتقال باید توسط انجینیر مربوطه کیفیت آن چک شود. | m | 50
18 | Brick (first grade) including transportation and the dimention should be 7cm ,10cm ,20 cm | خشت درجه اول همرای ترانسپورتشن که اندازه ۷ *۱۰*۲۰ سانتی متر باشد. | pcs | 3000
19 | Plastic Paint with workmanship (100%)according to afghan faizi color | رنگ پلاستیک همرای کار آن 100% برابر به رنگ افغان فیضی باشد | m2 | 200
20 | Oil paint with its application that is equal to the paint of Khorasan it should be at least 3 layers | رنگ روغنی همراه اجرا کار آن که برابربه رنگ خراسان بوده حد اقل سه لایه کار شود | m2 | 100
21 | Plastic Paint with workmanship (100%)according to afghan faizi color | رنگ پلاستیک همرای کار آن 100% برابر به رنگ افغان فیضی باشد | m2 | 200
22 | Oil paint with its application that is equal to the paint of Khorasan it should be at least 3 layers | رنگ روغنی همراه اجرا کار آن که برابربه رنگ خراسان بوده حد اقل سه لایه کار شود | m2 | 100
23 | Installation of window glass with glue the glue should be slicone and equal to AKFIX | چسپ شیشه ها نوع سلیکونی برابر به چسپ اکفیسک باشد | Pc | 30
24 | RCC Rings 90cm in diameter with thickness of 5cm | نای کانکریتی سیخ دار با قطر ۹۰ سانتی با ضخامت ۵ سانتی متر | pcs | 15
DRC to complete |  |  | Bidder to Fill
Delivery time required (days after PO signature): |  | within 10-15 workdays of placing order | Delivery time offered (days after PO signature):
Delivery Terms required: |  | DDP INCOTERMS 2020 | Delivery Terms offered:
Delivery Destination required: |  | As per attached ITB Invitation Letter | Delivery Destination offered:
Minimum bid validity period required: |  | 90 calendar days | Bid validity period offfered:
Currency of Tender: |  | AFN | Currency of bid:
Company Name:
Signed by a duly authorized company representative:
Title:
Date:
Print Name:
Stamp of company

## Lot#1.1.D-Ghazni Giro
ITB-AFG-AFC-010-2026 Supply and Delivery of Water Supply System (Equipment and Materials) - Technical Bid Form | [5 empty] | Annex A.1 Technical Bid Form
Lot#1.1.D Ghanzi Province
Discription |  |  |  | Ghanzi Province
Target Districts-Giro District
S/N | Description | Items describtion in local language | Unit | Total Quantity (Expected) | Offered Specificatons by Supplier | Quantity Offered
1 | Stone shoud be Mountain not plain and sea stone , its mark should be 400, weight of stones.should be 5- 40 kilograms and should has relatively regular dimensions that can make reasonable feces of stonemasonry, and morethan 60 % has side view stone the special weight of the stones should not be low from 2.5 tons/m3 and in 24 hours under water more than 5 percent water does not absorb The size of the stones is between (25-50 cm) the stones are not contaminated with soil and mud | سنگ کوهی یعنی سنگ دشتی ودریایی نباشد ُ مارک آن از ۴۰۰ کم نباشد ُ وزن سنگ ها باید ۵- ۴۰ کیلو گرام باشد ُ دارای ابعاد نسبتا منظم باشد یعنی سنگ رخدار و بالاتر از ۶۰ فیصد نماداشته باشد که در نمای دیوار استنادی کارشود ُ سنگ های روی زمین نباشد ُ درز نداشته باشد ُ وزن مخصوص سنگ ها باید از ۲.۵ تن فی متر مکعب کم نباشد ُ ودر ۲۴ ساعت تحت آب بیش از ۵ فیصد آب جذب نکند ُ اندازه سنگ ها بین (۲۵-۵۰) سانتی متر باشد ُ سنگ ها با خاک و گل آلوده نباشد ُ | m³ | 80
2 | washed and crashed aggregate from crash plant, including an almond size aggregate (10 mm to 20 mm) It shald be free from Soil , logs, stumps, roots and rubbish. | جغل شسته و کرش شده از ریگ ریشن بشمول جغل بادامی (۱۰ میل متر الی ۲۰ میلی متر) عاری از هر نوع خاک ریشه و زباله باشد . | m³ | 30
3 | Washed and crashed medium size aggregate from crash plant , including a checkpea size aggregate (5 mm to 12 mm) It shald be free from Soil , logs, stumps, roots and rubbish | جغل شسته و کرش شده از ریگ ریشن بشمول جغل نخودی (۵ میل متر الی۱۲ میلی متر) عاری از هر نوع خاک ریشه و زباله باشد . | m³ | 30
4 | Washed sand (0.075-4.76 m) that the rig is not red from Sand and gravel Washed plant It shald be free from Soil , logs, stumps, roots and rubbish. The materials passing sieve 0.075mm should not greater than 5%. | ریگ ماسه شسته و کرش شده(۰.۰۷۵-۴.۷۶ملی متر) که ریگ سرخ نباشد عاری از هر نوع خاک ریشه و زباله باشد . مقدار عبوری از غربال ۰.۰۷۵ملی متر نباید بیشتر از 5% باشد. | m³ | 30
5 | Fresh Ordinary Portland Cement (OPC) in powder form, of quality equivalent to Baqiran Cement, free from lumps and moisture damage, supplied in sealed 50 kg bags with a recent manufacturing date clearly marked on each bag. The cement shall be of quality equivalent to Baqiran Cement | سمنت پرتلند معمولی (OPC) تازه به شکل پودر، با کیفیت معادل سمنت باقران، عاری از کلوخه‌گی و آسیب ناشی از رطوبت، در بوجی‌های مهر و موم‌شده ۵۰ کیلوگرامه عرضه گردد. تاریخ تولید جدید، شماره بچ و مشخصات تولیدکننده باید به‌صورت واضح روی هر بوجی درج شده باشد. سمنت باید دارای کیفیت معادل سمنت باقران باشد | Bag | 1000
6 | Gypsum that its quality should be equal to Khorasn gypsum weight of each bage is 40 kg. it should be recent date of production and powder | گچ که کیفیت معادن گچ خراسان باشد و خریط های ۴۰ کیلو گرم باشد تاریخ تازه بوده و پودر باشد. | Bag(40 kg) | 10
7 | Expanded polystyrene sheets must be a 20–25 kg/m³ density sheet with 30–100 kPa compressive strength and a 3–5 cm thickness | ورق‌های پلی‌استایرن منبسط‌شده باید دارای دنسیتی 20 تا 25 کیلوگرم بر متر مکعب، مقاومت فشاری ۳۰ تا ۱۰۰ کیلوپاسکال و ضخامت ۳ تا ۵ سانتی‌متر باشند. | m2 | 30
8 | Supply and installation Isogam polymer, modified bitumen waterproofing membrane, 4 mm thick, reinforced with polyester and fiberglass, UV-resistant. The quality should be equal to Sanat Bam , Weight: Approximately 37–42 kg per roll | تهیه و نصب ایزوگام پلیمری از قیر اصلاح‌شده، با ضخامت ۴ میلی‌متر، تقویت‌شده با الیاف پلی‌استر و فایبرگلاس، مقاوم در برابر اشعه ماورای بنفش (UV). کیفت معادل صنعت بام ,وزن: حدود ۳۷ تا ۴۲ کیلوگرام در هر رول | Roll | 30
9 | Steel Reinforcement Bars Grades 60 which has yeild strength of 60,000 psi with different sizes 8mm, The steel must pass the bend test requirements as prescribed in the referenced ASTM A615 standard. Test specimens shall withstand being bent around a pin (mandrel) without cracking on the outside radius. The diameter of the pin and the angle of the bend (typically 90° or 180°). | سیخ های گل گرید ۶۰ باشد ( ۸ میل ُ سیخ گل باید الزامات تست خمش را مطابق با استاندارد ASTM A615 که به آن ارجاع داده شده است، با موفقیت پشت سر بگذارد. نمونه‌های لابراتوار باید در برابر خم شدن به دور یک پین (نظر به قطر سیخ متفاوت است) بدون ترک خوردن در شعاع خارجی مقاومت کنند. زاویه خمش (۹۰ درجه یا ۱۸۰ درجه). | Ton | 1.5
10 | Steel Reinforcement Bars Grades 60 which has yeild strength of 60,000 psi with different sizes 12mm, The steel must pass the bend test requirements as prescribed in the referenced ASTM A615 standard. Test specimens shall withstand being bent around a pin (mandrel) without cracking on the outside radius. The diameter of the pin and the angle of the bend (typically 90° or 180°). | سیخ های گل گرید ۶۰ باشد ( ۱۰ میلی ٬ . سیخ گل باید الزامات تست خمش را مطابق با استاندارد ASTM A615 که به آن ارجاع داده شده است، با موفقیت پشت سر بگذارد. نمونه‌های لابراتوار باید در برابر خم شدن به دور یک پین (نظر به قطر سیخ متفاوت است) بدون ترک خوردن در شعاع خارجی مقاومت کنند. زاویه خمش (۹۰ درجه یا ۱۸۰ درجه). | Ton | 1.5
11 | Steel Reinforcement Bars Grades 60 which has yeild strength of 60,000 psi with different sizes 14mm The steel must pass the bend test requirements as prescribed in the referenced ASTM A615 standard. Test specimens shall withstand being bent around a pin (mandrel) without cracking on the outside radius. The diameter of the pin and the angle of the bend (typically 90° or 180°). | سیخ های گل گرید ۶۰ باشد ۱۴ میلی ُ . سیخ گل باید الزامات تست خمش را مطابق با استاندارد ASTM A615 که به آن ارجاع داده شده است، با موفقیت پشت سر بگذارد. نمونه‌های لابراتوار باید در برابر خم شدن به دور یک پین (نظر به قطر سیخ متفاوت است) بدون ترک خوردن در شعاع خارجی مقاومت کنند. زاویه خمش (۹۰ درجه یا ۱۸۰ درجه). | Ton | 1.5
12 | Steel Reinforcement Bars Grades 60 which has yeild strength of 60,000 psi with different sizes 16mm, . The steel must pass the bend test requirements as prescribed in the referenced ASTM A615 standard. Test specimens shall withstand being bent around a pin (mandrel) without cracking on the outside radius. The diameter of the pin and the angle of the bend (typically 90° or 180°). | سیخ های گل گرید ۶۰ باشد ۱۶ میلی سیخ گل باید الزامات تست خمش را مطابق با استاندارد ASTM A615 که به آن ارجاع داده شده است، با موفقیت پشت سر بگذارد. نمونه‌های لابراتوار باید در برابر خم شدن به دور یک پین (نظر به قطر سیخ متفاوت است) بدون ترک خوردن در شعاع خارجی مقاومت کنند. زاویه خمش (۹۰ درجه یا ۱۸۰ درجه). | Ton | 1.5
13 | Steel Reinforcement Bars Grades 60 which has yeild strength of 60,000 psi with different sizes 18mm The steel must pass the bend test requirements as prescribed in the referenced ASTM A615 standard. Test specimens shall withstand being bent around a pin (mandrel) without cracking on the outside radius. The diameter of the pin and the angle of the bend (typically 90° or 180°). | سیخ های گل گرید ۶۰ باشد ۱۸ میلی سیخ گل باید الزامات تست خمش را مطابق با استاندارد ASTM A615 که به آن ارجاع داده شده است، با موفقیت پشت سر بگذارد. نمونه‌های لابراتوار باید در برابر خم شدن به دور یک پین (نظر به قطر سیخ متفاوت است) بدون ترک خوردن در شعاع خارجی مقاومت کنند. زاویه خمش (۹۰ درجه یا ۱۸۰ درجه). | Ton | 1.5
14 | Steel Reinforcement Bars Grades 60 which has yeild strength of 60,000 psi with different sizes 20mm The steel must pass the bend test requirements as prescribed in the referenced ASTM A615 standard. Test specimens shall withstand being bent around a pin (mandrel) without cracking on the outside radius. The diameter of the pin and the angle of the bend (typically 90° or 180°). | سیخ های گل گرید ۶۰ باشد ۲۰ ملی سیخ گل باید الزامات تست خمش را مطابق با استاندارد ASTM A615 که به آن ارجاع داده شده است، با موفقیت پشت سر بگذارد. نمونه‌های لابراتوار باید در برابر خم شدن به دور یک پین (نظر به قطر سیخ متفاوت است) بدون ترک خوردن در شعاع خارجی مقاومت کنند. زاویه خمش (۹۰ درجه یا ۱۸۰ درجه). | Ton | 1.5
15 | Steel Reinforcement Bars Grades 60 which has yeild strength of 60,000 psi with different sizes 22mm The steel must pass the bend test requirements as prescribed in the referenced ASTM A615 standard. Test specimens shall withstand being bent around a pin (mandrel) without cracking on the outside radius. The diameter of the pin and the angle of the bend (typically 90° or 180°). | سیخ های گل گرید ۶۰ باشد ۲۲ میلی متر سیخ گل باید الزامات تست خمش را مطابق با استاندارد ASTM A615 که به آن ارجاع داده شده است، با موفقیت پشت سر بگذارد. نمونه‌های لابراتوار باید در برابر خم شدن به دور یک پین (نظر به قطر سیخ متفاوت است) بدون ترک خوردن در شعاع خارجی مقاومت کنند. زاویه خمش (۹۰ درجه یا ۱۸۰ درجه). | Ton | 1.5
16 | Provide 16-gauge, "Annealed at Finish Size" carbon steel wire conforming to ASTM A853 for secure and pliable rebar tying, size 1.59mm. | سیم ملایم «آنیل شده» با ضخامت ۱۶ و مطابق با استاندارد ASTM A853 برای بستن ایمن و انعطاف‌پذیر میلگرد، با اندازه 1.59 میلی‌متر تهیه شود. | kg | 50
17 | Supply and installation of best quality PVC water stopper with 22.5 cm width (The water stopper shall be of extruded polyvinyl chloride complying with BS 2571: Class 3, and 4mm thickness minimum, cork filling as per relevant design drawings, technical specification and with satisfaction of Field Engineer. | تهیه واتراستاپر پی وی سی کیفیت عالی با عرض 22/5 سانتیمتر (نظر به ضرورت ساحه) و ضخامت4میلی متر که بر اساس استاندارد BS 2571: Class 3, Compound Type G4 باشد. قبل از انتقال باید توسط انجینیر مربوطه کیفیت آن چک شود. | m | 50
18 | Brick (first grade) including transportation and the dimention should be 7cm ,10cm ,20 cm | خشت درجه اول همرای ترانسپورتشن که اندازه ۷ *۱۰*۲۰ سانتی متر باشد. | pcs | 3000
19 | Plastic Paint with workmanship (100%)according to afghan faizi color | رنگ پلاستیک همرای کار آن 100% برابر به رنگ افغان فیضی باشد | m2 | 200
20 | Oil paint with its application that is equal to the paint of Khorasan it should be at least 3 layers | رنگ روغنی همراه اجرا کار آن که برابربه رنگ خراسان بوده حد اقل سه لایه کار شود | m2 | 100
21 | Plastic Paint with workmanship (100%)according to afghan faizi color | رنگ پلاستیک همرای کار آن 100% برابر به رنگ افغان فیضی باشد | m2 | 200
22 | Oil paint with its application that is equal to the paint of Khorasan it should be at least 3 layers | رنگ روغنی همراه اجرا کار آن که برابربه رنگ خراسان بوده حد اقل سه لایه کار شود | m2 | 100
23 | Installation of window glass with glue the glue should be slicone and equal to AKFIX | چسپ شیشه ها نوع سلیکونی برابر به چسپ اکفیسک باشد | Pc | 30
24 | RCC Rings 90cm in diameter with thickness of 5cm | نای کانکریتی سیخ دار با قطر ۹۰ سانتی با ضخامت ۵ سانتی متر | pcs | 15
DRC to complete |  |  | Bidder to Fill
Delivery time required (days after PO signature): |  | within 10-15 workdays of placing order | Delivery time offered (days after PO signature):
Delivery Terms required: |  | DDP INCOTERMS 2020 | Delivery Terms offered:
Delivery Destination required: |  | As per attached ITB Invitation Letter | Delivery Destination offered:
Minimum bid validity period required: |  | 90 calendar days | Bid validity period offfered:
Currency of Tender: |  | AFN | Currency of bid:
Company Name:
Signed by a duly authorized company representative:
Title:
Date:
Print Name:
Stamp of company

## Lot#1.1.E-Paghman- Kabul
ITB-AFG-AFC-010-2026 Supply and Delivery of Water Supply System (Equipment and Materials) - Technical Bid Form | [5 empty] | Annex A.1 Technical Bid Form
Lot#1.1.E-Kabul Province
Discription |  |  |  | Kabul Province
Target Districts-Paghman District
S/N | Description | Items describtion in local language | Unit | Total Quantity (Expected) | Offered Specificatons by Supplier | Quantity Offered
1 | Stone shoud be Mountain not plain and sea stone , its mark should be 400, weight of stones.should be 5- 40 kilograms and should has relatively regular dimensions that can make reasonable feces of stonemasonry, and morethan 60 % has side view stone the special weight of the stones should not be low from 2.5 tons/m3 and in 24 hours under water more than 5 percent water does not absorb The size of the stones is between (25-50 cm) the stones are not contaminated with soil and mud | سنگ کوهی یعنی سنگ دشتی ودریایی نباشد ُ مارک آن از ۴۰۰ کم نباشد ُ وزن سنگ ها باید ۵- ۴۰ کیلو گرام باشد ُ دارای ابعاد نسبتا منظم باشد یعنی سنگ رخدار و بالاتر از ۶۰ فیصد نماداشته باشد که در نمای دیوار استنادی کارشود ُ سنگ های روی زمین نباشد ُ درز نداشته باشد ُ وزن مخصوص سنگ ها باید از ۲.۵ تن فی متر مکعب کم نباشد ُ ودر ۲۴ ساعت تحت آب بیش از ۵ فیصد آب جذب نکند ُ اندازه سنگ ها بین (۲۵-۵۰) سانتی متر باشد ُ سنگ ها با خاک و گل آلوده نباشد ُ | m³ | 80
2 | washed and crashed aggregate from crash plant, including an almond size aggregate (10 mm to 20 mm) It shald be free from Soil , logs, stumps, roots and rubbish. | جغل شسته و کرش شده از ریگ ریشن بشمول جغل بادامی (۱۰ میل متر الی ۲۰ میلی متر) عاری از هر نوع خاک ریشه و زباله باشد . | m³ | 30
3 | Washed and crashed medium size aggregate from crash plant , including a checkpea size aggregate (5 mm to 12 mm) It shald be free from Soil , logs, stumps, roots and rubbish | جغل شسته و کرش شده از ریگ ریشن بشمول جغل نخودی (۵ میل متر الی۱۲ میلی متر) عاری از هر نوع خاک ریشه و زباله باشد . | m³ | 30
4 | Washed sand (0.075-4.76 m) that the rig is not red from Sand and gravel Washed plant It shald be free from Soil , logs, stumps, roots and rubbish. The materials passing sieve 0.075mm should not greater than 5%. | ریگ ماسه شسته و کرش شده(۰.۰۷۵-۴.۷۶ملی متر) که ریگ سرخ نباشد عاری از هر نوع خاک ریشه و زباله باشد . مقدار عبوری از غربال ۰.۰۷۵ملی متر نباید بیشتر از 5% باشد. | m³ | 30
5 | Fresh Ordinary Portland Cement (OPC) in powder form, of quality equivalent to Baqiran Cement, free from lumps and moisture damage, supplied in sealed 50 kg bags with a recent manufacturing date clearly marked on each bag. The cement shall be of quality equivalent to Baqiran Cement | سمنت پرتلند معمولی (OPC) تازه به شکل پودر، با کیفیت معادل سمنت باقران، عاری از کلوخه‌گی و آسیب ناشی از رطوبت، در بوجی‌های مهر و موم‌شده ۵۰ کیلوگرامه عرضه گردد. تاریخ تولید جدید، شماره بچ و مشخصات تولیدکننده باید به‌صورت واضح روی هر بوجی درج شده باشد. سمنت باید دارای کیفیت معادل سمنت باقران باشد | Bag | 1000
6 | Gypsum that its quality should be equal to Khorasn gypsum weight of each bage is 40 kg. it should be recent date of production and powder | گچ که کیفیت معادن گچ خراسان باشد و خریط های ۴۰ کیلو گرم باشد تاریخ تازه بوده و پودر باشد. | Bag(40 kg) | 10
7 | Expanded polystyrene sheets must be a 20–25 kg/m³ density sheet with 30–100 kPa compressive strength and a 3–5 cm thickness | ورق‌های پلی‌استایرن منبسط‌شده باید دارای دنسیتی 20 تا 25 کیلوگرم بر متر مکعب، مقاومت فشاری ۳۰ تا ۱۰۰ کیلوپاسکال و ضخامت ۳ تا ۵ سانتی‌متر باشند. | m2 | 30
8 | Supply and installation Isogam polymer, modified bitumen waterproofing membrane, 4 mm thick, reinforced with polyester and fiberglass, UV-resistant. The quality should be equal to Sanat Bam , Weight: Approximately 37–42 kg per roll | تهیه و نصب ایزوگام پلیمری از قیر اصلاح‌شده، با ضخامت ۴ میلی‌متر، تقویت‌شده با الیاف پلی‌استر و فایبرگلاس، مقاوم در برابر اشعه ماورای بنفش (UV). کیفت معادل صنعت بام ,وزن: حدود ۳۷ تا ۴۲ کیلوگرام در هر رول | Roll | 30
9 | Steel Reinforcement Bars Grades 60 which has yeild strength of 60,000 psi with different sizes 8mm, The steel must pass the bend test requirements as prescribed in the referenced ASTM A615 standard. Test specimens shall withstand being bent around a pin (mandrel) without cracking on the outside radius. The diameter of the pin and the angle of the bend (typically 90° or 180°). | سیخ های گل گرید ۶۰ باشد ( ۸ میل ُ سیخ گل باید الزامات تست خمش را مطابق با استاندارد ASTM A615 که به آن ارجاع داده شده است، با موفقیت پشت سر بگذارد. نمونه‌های لابراتوار باید در برابر خم شدن به دور یک پین (نظر به قطر سیخ متفاوت است) بدون ترک خوردن در شعاع خارجی مقاومت کنند. زاویه خمش (۹۰ درجه یا ۱۸۰ درجه). | Ton | 1.5
10 | Steel Reinforcement Bars Grades 60 which has yeild strength of 60,000 psi with different sizes 12mm, The steel must pass the bend test requirements as prescribed in the referenced ASTM A615 standard. Test specimens shall withstand being bent around a pin (mandrel) without cracking on the outside radius. The diameter of the pin and the angle of the bend (typically 90° or 180°). | سیخ های گل گرید ۶۰ باشد ( ۱۰ میلی ٬ . سیخ گل باید الزامات تست خمش را مطابق با استاندارد ASTM A615 که به آن ارجاع داده شده است، با موفقیت پشت سر بگذارد. نمونه‌های لابراتوار باید در برابر خم شدن به دور یک پین (نظر به قطر سیخ متفاوت است) بدون ترک خوردن در شعاع خارجی مقاومت کنند. زاویه خمش (۹۰ درجه یا ۱۸۰ درجه). | Ton | 1.5
11 | Steel Reinforcement Bars Grades 60 which has yeild strength of 60,000 psi with different sizes 14mm The steel must pass the bend test requirements as prescribed in the referenced ASTM A615 standard. Test specimens shall withstand being bent around a pin (mandrel) without cracking on the outside radius. The diameter of the pin and the angle of the bend (typically 90° or 180°). | سیخ های گل گرید ۶۰ باشد ۱۴ میلی ُ . سیخ گل باید الزامات تست خمش را مطابق با استاندارد ASTM A615 که به آن ارجاع داده شده است، با موفقیت پشت سر بگذارد. نمونه‌های لابراتوار باید در برابر خم شدن به دور یک پین (نظر به قطر سیخ متفاوت است) بدون ترک خوردن در شعاع خارجی مقاومت کنند. زاویه خمش (۹۰ درجه یا ۱۸۰ درجه). | Ton | 1.5
12 | Steel Reinforcement Bars Grades 60 which has yeild strength of 60,000 psi with different sizes 16mm, . The steel must pass the bend test requirements as prescribed in the referenced ASTM A615 standard. Test specimens shall withstand being bent around a pin (mandrel) without cracking on the outside radius. The diameter of the pin and the angle of the bend (typically 90° or 180°). | سیخ های گل گرید ۶۰ باشد ۱۶ میلی سیخ گل باید الزامات تست خمش را مطابق با استاندارد ASTM A615 که به آن ارجاع داده شده است، با موفقیت پشت سر بگذارد. نمونه‌های لابراتوار باید در برابر خم شدن به دور یک پین (نظر به قطر سیخ متفاوت است) بدون ترک خوردن در شعاع خارجی مقاومت کنند. زاویه خمش (۹۰ درجه یا ۱۸۰ درجه). | Ton | 1.5
13 | Steel Reinforcement Bars Grades 60 which has yeild strength of 60,000 psi with different sizes 18mm The steel must pass the bend test requirements as prescribed in the referenced ASTM A615 standard. Test specimens shall withstand being bent around a pin (mandrel) without cracking on the outside radius. The diameter of the pin and the angle of the bend (typically 90° or 180°). | سیخ های گل گرید ۶۰ باشد ۱۸ میلی سیخ گل باید الزامات تست خمش را مطابق با استاندارد ASTM A615 که به آن ارجاع داده شده است، با موفقیت پشت سر بگذارد. نمونه‌های لابراتوار باید در برابر خم شدن به دور یک پین (نظر به قطر سیخ متفاوت است) بدون ترک خوردن در شعاع خارجی مقاومت کنند. زاویه خمش (۹۰ درجه یا ۱۸۰ درجه). | Ton | 1.5
14 | Steel Reinforcement Bars Grades 60 which has yeild strength of 60,000 psi with different sizes 20mm The steel must pass the bend test requirements as prescribed in the referenced ASTM A615 standard. Test specimens shall withstand being bent around a pin (mandrel) without cracking on the outside radius. The diameter of the pin and the angle of the bend (typically 90° or 180°). | سیخ های گل گرید ۶۰ باشد ۲۰ ملی سیخ گل باید الزامات تست خمش را مطابق با استاندارد ASTM A615 که به آن ارجاع داده شده است، با موفقیت پشت سر بگذارد. نمونه‌های لابراتوار باید در برابر خم شدن به دور یک پین (نظر به قطر سیخ متفاوت است) بدون ترک خوردن در شعاع خارجی مقاومت کنند. زاویه خمش (۹۰ درجه یا ۱۸۰ درجه). | Ton | 1.5
15 | Steel Reinforcement Bars Grades 60 which has yeild strength of 60,000 psi with different sizes 22mm The steel must pass the bend test requirements as prescribed in the referenced ASTM A615 standard. Test specimens shall withstand being bent around a pin (mandrel) without cracking on the outside radius. The diameter of the pin and the angle of the bend (typically 90° or 180°). | سیخ های گل گرید ۶۰ باشد ۲۲ میلی متر سیخ گل باید الزامات تست خمش را مطابق با استاندارد ASTM A615 که به آن ارجاع داده شده است، با موفقیت پشت سر بگذارد. نمونه‌های لابراتوار باید در برابر خم شدن به دور یک پین (نظر به قطر سیخ متفاوت است) بدون ترک خوردن در شعاع خارجی مقاومت کنند. زاویه خمش (۹۰ درجه یا ۱۸۰ درجه). | Ton | 1.5
16 | Provide 16-gauge, "Annealed at Finish Size" carbon steel wire conforming to ASTM A853 for secure and pliable rebar tying, size 1.59mm. | سیم ملایم «آنیل شده» با ضخامت ۱۶ و مطابق با استاندارد ASTM A853 برای بستن ایمن و انعطاف‌پذیر میلگرد، با اندازه 1.59 میلی‌متر تهیه شود. | kg | 50
17 | Supply and installation of best quality PVC water stopper with 22.5 cm width (The water stopper shall be of extruded polyvinyl chloride complying with BS 2571: Class 3, and 4mm thickness minimum, cork filling as per relevant design drawings, technical specification and with satisfaction of Field Engineer. | تهیه واتراستاپر پی وی سی کیفیت عالی با عرض 22/5 سانتیمتر (نظر به ضرورت ساحه) و ضخامت4میلی متر که بر اساس استاندارد BS 2571: Class 3, Compound Type G4 باشد. قبل از انتقال باید توسط انجینیر مربوطه کیفیت آن چک شود. | m | 50
18 | Brick (first grade) including transportation and the dimention should be 7cm ,10cm ,20 cm | خشت درجه اول همرای ترانسپورتشن که اندازه ۷ *۱۰*۲۰ سانتی متر باشد. | pcs | 3000
19 | Plastic Paint with workmanship (100%)according to afghan faizi color | رنگ پلاستیک همرای کار آن 100% برابر به رنگ افغان فیضی باشد | m2 | 200
20 | Oil paint with its application that is equal to the paint of Khorasan it should be at least 3 layers | رنگ روغنی همراه اجرا کار آن که برابربه رنگ خراسان بوده حد اقل سه لایه کار شود | m2 | 100
21 | Plastic Paint with workmanship (100%)according to afghan faizi color | رنگ پلاستیک همرای کار آن 100% برابر به رنگ افغان فیضی باشد | m2 | 200
22 | Oil paint with its application that is equal to the paint of Khorasan it should be at least 3 layers | رنگ روغنی همراه اجرا کار آن که برابربه رنگ خراسان بوده حد اقل سه لایه کار شود | m2 | 100
23 | Installation of window glass with glue the glue should be slicone and equal to AKFIX | چسپ شیشه ها نوع سلیکونی برابر به چسپ اکفیسک باشد | Pc | 30
24 | RCC Rings 90cm in diameter with thickness of 5cm | نای کانکریتی سیخ دار با قطر ۹۰ سانتی با ضخامت ۵ سانتی متر | pcs | 15
DRC to complete |  |  | Bidder to Fill
Delivery time required (days after PO signature): |  | within 10-15 workdays of placing order | Delivery time offered (days after PO signature):
Delivery Terms required: |  | DDP INCOTERMS 2020 | Delivery Terms offered:
Delivery Destination required: |  | As per attached ITB Invitation Letter | Delivery Destination offered:
Minimum bid validity period required: |  | 90 calendar days | Bid validity period offfered:
Currency of Tender: |  | AFN | Currency of bid:
Company Name:
Signed by a duly authorized company representative:
Title:
Date:
Print Name:
Stamp of company

## Lot#1.1-F-Kabul- Shakardara (2)
ITB-AFG-AFC-010-2026 Supply and Delivery of Water Supply System (Equipment and Materials) - Technical Bid Form | [5 empty] | Annex A.1 Technical Bid Form
Lot#1.1.F-Kabul Province
Discription |  |  |  | Kabul Province
Target Districts-Shakardara District
S/N | Description | Items describtion in local language | Unit | Total Quantity (Expected) | Offered Specificatons by Supplier | Quantity Offered
1 | Stone shoud be Mountain not plain and sea stone , its mark should be 400, weight of stones.should be 5- 40 kilograms and should has relatively regular dimensions that can make reasonable feces of stonemasonry, and morethan 60 % has side view stone the special weight of the stones should not be low from 2.5 tons/m3 and in 24 hours under water more than 5 percent water does not absorb The size of the stones is between (25-50 cm) the stones are not contaminated with soil and mud | سنگ کوهی یعنی سنگ دشتی ودریایی نباشد ُ مارک آن از ۴۰۰ کم نباشد ُ وزن سنگ ها باید ۵- ۴۰ کیلو گرام باشد ُ دارای ابعاد نسبتا منظم باشد یعنی سنگ رخدار و بالاتر از ۶۰ فیصد نماداشته باشد که در نمای دیوار استنادی کارشود ُ سنگ های روی زمین نباشد ُ درز نداشته باشد ُ وزن مخصوص سنگ ها باید از ۲.۵ تن فی متر مکعب کم نباشد ُ ودر ۲۴ ساعت تحت آب بیش از ۵ فیصد آب جذب نکند ُ اندازه سنگ ها بین (۲۵-۵۰) سانتی متر باشد ُ سنگ ها با خاک و گل آلوده نباشد ُ | m³ | 80
2 | washed and crashed aggregate from crash plant, including an almond size aggregate (10 mm to 20 mm) It shald be free from Soil , logs, stumps, roots and rubbish. | جغل شسته و کرش شده از ریگ ریشن بشمول جغل بادامی (۱۰ میل متر الی ۲۰ میلی متر) عاری از هر نوع خاک ریشه و زباله باشد . | m³ | 30
3 | Washed and crashed medium size aggregate from crash plant , including a checkpea size aggregate (5 mm to 12 mm) It shald be free from Soil , logs, stumps, roots and rubbish | جغل شسته و کرش شده از ریگ ریشن بشمول جغل نخودی (۵ میل متر الی۱۲ میلی متر) عاری از هر نوع خاک ریشه و زباله باشد . | m³ | 30
4 | Washed sand (0.075-4.76 m) that the rig is not red from Sand and gravel Washed plant It shald be free from Soil , logs, stumps, roots and rubbish. The materials passing sieve 0.075mm should not greater than 5%. | ریگ ماسه شسته و کرش شده(۰.۰۷۵-۴.۷۶ملی متر) که ریگ سرخ نباشد عاری از هر نوع خاک ریشه و زباله باشد . مقدار عبوری از غربال ۰.۰۷۵ملی متر نباید بیشتر از 5% باشد. | m³ | 30
5 | Fresh Ordinary Portland Cement (OPC) in powder form, of quality equivalent to Baqiran Cement, free from lumps and moisture damage, supplied in sealed 50 kg bags with a recent manufacturing date clearly marked on each bag. The cement shall be of quality equivalent to Baqiran Cement | سمنت پرتلند معمولی (OPC) تازه به شکل پودر، با کیفیت معادل سمنت باقران، عاری از کلوخه‌گی و آسیب ناشی از رطوبت، در بوجی‌های مهر و موم‌شده ۵۰ کیلوگرامه عرضه گردد. تاریخ تولید جدید، شماره بچ و مشخصات تولیدکننده باید به‌صورت واضح روی هر بوجی درج شده باشد. سمنت باید دارای کیفیت معادل سمنت باقران باشد | Bag | 1000
6 | Gypsum that its quality should be equal to Khorasn gypsum weight of each bage is 40 kg. it should be recent date of production and powder | گچ که کیفیت معادن گچ خراسان باشد و خریط های ۴۰ کیلو گرم باشد تاریخ تازه بوده و پودر باشد. | Bag(40 kg) | 10
7 | Expanded polystyrene sheets must be a 20–25 kg/m³ density sheet with 30–100 kPa compressive strength and a 3–5 cm thickness | ورق‌های پلی‌استایرن منبسط‌شده باید دارای دنسیتی 20 تا 25 کیلوگرم بر متر مکعب، مقاومت فشاری ۳۰ تا ۱۰۰ کیلوپاسکال و ضخامت ۳ تا ۵ سانتی‌متر باشند. | m2 | 30
8 | Supply and installation Isogam polymer, modified bitumen waterproofing membrane, 4 mm thick, reinforced with polyester and fiberglass, UV-resistant. The quality should be equal to Sanat Bam , Weight: Approximately 37–42 kg per roll | تهیه و نصب ایزوگام پلیمری از قیر اصلاح‌شده، با ضخامت ۴ میلی‌متر، تقویت‌شده با الیاف پلی‌استر و فایبرگلاس، مقاوم در برابر اشعه ماورای بنفش (UV). کیفت معادل صنعت بام ,وزن: حدود ۳۷ تا ۴۲ کیلوگرام در هر رول | Roll | 30
9 | Steel Reinforcement Bars Grades 60 which has yeild strength of 60,000 psi with different sizes 8mm, The steel must pass the bend test requirements as prescribed in the referenced ASTM A615 standard. Test specimens shall withstand being bent around a pin (mandrel) without cracking on the outside radius. The diameter of the pin and the angle of the bend (typically 90° or 180°). | سیخ های گل گرید ۶۰ باشد ( ۸ میل ُ سیخ گل باید الزامات تست خمش را مطابق با استاندارد ASTM A615 که به آن ارجاع داده شده است، با موفقیت پشت سر بگذارد. نمونه‌های لابراتوار باید در برابر خم شدن به دور یک پین (نظر به قطر سیخ متفاوت است) بدون ترک خوردن در شعاع خارجی مقاومت کنند. زاویه خمش (۹۰ درجه یا ۱۸۰ درجه). | Ton | 1.5
10 | Steel Reinforcement Bars Grades 60 which has yeild strength of 60,000 psi with different sizes 12mm, The steel must pass the bend test requirements as prescribed in the referenced ASTM A615 standard. Test specimens shall withstand being bent around a pin (mandrel) without cracking on the outside radius. The diameter of the pin and the angle of the bend (typically 90° or 180°). | سیخ های گل گرید ۶۰ باشد ( ۱۰ میلی ٬ . سیخ گل باید الزامات تست خمش را مطابق با استاندارد ASTM A615 که به آن ارجاع داده شده است، با موفقیت پشت سر بگذارد. نمونه‌های لابراتوار باید در برابر خم شدن به دور یک پین (نظر به قطر سیخ متفاوت است) بدون ترک خوردن در شعاع خارجی مقاومت کنند. زاویه خمش (۹۰ درجه یا ۱۸۰ درجه). | Ton | 1.5
11 | Steel Reinforcement Bars Grades 60 which has yeild strength of 60,000 psi with different sizes 14mm The steel must pass the bend test requirements as prescribed in the referenced ASTM A615 standard. Test specimens shall withstand being bent around a pin (mandrel) without cracking on the outside radius. The diameter of the pin and the angle of the bend (typically 90° or 180°). | سیخ های گل گرید ۶۰ باشد ۱۴ میلی ُ . سیخ گل باید الزامات تست خمش را مطابق با استاندارد ASTM A615 که به آن ارجاع داده شده است، با موفقیت پشت سر بگذارد. نمونه‌های لابراتوار باید در برابر خم شدن به دور یک پین (نظر به قطر سیخ متفاوت است) بدون ترک خوردن در شعاع خارجی مقاومت کنند. زاویه خمش (۹۰ درجه یا ۱۸۰ درجه). | Ton | 1.5
12 | Steel Reinforcement Bars Grades 60 which has yeild strength of 60,000 psi with different sizes 16mm, . The steel must pass the bend test requirements as prescribed in the referenced ASTM A615 standard. Test specimens shall withstand being bent around a pin (mandrel) without cracking on the outside radius. The diameter of the pin and the angle of the bend (typically 90° or 180°). | سیخ های گل گرید ۶۰ باشد ۱۶ میلی سیخ گل باید الزامات تست خمش را مطابق با استاندارد ASTM A615 که به آن ارجاع داده شده است، با موفقیت پشت سر بگذارد. نمونه‌های لابراتوار باید در برابر خم شدن به دور یک پین (نظر به قطر سیخ متفاوت است) بدون ترک خوردن در شعاع خارجی مقاومت کنند. زاویه خمش (۹۰ درجه یا ۱۸۰ درجه). | Ton | 1.5
13 | Steel Reinforcement Bars Grades 60 which has yeild strength of 60,000 psi with different sizes 18mm The steel must pass the bend test requirements as prescribed in the referenced ASTM A615 standard. Test specimens shall withstand being bent around a pin (mandrel) without cracking on the outside radius. The diameter of the pin and the angle of the bend (typically 90° or 180°). | سیخ های گل گرید ۶۰ باشد ۱۸ میلی سیخ گل باید الزامات تست خمش را مطابق با استاندارد ASTM A615 که به آن ارجاع داده شده است، با موفقیت پشت سر بگذارد. نمونه‌های لابراتوار باید در برابر خم شدن به دور یک پین (نظر به قطر سیخ متفاوت است) بدون ترک خوردن در شعاع خارجی مقاومت کنند. زاویه خمش (۹۰ درجه یا ۱۸۰ درجه). | Ton | 1.5
14 | Steel Reinforcement Bars Grades 60 which has yeild strength of 60,000 psi with different sizes 20mm The steel must pass the bend test requirements as prescribed in the referenced ASTM A615 standard. Test specimens shall withstand being bent around a pin (mandrel) without cracking on the outside radius. The diameter of the pin and the angle of the bend (typically 90° or 180°). | سیخ های گل گرید ۶۰ باشد ۲۰ ملی سیخ گل باید الزامات تست خمش را مطابق با استاندارد ASTM A615 که به آن ارجاع داده شده است، با موفقیت پشت سر بگذارد. نمونه‌های لابراتوار باید در برابر خم شدن به دور یک پین (نظر به قطر سیخ متفاوت است) بدون ترک خوردن در شعاع خارجی مقاومت کنند. زاویه خمش (۹۰ درجه یا ۱۸۰ درجه). | Ton | 1.5
15 | Steel Reinforcement Bars Grades 60 which has yeild strength of 60,000 psi with different sizes 22mm The steel must pass the bend test requirements as prescribed in the referenced ASTM A615 standard. Test specimens shall withstand being bent around a pin (mandrel) without cracking on the outside radius. The diameter of the pin and the angle of the bend (typically 90° or 180°). | سیخ های گل گرید ۶۰ باشد ۲۲ میلی متر سیخ گل باید الزامات تست خمش را مطابق با استاندارد ASTM A615 که به آن ارجاع داده شده است، با موفقیت پشت سر بگذارد. نمونه‌های لابراتوار باید در برابر خم شدن به دور یک پین (نظر به قطر سیخ متفاوت است) بدون ترک خوردن در شعاع خارجی مقاومت کنند. زاویه خمش (۹۰ درجه یا ۱۸۰ درجه). | Ton | 1.5
16 | Provide 16-gauge, "Annealed at Finish Size" carbon steel wire conforming to ASTM A853 for secure and pliable rebar tying, size 1.59mm. | سیم ملایم «آنیل شده» با ضخامت ۱۶ و مطابق با استاندارد ASTM A853 برای بستن ایمن و انعطاف‌پذیر میلگرد، با اندازه 1.59 میلی‌متر تهیه شود. | kg | 50
17 | Supply and installation of best quality PVC water stopper with 22.5 cm width (The water stopper shall be of extruded polyvinyl chloride complying with BS 2571: Class 3, and 4mm thickness minimum, cork filling as per relevant design drawings, technical specification and with satisfaction of Field Engineer. | تهیه واتراستاپر پی وی سی کیفیت عالی با عرض 22/5 سانتیمتر (نظر به ضرورت ساحه) و ضخامت4میلی متر که بر اساس استاندارد BS 2571: Class 3, Compound Type G4 باشد. قبل از انتقال باید توسط انجینیر مربوطه کیفیت آن چک شود. | m | 50
18 | Brick (first grade) including transportation and the dimention should be 7cm ,10cm ,20 cm | خشت درجه اول همرای ترانسپورتشن که اندازه ۷ *۱۰*۲۰ سانتی متر باشد. | pcs | 3000
19 | Plastic Paint with workmanship (100%)according to afghan faizi color | رنگ پلاستیک همرای کار آن 100% برابر به رنگ افغان فیضی باشد | m2 | 200
20 | Oil paint with its application that is equal to the paint of Khorasan it should be at least 3 layers | رنگ روغنی همراه اجرا کار آن که برابربه رنگ خراسان بوده حد اقل سه لایه کار شود | m2 | 100
21 | Plastic Paint with workmanship (100%)according to afghan faizi color | رنگ پلاستیک همرای کار آن 100% برابر به رنگ افغان فیضی باشد | m2 | 200
22 | Oil paint with its application that is equal to the paint of Khorasan it should be at least 3 layers | رنگ روغنی همراه اجرا کار آن که برابربه رنگ خراسان بوده حد اقل سه لایه کار شود | m2 | 100
23 | Installation of window glass with glue the glue should be slicone and equal to AKFIX | چسپ شیشه ها نوع سلیکونی برابر به چسپ اکفیسک باشد | Pc | 30
24 | RCC Rings 90cm in diameter with thickness of 5cm | نای کانکریتی سیخ دار با قطر ۹۰ سانتی با ضخامت ۵ سانتی متر | pcs | 15
DRC to complete |  |  | Bidder to Fill
Delivery time required (days after PO signature): |  | within 10-15 workdays of placing order | Delivery time offered (days after PO signature):
Delivery Terms required: |  | DDP INCOTERMS 2020 | Delivery Terms offered:
Delivery Destination required: |  | As per attached ITB Invitation Letter | Delivery Destination offered:
Minimum bid validity period required: |  | 90 calendar days | Bid validity period offfered:
Currency of Tender: |  | AFN | Currency of bid:
Company Name:
Signed by a duly authorized company representative:
Title:
Date:
Print Name:
Stamp of company

## Lot#1.1.G-Kabul- Dehsabz (2)
ITB-AFG-AFC-010-2026 Supply and Delivery of Water Supply System (Equipment and Materials) - Technical Bid Form | [5 empty] | Annex A.1 Technical Bid Form
Lot#1.1.G-Kabul Province
Discription |  |  |  | Kabul Province
Target Districts-Dehsabz District
S/N | Description | Items describtion in local language | Unit | Total Quantity (Expected) | Offered Specificatons by Supplier | Quantity Offered
1 | Stone shoud be Mountain not plain and sea stone , its mark should be 400, weight of stones.should be 5- 40 kilograms and should has relatively regular dimensions that can make reasonable feces of stonemasonry, and morethan 60 % has side view stone the special weight of the stones should not be low from 2.5 tons/m3 and in 24 hours under water more than 5 percent water does not absorb The size of the stones is between (25-50 cm) the stones are not contaminated with soil and mud | سنگ کوهی یعنی سنگ دشتی ودریایی نباشد ُ مارک آن از ۴۰۰ کم نباشد ُ وزن سنگ ها باید ۵- ۴۰ کیلو گرام باشد ُ دارای ابعاد نسبتا منظم باشد یعنی سنگ رخدار و بالاتر از ۶۰ فیصد نماداشته باشد که در نمای دیوار استنادی کارشود ُ سنگ های روی زمین نباشد ُ درز نداشته باشد ُ وزن مخصوص سنگ ها باید از ۲.۵ تن فی متر مکعب کم نباشد ُ ودر ۲۴ ساعت تحت آب بیش از ۵ فیصد آب جذب نکند ُ اندازه سنگ ها بین (۲۵-۵۰) سانتی متر باشد ُ سنگ ها با خاک و گل آلوده نباشد ُ | m³ | 80
2 | washed and crashed aggregate from crash plant, including an almond size aggregate (10 mm to 20 mm) It shald be free from Soil , logs, stumps, roots and rubbish. | جغل شسته و کرش شده از ریگ ریشن بشمول جغل بادامی (۱۰ میل متر الی ۲۰ میلی متر) عاری از هر نوع خاک ریشه و زباله باشد . | m³ | 30
3 | Washed and crashed medium size aggregate from crash plant , including a checkpea size aggregate (5 mm to 12 mm) It shald be free from Soil , logs, stumps, roots and rubbish | جغل شسته و کرش شده از ریگ ریشن بشمول جغل نخودی (۵ میل متر الی۱۲ میلی متر) عاری از هر نوع خاک ریشه و زباله باشد . | m³ | 30
4 | Washed sand (0.075-4.76 m) that the rig is not red from Sand and gravel Washed plant It shald be free from Soil , logs, stumps, roots and rubbish. The materials passing sieve 0.075mm should not greater than 5%. | ریگ ماسه شسته و کرش شده(۰.۰۷۵-۴.۷۶ملی متر) که ریگ سرخ نباشد عاری از هر نوع خاک ریشه و زباله باشد . مقدار عبوری از غربال ۰.۰۷۵ملی متر نباید بیشتر از 5% باشد. | m³ | 30
5 | Fresh Ordinary Portland Cement (OPC) in powder form, of quality equivalent to Baqiran Cement, free from lumps and moisture damage, supplied in sealed 50 kg bags with a recent manufacturing date clearly marked on each bag. The cement shall be of quality equivalent to Baqiran Cement | سمنت پرتلند معمولی (OPC) تازه به شکل پودر، با کیفیت معادل سمنت باقران، عاری از کلوخه‌گی و آسیب ناشی از رطوبت، در بوجی‌های مهر و موم‌شده ۵۰ کیلوگرامه عرضه گردد. تاریخ تولید جدید، شماره بچ و مشخصات تولیدکننده باید به‌صورت واضح روی هر بوجی درج شده باشد. سمنت باید دارای کیفیت معادل سمنت باقران باشد | Bag | 1000
6 | Gypsum that its quality should be equal to Khorasn gypsum weight of each bage is 40 kg. it should be recent date of production and powder | گچ که کیفیت معادن گچ خراسان باشد و خریط های ۴۰ کیلو گرم باشد تاریخ تازه بوده و پودر باشد. | Bag(40 kg) | 10
7 | Expanded polystyrene sheets must be a 20–25 kg/m³ density sheet with 30–100 kPa compressive strength and a 3–5 cm thickness | ورق‌های پلی‌استایرن منبسط‌شده باید دارای دنسیتی 20 تا 25 کیلوگرم بر متر مکعب، مقاومت فشاری ۳۰ تا ۱۰۰ کیلوپاسکال و ضخامت ۳ تا ۵ سانتی‌متر باشند. | m2 | 30
8 | Supply and installation Isogam polymer, modified bitumen waterproofing membrane, 4 mm thick, reinforced with polyester and fiberglass, UV-resistant. The quality should be equal to Sanat Bam , Weight: Approximately 37–42 kg per roll | تهیه و نصب ایزوگام پلیمری از قیر اصلاح‌شده، با ضخامت ۴ میلی‌متر، تقویت‌شده با الیاف پلی‌استر و فایبرگلاس، مقاوم در برابر اشعه ماورای بنفش (UV). کیفت معادل صنعت بام ,وزن: حدود ۳۷ تا ۴۲ کیلوگرام در هر رول | Roll | 30
9 | Steel Reinforcement Bars Grades 60 which has yeild strength of 60,000 psi with different sizes 8mm, The steel must pass the bend test requirements as prescribed in the referenced ASTM A615 standard. Test specimens shall withstand being bent around a pin (mandrel) without cracking on the outside radius. The diameter of the pin and the angle of the bend (typically 90° or 180°). | سیخ های گل گرید ۶۰ باشد ( ۸ میل ُ سیخ گل باید الزامات تست خمش را مطابق با استاندارد ASTM A615 که به آن ارجاع داده شده است، با موفقیت پشت سر بگذارد. نمونه‌های لابراتوار باید در برابر خم شدن به دور یک پین (نظر به قطر سیخ متفاوت است) بدون ترک خوردن در شعاع خارجی مقاومت کنند. زاویه خمش (۹۰ درجه یا ۱۸۰ درجه). | Ton | 1.5
10 | Steel Reinforcement Bars Grades 60 which has yeild strength of 60,000 psi with different sizes 12mm, The steel must pass the bend test requirements as prescribed in the referenced ASTM A615 standard. Test specimens shall withstand being bent around a pin (mandrel) without cracking on the outside radius. The diameter of the pin and the angle of the bend (typically 90° or 180°). | سیخ های گل گرید ۶۰ باشد ( ۱۰ میلی ٬ . سیخ گل باید الزامات تست خمش را مطابق با استاندارد ASTM A615 که به آن ارجاع داده شده است، با موفقیت پشت سر بگذارد. نمونه‌های لابراتوار باید در برابر خم شدن به دور یک پین (نظر به قطر سیخ متفاوت است) بدون ترک خوردن در شعاع خارجی مقاومت کنند. زاویه خمش (۹۰ درجه یا ۱۸۰ درجه). | Ton | 1.5
11 | Steel Reinforcement Bars Grades 60 which has yeild strength of 60,000 psi with different sizes 14mm The steel must pass the bend test requirements as prescribed in the referenced ASTM A615 standard. Test specimens shall withstand being bent around a pin (mandrel) without cracking on the outside radius. The diameter of the pin and the angle of the bend (typically 90° or 180°). | سیخ های گل گرید ۶۰ باشد ۱۴ میلی ُ . سیخ گل باید الزامات تست خمش را مطابق با استاندارد ASTM A615 که به آن ارجاع داده شده است، با موفقیت پشت سر بگذارد. نمونه‌های لابراتوار باید در برابر خم شدن به دور یک پین (نظر به قطر سیخ متفاوت است) بدون ترک خوردن در شعاع خارجی مقاومت کنند. زاویه خمش (۹۰ درجه یا ۱۸۰ درجه). | Ton | 1.5
12 | Steel Reinforcement Bars Grades 60 which has yeild strength of 60,000 psi with different sizes 16mm, . The steel must pass the bend test requirements as prescribed in the referenced ASTM A615 standard. Test specimens shall withstand being bent around a pin (mandrel) without cracking on the outside radius. The diameter of the pin and the angle of the bend (typically 90° or 180°). | سیخ های گل گرید ۶۰ باشد ۱۶ میلی سیخ گل باید الزامات تست خمش را مطابق با استاندارد ASTM A615 که به آن ارجاع داده شده است، با موفقیت پشت سر بگذارد. نمونه‌های لابراتوار باید در برابر خم شدن به دور یک پین (نظر به قطر سیخ متفاوت است) بدون ترک خوردن در شعاع خارجی مقاومت کنند. زاویه خمش (۹۰ درجه یا ۱۸۰ درجه). | Ton | 1.5
13 | Steel Reinforcement Bars Grades 60 which has yeild strength of 60,000 psi with different sizes 18mm The steel must pass the bend test requirements as prescribed in the referenced ASTM A615 standard. Test specimens shall withstand being bent around a pin (mandrel) without cracking on the outside radius. The diameter of the pin and the angle of the bend (typically 90° or 180°). | سیخ های گل گرید ۶۰ باشد ۱۸ میلی سیخ گل باید الزامات تست خمش را مطابق با استاندارد ASTM A615 که به آن ارجاع داده شده است، با موفقیت پشت سر بگذارد. نمونه‌های لابراتوار باید در برابر خم شدن به دور یک پین (نظر به قطر سیخ متفاوت است) بدون ترک خوردن در شعاع خارجی مقاومت کنند. زاویه خمش (۹۰ درجه یا ۱۸۰ درجه). | Ton | 1.5
14 | Steel Reinforcement Bars Grades 60 which has yeild strength of 60,000 psi with different sizes 20mm The steel must pass the bend test requirements as prescribed in the referenced ASTM A615 standard. Test specimens shall withstand being bent around a pin (mandrel) without cracking on the outside radius. The diameter of the pin and the angle of the bend (typically 90° or 180°). | سیخ های گل گرید ۶۰ باشد ۲۰ ملی سیخ گل باید الزامات تست خمش را مطابق با استاندارد ASTM A615 که به آن ارجاع داده شده است، با موفقیت پشت سر بگذارد. نمونه‌های لابراتوار باید در برابر خم شدن به دور یک پین (نظر به قطر سیخ متفاوت است) بدون ترک خوردن در شعاع خارجی مقاومت کنند. زاویه خمش (۹۰ درجه یا ۱۸۰ درجه). | Ton | 1.5
15 | Steel Reinforcement Bars Grades 60 which has yeild strength of 60,000 psi with different sizes 22mm The steel must pass the bend test requirements as prescribed in the referenced ASTM A615 standard. Test specimens shall withstand being bent around a pin (mandrel) without cracking on the outside radius. The diameter of the pin and the angle of the bend (typically 90° or 180°). | سیخ های گل گرید ۶۰ باشد ۲۲ میلی متر سیخ گل باید الزامات تست خمش را مطابق با استاندارد ASTM A615 که به آن ارجاع داده شده است، با موفقیت پشت سر بگذارد. نمونه‌های لابراتوار باید در برابر خم شدن به دور یک پین (نظر به قطر سیخ متفاوت است) بدون ترک خوردن در شعاع خارجی مقاومت کنند. زاویه خمش (۹۰ درجه یا ۱۸۰ درجه). | Ton | 1.5
16 | Provide 16-gauge, "Annealed at Finish Size" carbon steel wire conforming to ASTM A853 for secure and pliable rebar tying, size 1.59mm. | سیم ملایم «آنیل شده» با ضخامت ۱۶ و مطابق با استاندارد ASTM A853 برای بستن ایمن و انعطاف‌پذیر میلگرد، با اندازه 1.59 میلی‌متر تهیه شود. | kg | 50
17 | Supply and installation of best quality PVC water stopper with 22.5 cm width (The water stopper shall be of extruded polyvinyl chloride complying with BS 2571: Class 3, and 4mm thickness minimum, cork filling as per relevant design drawings, technical specification and with satisfaction of Field Engineer. | تهیه واتراستاپر پی وی سی کیفیت عالی با عرض 22/5 سانتیمتر (نظر به ضرورت ساحه) و ضخامت4میلی متر که بر اساس استاندارد BS 2571: Class 3, Compound Type G4 باشد. قبل از انتقال باید توسط انجینیر مربوطه کیفیت آن چک شود. | m | 50
18 | Brick (first grade) including transportation and the dimention should be 7cm ,10cm ,20 cm | خشت درجه اول همرای ترانسپورتشن که اندازه ۷ *۱۰*۲۰ سانتی متر باشد. | pcs | 3000
19 | Plastic Paint with workmanship (100%)according to afghan faizi color | رنگ پلاستیک همرای کار آن 100% برابر به رنگ افغان فیضی باشد | m2 | 200
20 | Oil paint with its application that is equal to the paint of Khorasan it should be at least 3 layers | رنگ روغنی همراه اجرا کار آن که برابربه رنگ خراسان بوده حد اقل سه لایه کار شود | m2 | 100
21 | Plastic Paint with workmanship (100%)according to afghan faizi color | رنگ پلاستیک همرای کار آن 100% برابر به رنگ افغان فیضی باشد | m2 | 200
22 | Oil paint with its application that is equal to the paint of Khorasan it should be at least 3 layers | رنگ روغنی همراه اجرا کار آن که برابربه رنگ خراسان بوده حد اقل سه لایه کار شود | m2 | 100
DRC to complete |  |  | Bidder to Fill
Delivery time required (days after PO signature): |  | within 10-15 workdays of placing order | Delivery time offered (days after PO signature):
Delivery Terms required: |  | DDP INCOTERMS 2020 | Delivery Terms offered:
Delivery Destination required: |  | As per attached ITB Invitation Letter | Delivery Destination offered:
Minimum bid validity period required: |  | 90 calendar days | Bid validity period offfered:
Currency of Tender: |  | AFN | Currency of bid:
Company Name:
Signed by a duly authorized company representative:
Title:
Date:
Print Name:
Stamp of company

## Detailed- BOQ (hidden)
Detailed estimation
Title | No. | Norm/ unit | A* | Item | Quantity | Unit | Unit cost | Total cost | Remarks
|  |  | Norm |  |  |  | Afs | Afs
A1 | 1 |  |  | Stone work with Mortar (M250) 1:5 | 7200 | m3 | 1174.5825 | 8456994
| 2.01 | 1 |  | Stone including transportation and measured in the wall | 7200 | m3 | 910 | 6552000
| 2.02 | 0.3885 |  | river Sandy Gravel (nakhoti) including transportation | 2797.2 | m3 | 645 | 1804194
| 2.03 | 87.5 |  | Cement | 12600 | bag | 8 | 100800
| 2.04 | 0.8 |  | Skilled labour on site | 5760 | md | 0 | 0 |  | 221.5385
| 2.05 | 1.5 |  | Unskilled labour on site | 10800 | md | 0 | 0 |  |  | 720 | 7200
the stone will be crushed not rive or round shape, the mortar sand is well washed and the water is clean | [10 empty] | 660
A2 | 2 |  |  | PCC (M,250) | 620 | m3 | 2622.4 | 1625888 |  |  | 12000
| 3.01 | 1.1 |  | Sandy gravel | 682 | m3 | 645 | 439890
| 3.02 | 280 |  | Cement | 3472 | bag | 8 | 27776
| 3.03 | 0.65 |  | Skilled labour on site | 403 | md | 849 | 342147
| 3.04 | 3.25 |  | Unskilled labour on site | 2015 | md | 405 | 816075
Under the PCC a layer of sand is necessary, the cement is fresh, mixer should be used for placing concrete, at least 10 days curing
At least 1.5 cm will be the thickness of plastering, the sand is clean and the cement is fresh, the proportion of mortar should be considered, at least 10 days curing
A3 | 3 |  |  | Pointing with Mortar (M400) 1:3 | 12000 | m2 | 15.475 | 185700
| 4.01 | 0.023 |  | fine Sane inclo\uding transportation | 276 | m3 | 645 | 178020
| 4.02 | 4 |  | Cement | 960 | bag | 8 | 7680
| 4.03 | 0.17 |  | Skilled labour on site | 2040 | md | 0 | 0
| 4.04 | 0.05 |  | Unskilled labour on site | 600 | md | 0 | 0
the pointing is plane pointing, the proportion of 1:3 should be considered
Project total cost (A1+A2+A3) | [7 empty] | 10268582 | 131648.4872
Summary
|  |  |  | Cement | Bag |  |  | 17032
|  |  |  | River sandy gravel | Cum |  |  | 3479.2
|  |  |  | Fine sand | Cum |  |  | 276
|  |  |  | Stone | Cum |  |  | 7200

## Sheet1 (hidden)
Stone massonry | 5000
| stone | 1 | 5000
| cement | 1.3 | 6500
| gravel | 0.456 | 2280
PCC | 120 |  |  | 0.1064 | 0.4256 | 0.44688
| gravel | 1.37 | 164.4 | 0.21714 | 1.3029 | 1.368
| cement | 6 | 720 | 6.5143