## WATA Brand
|  |  | Quotation WATA TANKS Delivery جدول كميات مشروع تسليم خزانات المياه |  |  |  |  | WATA Amount . Min | WATA Amount . Max
A | Description | التوصيف | For one kit للمجموعة الواحدة |  |  |  |  | 1 | 200
# | The unit price includes following activities: purchasing, packing, loading, transportation, offloading and delivery to place of operation at household level in the governorate of the respective Lot. In some positions included: tranpsortation to the roof top, installation to the building water network | يشمل سعر الوحدة الأنشطة التالية: الشراء والتعبئة والتحميل والنقل والتفريغ والتسليم إلى مكان العمل على مستوى الأسرة في محافظة الجزء المعين. في بعض الحالات تشمل: النقل إلى السطح ، والتوصيل الى شبكة مياه المبنى | Unit الوحدة | Requ.Qty for each kit الكمية المطلوبة لكل مجموعة | Uint cost (SYR) سعر الوحدة (ل.س) | Amount . (SYR) السعر الإجمالي للسلة ل.س | The technical description of the materials offered includes the brand, country of origin, grade, and confirmation of conformity to requirements. التوصيف الفني للمواد المعروضة ويشمل الصنف ،بلد المنشأ، النخب والتاكيد مطابقتها للمطلوب | Amount . Min كمية دنيى | Amount . Max كمية عظمى
1 | Water tank, 500 L, place on ground Supply and deliver on Household level PVC water tank (3layers of polyethylene), 500 Liter, including all necessary fittings, swimmer, 2 valves (1"), with 3 glossy paper sticker DRC logo , and ECHO logo (A4) color at the tank (S7). To be placed on the ground in front of the building maximum distance truck - final location = 50m. The item includes installation of tank fittings with (1) standard single tap longe neck. All items to meet Syrian Standard | خزان مياه ، 500 لتر ، موضوع على الأرض توريد وتسليم خزان مياه PVC على مستوى الأسرة (3 طبقات من البولي إيثيلين) ، 500 لتر ، بما في ذلك جميع التجهيزات اللازمة ، فواشة ، 2 صمامات (1 ") ، مع 3 ملصقات ورقية لماعة لشعار كل من المجلس الدنماركي و الاتحاد الأوروبي (A4) اللون في الخزان (العينة 7). يتم وضعه على الأرض أمام المبنى أقصى مسافة للشاحنة - الموقع النهائي = 50 م. يتضمن البند تركيب تجهيزات الخزان مع حنفية مفردة عنق طويل عدد (1). جميع المواد مطابقة للمواصفات السورية | pc قطعة | 1 |  | 0 |  | 1 | 200 | 4250
2 | Water tank, 1000 L, place on ground Supply and deliver on Household level PVC water tank (3layers of polyethylene), 1000 Liter, including all necessary fittings, swimmer, 2 valves (1"), with 3 glossy paper sticker DRC logo , and ECHO logo (A4) color at the tank (S7). To be placed on the ground in front of the building maximum distance truck - final location = 50m. The item includes installation of tank fittings with (1) standard single tap longe neck. All items to meet Syrian Standard | خزان مياه ، 1000 لتر ، موضوع على الأرض توريد وتسليم خزان مياه PVC على مستوى الأسرة (3 طبقات من البولي إيثيلين) ، 1000 لتر ، بما في ذلك جميع التجهيزات اللازمة ، فواشة ، 2 صمامات (1 ") ، مع 3 ملصقات ورقية لماعة لشعار كل من المجلس الدنماركي وي و الاتحاد الأوروبي (A4) اللون في الخزان (العينة 7). يتم وضعه على الأرض أمام المبنى أقصى مسافة للشاحنة - الموقع النهائي = 50 م. يتضمن البند تركيب تجهيزات الخزان مع حنفية مفردة عنق طويل عدد (1). جميع المواد مطابقة للمواصفات السورية | pc قطعة | 1 |  | 0 |  | 1 | 200 | 40000
3 | Water tank, 500 L, transportation to the roof top Supply and deliver on Household level PVC water tank (3layers of polyethylene), 500 Liter, including all necessary fittings, swimmer, 2 valves (1"), with 3 glossy paper sticker DRC logo , and ECHO logo (A4) color at the tank (S7). To be placed at the place of operation at the roof top/attic of the building apartment. Maximum distance truck - building = 50m. Installation of existing water tank to existing pipe network at the roof top by a certified technician/plumber. Including all neccessary fittings and tools required for technical sound installation, including commissioning. Providing briefing to the beneficiary on the correct operation and maintenance. The work includes supply&install green water pipe (PPR) 25 mm="3/4 ,pressure 10 barPN, average (5 m) including all required tank outlets and accessories fittings, with standard single tap longe neck No. (1 ), including all needed accessories for connection to the water pipe, according to the engineer's instruction.. All items to meet Syrian Standard | خزان مياه ، 500 لتر ،النقل الى السطح توريد وتسليم خزان مياه PVC على مستوى الأسرة (3 طبقات من البولي إيثيلين) ، 500 لتر ، بما في ذلك جميع التجهيزات اللازمة ، فواشة ، 2 صمامات (1 ") ، مع 3 ملصقات ورقية لماعة لشعار المجلس الدنماركي و شعار الاتحاد الأوروبي (A4) اللون في الخزان (العينة 7). يتم وضعه على مكان العمل على السطح /العلية/ .أقصى مسافة للشاحنة - المبنى = 50 م. يتضمن البند تركيب الخزان على شبكة الأنابيب الموجودة على السطح من قبل فني / سباك معتمد. يتضمن ذلك جميع التجهيزات والأدوات اللازمة للتركيب الفني، بما في ذلك التكليف. إحاطة المستفيد بكيفية التشغيل والصيانة الصحيحة. كما يتضمن العمل تقديم وتركيب بواري مياه حلوة PPR 25 mm ="3/4 الضغط الاسمي 10 barPN، بطول وسطي (5 متر) من خزان المياه إلى الشبكة المنزلية، مع حنفية مفردة عنق طويل عدد (1) ومع كافة الإكسسورات اللازمة، حسب تعليمات المهندس المشرف. جميع المواد مطابقة للمواصفات السورية | pc قطعة | 1 |  | 0 |  | 1 | 200 | 9000
4 | Water tank, 1000 L, transportation to the roof top Supply and deliver on Household level PVC water tank (3layers of polyethylene), 1000 Liter, including all necessary fittings, swimmer, 2 valves (1"), with 3 glossy paper sticker DRC logo , and ECHO logo (A4) color at the tank (S7). To be placed at the place of operation at the roof top/attic of the building apartment. Maximum distance truck - building = 50m. Installation of existing water tank to existing pipe network at the roof top by a certified technician/plumber. Including all neccessary fittings and tools required for technical sound installation, including commissioning. Providing briefing to the beneficiary on the correct operation and maintenance. The work includes supply&install green water pipe (PPR) 25 mm="3/4 ,pressure 10 barPN, average (5 m) including all required tank outlets and accessories fittings, with standard single tap longe neck No. (1 ), including all needed accessories for connection to the water pipe, according to the engineer's instruction.. All items to meet Syrian Standard | خزان مياه ، 1000 لتر ،النقل الى السطح توريد وتسليم خزان مياه PVC على مستوى الأسرة (3 طبقات من البولي إيثيلين) ، 1000 لتر ، بما في ذلك جميع التجهيزات اللازمة ، فواشة ، 2 صمامات (1 ") ، مع 3 ملصقات ورقية لماعة لشعار المجلس الدنماركي و شعار الاتحاد الأوروبي (A4) اللون في الخزان (العينة 7). يتم وضعه على مكان العمل على السطح /العلية/ .أقصى مسافة للشاحنة - المبنى = 50 م. يتضمن البند تركيب الخزان على شبكة الأنابيب الموجودة على السطح من قبل فني / سباك معتمد. يتضمن ذلك جميع التجهيزات والأدوات اللازمة للتركيب الفني، بما في ذلك التكليف. إحاطة المستفيد بكيفية التشغيل والصيانة الصحيحة. كما يتضمن العمل تقديم وتركيب بواري مياه حلوة PPR 25 mm ="3/4 الضغط الاسمي 10 barPN، بطول وسطي (5 متر) من خزان المياه إلى الشبكة المنزلية، مع حنفية مفردة عنق طويل عدد (1) ومع كافة الإكسسورات اللازمة، حسب تعليمات المهندس المشرف. جميع المواد مطابقة للمواصفات السورية | pc قطعة | 1 |  | 0 |  | 1 | 200 | 11000
| Water tank, 2000 L, place on ground Supply and deliver on Household level PVC water tank (3layers of polyethylene), 2000 Liter, including all necessary fittings, swimmer, 2 valves (1"), with 3 glossy paper sticker DRC logo , and ECHO logo (A4) color at the tank (S7). To be placed on the ground in front of the building maximum distance truck - final location = 50m. The item includes installation of tank fittings with (1) standard single tap longe neck. All items to meet Syrian Standard This includes placing metal bases with average dimensions of 135 cm across two directions, metal tubes (4*2) cm (2*2) cm with an average thickness of 2.0 mm, an average height of 30 cm, and an average weight of 45 kg. It also includes applying three layers of paint to the base (epoxy, two coats of paint), and everything else necessary to complete the work. | خزان مياه ، 2000 لتر ، موضوع على الأرض توريد وتسليم خزان مياه PVC على مستوى الأسرة (3 طبقات من البولي إيثيلين) ، 2000 لتر ، بما في ذلك جميع التجهيزات اللازمة ، فواشة ، 2 صمامات (1 ") ، مع 3 ملصقات ورقية لماعة لشعار كل من المجلس الدنماركي و الاتحاد الأوروبي (A4) اللون في الخزان (العينة 7). يتم وضعه على الأرض أمام المبنى أقصى مسافة للشاحنة - الموقع النهائي = 50 م. يتضمن البند تركيب تجهيزات الخزان مع حنفية مفردة عنق طويل عدد (1). جميع المواد مطابقة للمواصفات السورية يتضمن العمل تقديم القاعدة المعدنية بأبعاد وسطية 135 cm بالاتجاهين، وتيوبات معدنية (4*2)cm (2*2)cm سماكة وسطية 2.0mm , وبرتفاع وسطي 30 سم وبوزن وسطي 45 كغ، يشمل دهان القاعدة بثلاث طبقات (ايبوكسي، طبقتين طلاء)، وكل مايلزم حتى اتمام العمل | pc قطعة | 1 |  |  |  | 1 | 200
| Water tank, 5000 L, place on ground Supply and deliver on Household level PVC water tank (3layers of polyethylene), 5000 Liter, including all necessary fittings, swimmer, 2 valves (1"), with 3 glossy paper sticker DRC logo , and ECHO logo (A4) color at the tank (S7). To be placed on the ground in front of the building maximum distance truck - final location = 50m. The item includes installation of tank fittings with (1) standard single tap longe neck. All items to meet Syrian Standard Including providing a steel base, average dimensions of 205cm in both directions, steel tubes (4*2)cm (2*2)cm with an average thickness of 2.0mm, and an average weight 100kg, including painting the base with three layers (epoxy, two layers of paint), and everything necessary to complete the work. | خزان مياه ، 5000 لتر ، موضوع على الأرض توريد وتسليم خزان مياه PVC على مستوى الأسرة (3 طبقات من البولي إيثيلين) ، 5000 لتر ، بما في ذلك جميع التجهيزات اللازمة ، فواشة ، 2 صمامات (1 ") ، مع 3 ملصقات ورقية لماعة لشعار كل من المجلس الدنماركي و الاتحاد الأوروبي (A4) اللون في الخزان (العينة 7). يتم وضعه على الأرض أمام المبنى أقصى مسافة للشاحنة - الموقع النهائي = 50 م. يتضمن البند تركيب تجهيزات الخزان مع حنفية مفردة عنق طويل عدد (1). جميع المواد مطابقة للمواصفات السورية يتضمن العمل تقديم القاعدة المعدنية بأبعاد وسطية 205cm بالاتجاهين، وتيوبات معدنية (4*2)cm (2*2)cm سماكة وسطية 2.0mm , وبوزن وسطي 100kg، يشمل دهان القاعدة بثلاث طبقات (ايبوكسي، طبقتين طلاء)، وكل مايلزم حتى اتمام العمل. | pc قطعة | 1 |  |  |  | 1 | 200
| Water tank, 2000 L, transportation to the roof top Supply and deliver on Household level PVC water tank (3layers of polyethylene), 2000 Liter, including all necessary fittings, swimmer, 2 valves (1"), with 3 glossy paper sticker DRC logo , and ECHO logo (A4) color at the tank (S7). To be placed at the place of operation at the roof top/attic of the building apartment. Maximum distance truck - building = 50m. Installation of existing water tank to existing pipe network at the roof top by a certified technician/plumber. Including all neccessary fittings and tools required for technical sound installation, including commissioning. Providing briefing to the beneficiary on the correct operation and maintenance. The work includes supply&install green water pipe (PPR) 25 mm="3/4 ,pressure 10 barPN, average (5 m) including all required tank outlets and accessories fittings, with standard single tap longe neck No. (1 ), including all needed accessories for connection to the water pipe, according to the engineer's instruction.. All items to meet Syrian Standard | خزان مياه ، 2000 لتر ،النقل الى السطح توريد وتسليم خزان مياه PVC على مستوى الأسرة (3 طبقات من البولي إيثيلين) ، 2000 لتر ، بما في ذلك جميع التجهيزات اللازمة ، فواشة ، 2 صمامات (1 ") ، مع 3 ملصقات ورقية لماعة لشعار المجلس الدنماركي و شعار الاتحاد الأوروبي (A4) اللون في الخزان (العينة 7). يتم وضعه على مكان العمل على السطح /العلية/ .أقصى مسافة للشاحنة - المبنى = 50 م. يتضمن البند تركيب الخزان على شبكة الأنابيب الموجودة على السطح من قبل فني / سباك معتمد. يتضمن ذلك جميع التجهيزات والأدوات اللازمة للتركيب الفني، بما في ذلك التكليف. إحاطة المستفيد بكيفية التشغيل والصيانة الصحيحة. كما يتضمن العمل تقديم وتركيب بواري مياه حلوة PPR 25 mm ="3/4 الضغط الاسمي 10 barPN، بطول وسطي (5 متر) من خزان المياه إلى الشبكة المنزلية، مع حنفية مفردة عنق طويل عدد (1) ومع كافة الإكسسورات اللازمة، حسب تعليمات المهندس المشرف. جميع المواد مطابقة للمواصفات السورية | pc قطعة | 1 |  |  |  | 1 | 200
| Water tank, 5000 L, transportation to the roof top Supply and deliver on Household level PVC water tank (3layers of polyethylene), 5000 Liter, including all necessary fittings, swimmer, 2 valves (1"), with 3 glossy paper sticker DRC logo , and ECHO logo (A4) color at the tank (S7). To be placed at the place of operation at the roof top/attic of the building apartment. Maximum distance truck - building = 50m. Installation of existing water tank to existing pipe network at the roof top by a certified technician/plumber. Including all neccessary fittings and tools required for technical sound installation, including commissioning. Providing briefing to the beneficiary on the correct operation and maintenance. The work includes supply&install green water pipe (PPR) 25 mm="3/4 ,pressure 10 barPN, average (5 m) including all required tank outlets and accessories fittings, with standard single tap longe neck No. (1 ), including all needed accessories for connection to the water pipe, according to the engineer's instruction.. All items to meet Syrian Standard Including providing a steel base, average dimensions of 205cm in both directions, steel tubes (4*2)cm (2*2)cm with an average thickness of 2.0mm, and an average weight 100kg, including painting the base with three layers (epoxy, two layers of paint), and everything necessary to complete the work. | خزان مياه ، 5000 لتر ،النقل الى السطح توريد وتسليم خزان مياه PVC على مستوى الأسرة (3 طبقات من البولي إيثيلين) ، 5000 لتر ، بما في ذلك جميع التجهيزات اللازمة ، فواشة ، 2 صمامات (1 ") ، مع 3 ملصقات ورقية لماعة لشعار المجلس الدنماركي و شعار الاتحاد الأوروبي (A4) اللون في الخزان (العينة 7). يتم وضعه على مكان العمل على السطح /العلية/ .أقصى مسافة للشاحنة - المبنى = 50 م. يتضمن البند تركيب الخزان على شبكة الأنابيب الموجودة على السطح من قبل فني / سباك معتمد. يتضمن ذلك جميع التجهيزات والأدوات اللازمة للتركيب الفني، بما في ذلك التكليف. إحاطة المستفيد بكيفية التشغيل والصيانة الصحيحة. كما يتضمن العمل تقديم وتركيب بواري مياه حلوة PPR 25 mm ="3/4 الضغط الاسمي 10 barPN، بطول وسطي (5 متر) من خزان المياه إلى الشبكة المنزلية، مع حنفية مفردة عنق طويل عدد (1) ومع كافة الإكسسورات اللازمة، حسب تعليمات المهندس المشرف. جميع المواد مطابقة للمواصفات السورية يتضمن العمل تقديم القاعدة المعدنية بأبعاد وسطية 205cm بالاتجاهين، وتيوبات معدنية (4*2)cm (2*2)cm سماكة وسطية 2.0mm , وبوزن وسطي 100kg، يشمل دهان القاعدة بثلاث طبقات (ايبوكسي، طبقتين طلاء)، وكل مايلزم حتى اتمام العمل. | pc قطعة | 1 |  |  |  | 1 | 200
5 | Poster(S2) on how to prepare low. concentration chlorine solutionturdy paper, color, suitable size. | ملصق رقم(2) كيفية تحضير محلول الكلور المركز, يتم طباعته على ورق مقوى ملون ومطوي وحجم مناسب | pc قطعة | 1 |  | 0 |  | 1 | 200 | 12000
6 | Poster (S3) on hygiene Key Messages A2, sturdy paper, color. | ملصق إعلان (عينة 3) على رسائل النظافة الصحية الرئيسية ورق مقوى قياس A2 ملون. | pc قطعة | 1 |  | 0 |  | 1 | 200 | 45000
7 | DRC feedback card as the sample provided feedback card (S2): 8.9 x 5.1 cm, 350g, front and back, color, covered by cellophane | بطاقة ملاحظات المجلس الدنماركي بطاقة ملاحظات (عينة 2 ) قياس8.9*5.1 سم 350 غرام, أمام خلف ، مغلفة ، ملونة. | pc قطعة | 1 |  | 0 |  | 1 | 200 | 10000
[8 empty] | 0.01 | 2
[8 empty] | 1 | 2
B | Description | التوصيف | Unit الوحدة | Requ.Qty الكمية المطلوبة | Uint cost (SYR) سعر الوحدة (ل.س) | Amount . (SYR) السعر الإجمالي للسلة ل.س | The technical description of the materials offered includes the brand, country of origin, grade, and confirmation of conformity to requirements. التوصيف الفني للمواد المعروضة ويشمل الصنف ،بلد المنشأ، النخب والتاكيد مطابقتها للمطلوب | Amount . Min كمية دنيى | Amount . Max كمية عظمى
# | The items are for the time of distribution handed over to DRC team | هذه البنود هي الى حين التوزيع تسلم لفريق المجلس الدنماركي
1 | Alcohol-Based Hand Sanitizer bottle (min 70% Alcohol, 750ml) medical alcohol manufacturing date, brand and active ingredient percentage should be printed on the bottle | عبوة مطهر كحولي طبي (70٪ كحول على الأقل, 750ml) يجب طباعة تاريخ التصنيع والعلامة التجارية والنسبة المئوية للمكونات النشطة على العبوة | bottle عبوة | 1 |  | 0 |  | 1 | 2 | 45000
2 | Poster (S3) on hygiene Key Messages A2, sturdy paper, color. (Handing over to DRC staff) | ملصق إعلان (عينة 3) على رسائل النظافة الصحية الرئيسية ورق مقوى قياس A2 ملون. | pc قطعة | 1 |  | 0 |  | 1 | 2 | 20000
3 | Pen, blue standard size, plastic, no cap, color blue | قلم ، أزرق الحجم القياسي ،من البلاستيك ، ليش له غطاء ، اللون الأزرق | pc قطعة | 1 |  | 0 |  | 1 | 2 | 30000
DRC to complete |  |  |  | Bidder to complete
Delivery time required (days after PO signature): |  | 3 Days after signing the purchase order |  | Delivery time offered (days after PO signature):
Delivery Terms required (Add Incoterm if necessary): |  | DDP 2020 |  | Delivery Terms offered (must include incoterm):
Delivery Destination required: |  | All Governorates in Syria as mentioned in invitation letter
Minimum bid validity period required: |  | 90 Days |  | Bid validity period offfered: | (-------------------------------) Days
Additional comments to bidders: |  |  |  | Company Name:
Contact Person:
|  |  |  | Address: |  | Phone number:
|  |  |  | Email Address: |  | Date:
Signed by a duly authorized company representative:
Title:
Print Name:
Stamp of company
Annex A.1.2_Technical Bid Form (LOT 2), Water Tanks