## WK Brand
Governorate: |  | ريف دمشق / Rural Damascus | Quotation Heaters Delivery جدول كميات مشروع تسليم مدافئ شتوية |  |  | kits Amount . Min | kits Amount . Max
A | Description | التوصيف | For one kite للسلة الواحدة |  |  | 1 | 600
# | The unit price includes following activities: purchasing, packing, loading, transportation and offloading of the items at household level in the governorate of the respective Lot | يشمل سعر الوحدة الأنشطة التالية: شراء وتعبئة وتحميل ونقل وتفريغ و تسليم المدافئ الشتوية في منازل المستفيدين و ذلك في المحافظات المشار اليها في المناقصة. | Unit الوحدة | Requ.Qty for each kit الكمية المطلوبة لكل سلة | The technical description of the materials offered includes the brand, country of origin, grade, and confirmation of conformity to requirements. التوصيف الفني للمواد المعروضة ويشمل الصنف ،بلد المنشأ، النخب والتاكيد مطابقتها للمطلوب | Amount . Min كمية دنيى | Amount . Max كمية عظمى | Picture
| Wood Stove • Length 75cm (from top to bottom) • The legs are made of aluminum and are separate from the heater body and fixed with screws on the lower aluminum frame of the heater. • The diameter of the heater for the upper aluminum bracelet is 32.5 cm. • Weight more than 16 kg • The upper gear is made of Cast iron (font) and contains a cover without holes with a diameter of about 20 cm. • The diameter of the iron heater body from the inside to the inside is 27 cm. • The thickness of the heater iron sheet is 7 mm. • Heater door: full metal (aluminum) • At the bottom there is an ashtray with capacity is proportional to the size of the heater, the door from the outside is aluminum with an aluminum handle and the door of the drawer is tightly applied to the heater body and the tray from the inside is made of iron, the thickness of which is not less than 6 mm. • The neck on which the elbow is installed, an air switch is installed inside it. approximately 1 mm, the key has a handle installed on the elbow with a length of not less than 4 cm • The heater sheet from the outside must be completely sprayed from high-quality porcelain | مدفأة خشبية • الطول لايقل عن 75 سم (من الأعلى إلى الأسفل) • الأرجل مصنوعة من الألمنيوم وهي منفصلة عن جسم المدفأة ومثبتة بمسامير على الإطار السفلي من الألمنيوم للمدفأة. • قطر المدفأة للسوار العلوي من الألمنيوم هو 32.5 سم. • الوزن أكثر من 16 كجم. • التروس العلوية مصنوعة من الحديد المصبوب (فونت) وتحتوي على غطاء بدون ثقوب بقطر حوالي 20 سم. • قطر جسم المدفأة الحديدية من الداخل إلى الداخل هو 27 سم. • سمكة الحديد للمدفأة هو 7 مم. • باب المدفأة: معدن كامل (ألومنيوم). • في الأسفل يوجد وعاء رماد بسعة تتناسب مع حجم المدفأة، والباب من الخارج ألومنيوم مع مقبض ألومنيومي، وباب الدرج مناسب بإحكام لجسم المدفأة، والصينية من الداخل مصنوعة من الحديد، سمكها لا يقل عن 6 مم. • العنق الذي يتم تركيب الكوع عليه، مثبت داخله مفتاح هواء بحجم تقريبي 1 مم، ويحتوي المفتاح على مقبض مثبت على الكوع بطول لا يقل عن 4 سم. • يجب أن يتم رش المدفأة من الخارج بالكامل بطلاء خزفي عالي الجودة. | pc قطعة | 1 |  | 1 | 600
7 | Diesel heater External frame is made of steel, thickness +0.8 mm coated by therma Porcelain - The heater stove is made of steel thickness +0.6 mm, weight +1.7 kg. - Upper frame and the cap are made of font, weight no less 2 kg. - Heater is supplied with spinning axisdoor, a high-heat resistant transparent glass fixed with it. - Heater is provided with a steel-diesel tank and filter, thickness +0.5 mm and 5 liter capacity (diesel feeding is via a bottom-pipe and provided with a screw between the pipe and the stove.) - Heater set doesn’t include aluminum portable cover. - Heater’s weight no less than 11 kg. - Heater’s diameter no less than 27 cm. - Heater’s height no lea than 75 cm. | مدفأة مازوت - الهيكل الخارجي للمدفأة مصنوع من الصاج بسماكة لاتقل عن 0,8 مم و مغطى بطبقة من البورسلان الحراري . - الحراق مصنوع من الصاج بسماكة لاتقل عن 0,6 مم ووزن لايقل عن 1,7 كغ . - الترس العلوي والغطاء المتحرك مصنوع من الفونت بوزن لايقل عن 2 كغ . - المدفأة مزودة بباب متحرك مركب عليه زجاج شفاف مقاوم للحرارة العالية . - المدفأة مزودة بخزان وقود مصنوع من الصاج بسماكة لاتقل عن 0,5 مم و سعة 5 ليتر ، والخران مزود بمصفاة )تغذية الوقود نبع مع عزقة شد وصل بين بوري الوقود والحراق ( . - المدفأة لاتتضمن البرواظ والغطاء الألمنيوم العلوي المتحرك . - وزن المدفأة الكلي لايقل عن 11 كغ . - قطر المدفأة لايقل عن 27 سم . - إرتفاع المدفأة لايقل عن 75 سم . | pc قطعة | 1 |  | 1 | 600 |  | 10000
8 | Venting Parts - Exhaust pipe Specifications: • Quantity per kit: 4 • Length 65-68 cm. • Diameter 12-13 cm. • Weight 800 gram. • Coated with a private material to prevent peeling (Thermal Porcelain).with thickness not less than 0.3 mm. - Exhaust elbow pipe specifications: • Quantity per kit: 2 • Length 43 cm. • Diameter 12-13 cm. | بوراي المدخنة لجهاز التدفئة: - مواصفات بواري المدخنة (المستقيمة): الكمية: 4 قطع لكل سلة. الطول: 65-68 سم لكل قطعة. القطر: 12-13 سم لكل قطعة. الوزن: لايقل عن 800 غ. مغطاة بمادة خاصة لمنع التشقق والتقشر بورسلان الحراري وسماكة لا تقل عن 0.3mm. - مواصفات بواري المدخنة (الكوع): الكمية: 2 قطع سلة. الطول: لا يقل عن 43 سم. القطر: 12-13 سم مغطاة بمادة خاصة لمنع التشقق والتقشر. | set طرد/مجموعة | 1 |  | 1 | 600 |  | 18000
9 | Set of DRC feedback leaflet as the sample provided business card (S1): 8.9 x 5.1 cm, 350g/m2, front and back, color, covered by cellophane, One piece | مجموعة من نشرات ملاحظات بطاقة عمل (عينة 1 ) قياس8.9*5.1 سم 350 غرام, أمام خلف ، مغلفة ، ملونة ، عدد1 | pc قطعة | 1 |  | 1 | 600 |  | 22000
11 | [5 empty] | 0 | 0 |  | 4711.35
12 | [5 empty] | 0 | 0 |  | 9422.7
13 | [5 empty] | 0 | 0 |  | 2500
14 | [5 empty] | 0 | 0 |  | 1200
15 | [5 empty] | 0 | 0 |  | 700
16 | [5 empty] | 0 | 0 |  | 9000
17 | [5 empty] | 0 | 0 |  | 1000
18 | [5 empty] | 0 | 0 |  | 25000
DRC to complete |  |  |  | Bidder to complete
Delivery time required (days after PO signature): |  | 3 Days after signing the purchase order |  | Delivery time offered (days after PO signature):
Delivery Terms required (Add Incoterm if necessary): |  | DDP 2020 |  | Delivery Terms offered (must include incoterm):
Delivery Destination required: |  | All Governorates in Syria as mentioned in invitation letter
Minimum bid validity period required: |  | 90 Days |  | Bid validity period offfered: | (-------------------------------) Days
Additional comments to bidders: |  |  |  | Company Name:
Contact Person:
|  |  |  | Address: |  | Phone number:
|  |  |  | Email Address: |  | Date:
Signed by a duly authorized company representative:
Title:
Print Name:
Stamp of company
Annex A.1.6_Technical Bid Form (LOT 6), Heater