## Annex A.1.1_Додаток A.1.1
|  |  | Annex A.1.1 - DRC TECNICAL BID FORM Додаток A.1.1 - ФОРМА ТЕХНІЧНОЇ ПРОПОЗИЦІЇ |  |  |  | Annex A.1.1 Technical Bid Додаток A.1.1 Технічна пропозиція
RFP reference number (Номер тендеру): RFP-UKR-00350606
|  |  | DRC to complete/ Заповнює ДРБ |  |  | Bidder to complete / Заповнює Учасник
LOT No. | Object No. | Item No. | Equipment and Technical requirements | Обладнання та Технічни вимоги | Quantity, UO / Кількість, ОВ | Item offered (name make and model with specification), country of origin / Запропонований товар (назва, виробник, модель, специфікація), країна походження | Quantity, UO / Кількість, ОВ
L1 |  |  | LOT 1 – Facilities in Zaporizhzhia region / ЛОТ 1 – Об'єкти в Запорізькій області
L1 | O1 |  | LOT 1, Object # 1 - Municipal Non-Profit Enterprise "City Hospital of Ambulance and Emergency Medical Care" / ЛОТ 1, Об’єкт № 1 - Комунальне некомерційне підприємство "Міська лікарня швидкої та невідкладної медичної допомоги"
L1 | O1 | 1 | Solar panels Total power of photo modules at least 120 kW Single capacity of solar panel more than 450 W | Сонячні панелі Загальна потужність фотомодулів не менше 120 кВт Одинична потужність сонячної панелі не менше 450 Вт | 1 set / 1 комплект
L1 | O1 | 2 | Support mounting structure for solar panels According to the number of solar panels | Опорна монтажна конструкція для сонячних панелей Визначається відповідно до кількості сонячних панелей | 1 set / 1 комплект
L1 | O1 | 3 | Hybrid inverter 100 kW 3f or higher power | Гібридний інвертор 100 кВт 3f або більшої потужності | 1 pc / 1 штука
L1 | O1 | 4 | Batteries LiFePo4 5kW∙h (or other, but with a total capacity of at least 150 kWh ) | Акумулятори LiFePo4 5 кВт∙год (або іншої ємності, але загальною не менше 150 кВт∙год) | 30 pcs / 30 штук
L1 | O1 | 5 | Additional materials (cable, hardware, fasteners, fittings, protective equipment, electric boxes, measurement and monitoring system, modem, consumables etc.) | Додаткові матеріали (кабель, фурнітура, кріплення, фітинги, засоби захисту, електричні коробки, система вимірювання та моніторингу, модем, витратні матеріали тощо) | 1 set / 1 комплект
L1 | O1 | 6 | Grounding and lightning protection | Заземлення та блискавкозахист | 1 set / 1 комплект
L1 | O2 |  | LOT 1, Object # 2 - Municipal non-profit enterprise "City Children's Hospital No. 5" / ЛОТ 1, Об’єкт № 2 - Комунальне некомерційне підприємство "Міська дитяча лікарня №5"
L1 | O2 | 1 | Solar panels Total power of photo modules at least 88 kW The unit power of the solar panel is not less than 450 W | Сонячні панелі Загальна потужність фотомодулів не менше 88кВт Одинична потужність сонячної панелі не менше 450 Вт | 1 set / 1 комплект
L1 | O2 | 2 | Support mounting structure for solar panels. It is determined according to the number of solar panels | Опорна монтажна конструкція для сонячних панелей Визначається відповідно до кількості сонячних панелей | 1 set / 1 комплект
L1 | O2 | 3 | Hybrid inverter 80 kW 3f or more power | Гібридний інвертор 80 кВт 3f або більшої потужності | 1 pc / 1 штука
L1 | O2 | 4 | LiFePo4 batteries 5 kWh (or other capacity, but the total is not less than 75 kW∙h) | Акумулятори LiFePo4 5 кВт∙год (або іншої ємності, але загальною не менше 75 кВт∙год) | 15 pcs / 15 штук
L1 | O2 | 5 | Additional materials (cable, accessories, fasteners, fittings, protective devices, electrical boxes, measurement and monitoring system, modem, consumables, etc.) | Додаткові матеріали (кабель, фурнітура, кріплення, фітинги, засоби захисту, електричні коробки, система вимірювання та моніторингу, модем, витратні матеріали тощо) | 1 set / 1 комплект
L1 | O2 | 6 | Grounding and lightning protection | Заземлення та блискавкозахист | 1 set / 1 комплект
L2 |  |  | LOT 2 – Facilities in Zaporizhzhia region / ЛОТ 2 – Об'єкти в Запорізькій області
L2 | O1 |  | LOT 2, Object # 1 - Municipal Non-Profit Enterprise "City Clinical Hospital No. 9" / ЛОТ 2, Об’єкт № 1 - Комунальне некомерційне підприємство "Міська клінічна лікарня № 9"
L2 | O1 | 1 | Solar panels Total power of photo modules at least 55 kW The unit power of the solar panel is not less than 450 W | Сонячні панелі Загальна потужність фотомодулів не менше 55 кВт Одинична потужність сонячної панелі не менше 45 0Вт | 1 set / 1 комплект
L2 | O1 | 2 | Support mounting structure for solar panels It is determined according to the number of solar panels | Опорна монтажна конструкція для сонячних панелей Визначається відповідно до кількості сонячних панелей | 1 set / 1 комплект
L2 | O1 | 3 | Hybrid inverter 50 kW 3f or more power | Гібридний інвертор 50кВт 3f або більшої потужності | 1 pc / 1 штука
L2 | O1 | 4 | LiFePo4 batteries 5 kWh (or other capacity, but the total is not less than 55 kW∙h) | Акумулятори LiFePo4 5 кВт∙год (або іншої ємності, але загальною не менше 55 кВт∙год) | 11 pcs / 11 штук
L2 | O1 | 5 | Additional materials (cable, accessories, fasteners, fittings, protective devices, electrical boxes, measurement and monitoring system, modem, consumables, etc.) | Додаткові матеріали (кабель, фурнітура, кріплення, фітинги, засоби захисту, електричні коробки, система вимірювання та моніторингу, модем, витратні матеріали тощо) | 1 set / 1 комплект
L2 | O1 | 6 | Grounding and lightning protection | Заземлення та блискавкозахист | 1 set / 1 комплект
L3 |  |  | LOT 3 – Facilities in Zaporizhzhia region / ЛОТ 3 – Об'єкти в Запорізькій області
L3 | O1 |  | LOT 3, Object # 1 - Pumping station at a Utility Company Enterprise "Oblvodokanal" at the Vilniansk / ЛОТ 3, Об’єкт № 1 - Насосна станція при Комунальному Підприємстві «Облводоканал» за адресою м. Вільнянськ
L3 | O1 | 1 | Solar panels Total power of photo modules at least 120 kW The unit power of the solar panel is not less than 450 W | Сонячні панелі Загальна потужність фотомодулів не менше 120 кВт Одинична потужність сонячної панелі не менше 450 Вт | 1 set / 1 комплект
L3 | O1 | 2 | Support mounting structure for solar panels It is determined according to the number of solar panels | Опорна монтажна конструкція для сонячних панелей Визначається відповідно до кількості сонячних панелей | 1 set / 1 комплект
L3 | O1 | 3 | Hybrid inverter 100 kW 3f or more power | Гібридний інвертор 100кВт 3f або більшої потужності | 1 pc / 1 штука
L3 | O1 | 4 | LiFePo4 batteries 5 kWh (or other capacity, but the total is not less than 125 kW∙h) | Акумулятори LiFePo4 5 кВт∙год (або іншої ємності, але загальною не менше 125 кВт∙год) | 25 pcs / 25 штук
L3 | O1 | 5 | Additional materials (cable, accessories, fasteners, fittings, protective devices, electrical boxes, measurement and monitoring system, modem, consumables, etc.) | Додаткові матеріали (кабель, фурнітура, кріплення, фітинги, засоби захисту, електричні коробки, система вимірювання та моніторингу, модем, витратні матеріали, тощо) | 1 set / 1 комплект
L3 | O1 | 6 | Grounding and lightning protection | Заземлення та блискавкозахист | 1 set / 1 комплект
L3 | O2 |  | LOT 3, Object # 2 - Pumping station at a Utility Company Enterprise "Oblvodokanal" at the Mykhailivske village / ЛОТ 3, Об’єкт № 2 - Насосна станція при Комунальному Підприємстві «Облводоканал» за адресою с. Михайлівське
L3 | O2 | 1 | Solar panels Total power of photo modules at least 48 kW The unit power of the solar panel is not less than 450 W | Сонячні панелі Загальна потужність фотомодулів не менше 48 кВт Одинична потужність сонячної панелі не менше 450 Вт | 1 set / 1 комплект
L3 | O2 | 2 | Support mounting structure for solar panels It is determined according to the number of solar panels | Опорна монтажна конструкція для сонячних панелей Визначається відповідно до кількості сонячних панелей | 1 set / 1 комплект
L3 | O2 | 3 | Hybrid inverter 40 kW 3f or more power | Гібридний інвертор 40кВт 3f або більшої потужності | 1 pc / 1 штука
L3 | O2 | 4 | LiFePo4 batteries 5 kWh (or other capacity, but the total is not less than 50 kW∙h) | Акумулятори LiFePo4 5 кВт∙год (або іншої ємності, але загальною не менше 50 кВт∙год) | 10 pcs / 10 штук
L3 | O2 | 5 | Additional materials (cable, accessories, fasteners, fittings, protective devices, electrical boxes, measurement and monitoring system, modem, consumables, etc.) | Додаткові матеріали (кабель, фурнітура, кріплення, фітинги, засоби захисту, електричні коробки, система вимірювання та моніторингу, модем, витратні матеріали тощо) | 1 set / 1 комплект
L3 | O2 | 6 | Grounding and lightning protection | Заземлення та блискавкозахист | 1 set / 1 комплект
L4 |  |  | LOT 4 – Facilities in Kharkiv region / ЛОТ 4 – Об'єкти в Харківській області
L4 | O1 |  | LOT 4, Object # 1 - Pumping station in Savintsy village / ЛОТ 4, Об’єкт № 1 - Насосна станція в с. Савинці
L4 | O1 | 1 | Solar panels Ttotal capacity of PV modules not less than 60 kW Unit power of the solar panel is not less than 450 W | Сонячні панелі Загальна потужність фотомодулів не менше 60 кВт Одинична потужність сонячної панелі не менше 450 Вт | 1 set / 1 комплект
L4 | O1 | 2 | Support structure for solar panels (including foundations) Determined according to the number of solar panels | Опорна монтажна конструкція для сонячних панелей (включно з фундаментами) Визначається відповідно до кількості сонячних панелей | 1 set / 1 комплект
L4 | O1 | 3 | Hybrid inverter 15 kW. Peak power 30 kW Or higher capacity | Інвертор гідбридний 15 кВт. Пікова потужність 30 кВт Або більшої потужності | 3 pcs / 3 штуки
L4 | O1 | 4 | Grid-tie inverter 30 kW 3f or higher capacity | Мережевий інвертор 30 кВт 3f або більшої потужності | 2 pcs / 2 штуки
L4 | O1 | 5 | LiFePo4 batteries 5 kWh or other capacity, but with a total capacity of at least 90 kWh Battery mounting stand | Акумулятори LiFePo4 5 кВт∙год або іншої ємності, але загальною не менше 90 кВт∙год Стійка для монтажу батарей | 18 pcs / 18 штук
L4 | O1 | 6 | Additional materials (cable, fittings, fasteners, fittings, DC-AC protection, electrical boxes, measuring and monitoring system, modem, touch screen for the control panel, consumables, etc.) | Додаткові матеріали (кабель, фурнітура, кріплення, фітинги, засоби захисту DC-AC, електричні коробки, система вимірювання та моніторингу, модем, сенсорний екран для панелі керування, витратні матеріали тощо) | 1 set / 1 комплект
L4 | O1 | 7 | Grounding and lightning protection | Заземлення та блискавкозахист | 1 set / 1 комплект
L4 | O2 |  | LOT 4, Object # 2 - "Primary Health Care Center No. 1 of Kharkiv District" in Babai village / ЛОТ 4, Об’єкт № 2 - "Центр первинної медичної допомоги № 1 Харківського району" в с. Бабаї
L4 | O2 | 1 | Solar panels Total power of PV modules not less than 10 kW Unit power of the solar panel is not less than 450 W | Сонячні панелі Загальна потужність фотомодулів не менше 10 кВт Одинична потужність сонячної панелі не менше 450 Вт | 1 set / 1 комплект
L4 | O2 | 2 | Supporting mounting structure for solar panels Determined according to the number of solar panels | Опорна монтажна конструкція для сонячних панелей Визначається відповідно до кількості сонячних панелей | 1 set / 1 комплект
L4 | O2 | 3 | Hybrid inverter 15 kW 3f or higher power | Гібридний інвертор 15 кВт 3f або більшої потужності | 1 pc / 1 штука
L4 | O2 | 4 | LiFePo4 batteries 5 kWh or other capacity, but not less than 20 kWh in total Battery mounting stand | Акумулятори LiFePo4 5 кВт∙год або іншої ємності, але загальною не менше 20 кВт∙год Стійка для монтажу батарей | 4 pcs / 4 штуки
L4 | O2 | 5 | Additional materials (cable, fittings, fasteners, fittings, DC-AC protection, electrical boxes, measuring and monitoring system, modem, consumables, etc.) | Додаткові матеріали (кабель, фурнітура, кріплення, фітинги, засоби захисту DC-AC, електричні коробки, система вимірювання та моніторингу, модем, витратні матеріали тощо) | 1 set / 1 комплект
L4 | O2 | 6 | Grounding and lightning protection | Заземлення та блискавкозахист | 1 set / 1 комплект
L4 | O2 | 7 | Ballast cargo (concrete elements, crushed stone) | Баластний вантаж (бетонні елементи, щебінь) | 1 set / 1 комплект
L4 | O3 |  | LOT 4, Object # 3 - Municipal water supply and sewerage company "Dzherelo" in Krasnokutsk / ЛОТ 4, Об’єкт № 3 - Комунальне підприємство з водопостачання та водовідведення «ДЖЕРЕЛО» у м. Краснокутськ
L4 | O3 | 1 | Solar panels Total capacity of PV modules not less than 15 kW Unit power of the solar panel is not less than 450 W | Сонячні панелі Загальна потужність фотомодулів не менше 15кВт Одинична потужність сонячної панелі не менше 450 Вт | 1 set / 1 комплект
L4 | O3 | 2 | Supporting mounting structure for solar panels (including ballast fixing system) Determined according to the number of solar panels | Опорна монтажна конструкція для сонячних панелей (включно з баластною системою фіксації) Визначається відповідно до кількості сонячних панелей | 1 set / 1 комплект
L4 | O3 | 3 | Hybrid inverter 20 kW 3f or higher power | Гібридний інвертор 20 кВт 3f або більшої потужності | 1 pc / 1 штука
L4 | O3 | 4 | LiFePo4 batteries 5 kWh or other capacity, but with a total capacity of at least 25 kWh Rack for mounting batteries | Акумулятори LiFePo4 5 кВт∙год або іншої ємності, але загальною не менше 25 кВт∙год Стійка для монтажу батарей | 5 pcs / 5 штук
L4 | O3 | 5 | Additional materials (cable, fittings, fasteners, fittings, DC-AC protection, electrical boxes, measuring and monitoring system, modem, touch screen for the control panel, consumables, etc.) | Додаткові матеріали (кабель, фурнітура, кріплення, фітинги, засоби захисту DC-AC, електричні коробки, система вимірювання та моніторингу, модем, сенсорний екран для панелі керування, витратні матеріали тощо) | 1 set / 1 комплект
L4 | O3 | 6 | Grounding and lightning protection | Заземлення та блискавкозахист | 1 set / 1 комплект
L4 | O3 | 7 | Ballast cargo (concrete elements, crushed stone) | Баластний вантаж (бетонні елементи, щебінь) | 1 set / 1 комплект
L4 | O4 |  | LOT 4, Object # 4 - Water pumping station in Krasnokutsk / ЛОТ 4, Об’єкт № 4 - Водонасосна станція у м. Краснокутськ
L4 | O4 | 1 | Solar panels Total capacity of PV modules not less than 15 kW Unit power of the solar panel is not less than 450 W | Сонячні панелі Загальна потужність фотомодулів не менше 15 кВт Одинична потужність сонячної панелі не менше 450 Вт | 1 set / 1 комплект
L4 | O4 | 2 | Support structure for solar panels (including foundations Determined according to the number of solar panels | Опорна монтажна конструкція для сонячних панелей (включно з фундаментами) Визначається відповідно до кількості сонячних панелей | 1 set / 1 комплект
L4 | O4 | 3 | Hybrid inverter 20 kW 3f or higher power | Гібридний інвертор 20 кВт 3f або більшої потужності | 1 pc / 1 штука
L4 | O4 | 4 | LiFePo4 batteries 5 kWh or other capacity, but with a total capacity of at least 25 kWh Rack for mounting batteries | Акумулятори LiFePo4 5 кВт∙год або іншої ємності, але загальною не менше 25 кВт∙год Стійка для монтажу батарей | 5 pcs / 5 штук
L4 | O4 | 5 | Additional materials (cable, fittings, fasteners, fittings, DC-AC protection, electrical boxes, measuring and monitoring system, modem, touch screen for the control panel, consumables, etc.) | Додаткові матеріали (кабель, фурнітура, кріплення, фітинги, засоби захисту DC-AC, електричні коробки, система вимірювання та моніторингу, модем, сенсорний екран для панелі керування, витратні матеріали тощо) | 1 set / 1 комплект
L4 | O4 | 6 | Grounding and lightning protection | Заземлення та блискавкозахист | 1 set / 1 комплект
L4 | O4 | 7 | Fencing for solar panel field | Огорожа для поля сонячних панелей | 1 set / 1 комплект
L5 |  |  | LOT 5 – Facilities in Sumy region / ЛОТ 5 – Об'єкти в Сумській області
L5 | O1 |  | LOT 5, Object # 1 - Municipal Non-Profit Enterprise "Regional children's clinical hospital" in Sumy / ЛОТ 5, Об’єкт № 1 - Комунальне некомерційне підприємство "Обласна дитяча клінічна лікарня" в м. Суми
L5 | O1 | 1 | Hybrid inverter 15 kW 3f, 2MPPT | Інвертор гібридний 15 кВт, 3 фази, 2 MPPT | 3 pcs / 3 штуки
L5 | O1 | 2 | Hybrid inverter 20 kW 3f, 2MPPT | Інвертор гібридний 20 кВт, 3 фази, 2 MPPT | 3 pcs / 3 штуки
L5 | O1 | 3 | PV module 550 Wp, Mono (or other power, but the total power of photovoltaic modules is not less than 115.5 kW) | PV модуль 550 Wp, Mono (або іншої потужності, але загальна потужність фотомодулів не менше 115,5 кВт) | 210 pcs / 210 штук
L5 | O1 | 4 | Support structure for solar panels (including foundations). Determined according to the number of solar panels | Опорна монтажна конструкція для сонячних панелей. (включно з фундаментами) Визначається відповідно до кількості сонячних панелей | 1 set / 1 комплект
L5 | O1 | 5 | LiFePo4 batteries 5 kWh (or other capacity, but with a total capacity of at least 160 kWh) | Акумулятори LiFePo4 5 кВт∙год. (Або іншої ємності, але загальною не менше 160 кВт∙год) | 32 pcs / 32 штуки
L5 | O1 | 6 | Battery management system | Система керування акумуляторними батареями | 1 set / 1 комплект
L5 | O1 | 7 | Copper power cable | Силовий кабель мідний | 1 set / 1 комплект
L5 | O1 | 8 | Cable for solar panels - 6 mm sq | Кабель для сонячних панелей - 6 мм кв | 1 set / 1 комплект
L5 | O1 | 9 | Monitoring and data transmission system | Система моніторингу і передачі даних | 1 set / 1 комплект
L5 | O1 | 10 | Grounding and lightning protection | Заземлення та блискавкозахист | 1 set / 1 комплект
L5 | O1 | 11 | Modernisation of the electrical switchboard | Модернізація електрощитової | 1 set / 1 комплект
L5 | O1 | 12 | Additional materials (cable, fittings, fasteners, fittings, DC-AC protection, electrical boxes, consumables, etc.) | Додаткові матеріали (кабель, фурнітура, кріплення, фітинги, засоби захисту DC-AC, електричні коробки, витратні матеріали тощо) | 1 set / 1 комплект
L5 | O2 |  | LOT 5, Object # 2 - Municipal Non-Profit Enterprise "City Clinical Hospital No. 5" in Sumy / ЛОТ 5, Об’єкт № 2 - Комунальне некомерційне підприємство "Міська клінічна лікарня № 5" в м. Суми
L5 | O2 | 1 | Hybrid inverter 15 kW 3f, 2MPPT | Інвертор гібридний 15 кВт, 3 фази, 2 MPPT | 3 pcs / 3 штуки
L5 | O2 | 2 | Hybrid inverter 20 kW 3f, 2MPPT | Інвертор гібридний 20 кВт, 3 фази, 2 MPPT | 3 pcs / 3 штуки
L5 | O2 | 3 | PV module 550 Wp, Mono (or other power, but the total power of photovoltaic modules is not less than 115.5 kW). | PV модуль 550 Wp, Mono (або іншої потужності, але загальна потужність фотомодулів не менше 115,5 кВт) | 210 pcs / 210 штук
L5 | O2 | 4 | Support structure for solar panels (including foundations) Determined according to the number of solar panels | Опорна монтажна конструкція для сонячних панелей (включно з фундаментами) Визначається відповідно до кількості сонячних панелей | 1 set / 1 комплект
L5 | O2 | 5 | LiFePo4 batteries 5 kWh (or other capacity, but with a total capacity of at least 85 kWh) | Акумулятори LiFePo4 5 кВт∙год (або іншої ємності, але загальною не менше 85 кВт∙год) | 17 pcs / 17 штук
L5 | O2 | 6 | Battery management system | Система керування акумуляторними батареями | 1 set / 1 комплект
L5 | O2 | 7 | Copper power cable | Силовий кабель мідний | 1 set / 1 комплект
L5 | O2 | 8 | Cable for solar panels - 6 mm sq | Кабель для сонячних панелей - 6 мм кв | 1 set / 1 комплект
L5 | O2 | 9 | Monitoring and data transmission system | Система моніторингу і передачі даних | 1 set / 1 комплект
L5 | O2 | 10 | Grounding and lightning protection | Заземлення та блискавкозахист | 1 set / 1 комплект
L5 | O2 | 11 | Modernisation of the electrical switchboard | Модернізація електрощитової | 1 set / 1 комплект
L5 | O2 | 12 | Additional materials (cable, fittings, fasteners, fittings, DC-AC protection, electrical boxes, consumables, etc.) | Додаткові матеріали (кабель, фурнітура, кріплення, фітинги, засоби захисту DC-AC, електричні коробки, витратні матеріали тощо) | 1 set / 1 комплект
L6 |  |  | LOT 6 – Facilities in Sumy region / ЛОТ 6 – Об'єкти в Сумській області
L6 | O1 |  | LOT 6, Object # 1 - Municipal Non-Profit Enterprise "Primary Healthcare Center No. 2" / ЛОТ 6, Об’єкт № 1 - Комунальне некомерційне підприємство "Центр первинної медико-санітарної допомоги № 2"
L6 | O1 | 1 | Hybrid inverter 15 kW 3f | Інвертор гібридний 15 кВт, 3 фази | 1 pcs / 1 штуки
L6 | O1 | 2 | PV module 590 Wp, Mono (or other power, but the total power of photovoltaic modules is not less than 15 kW) | PV модуль 590 Wp, Mono (або іншої потужності, але загальна потужність фотомодулів не менше 15 кВт) | 25 pcs / 25 штук
L6 | O1 | 3 | LiFePo4 batteries 5 kWh (or other capacity, but with a total capacity of at least 30 kWh) | Акумулятори LiFePo4 5 кВт∙год (або іншої ємності, але загальною не менше 30 кВт∙год) | 6 pcs / 6 штук
L6 | O1 | 4 | Control system, BMS, monitoring and data transmission | Система керування, BMS, моніторингу і передачі даних | 1 set / 1 комплект
L6 | O1 | 5 | Support structure for solar panels (including foundations). Determined according to the number of solar panels | Опорна монтажна конструкція для сонячних панелей (включно з фундаментами) Визначається відповідно до кількості сонячних панелей | 1 set / 1 комплект
L6 | O1 | 6 | Cable for solar panels - 6 mm sq | Кабель для сонячних панелей - 6 мм кв | 1 set / 1 комплект
L6 | O1 | 7 | Copper power cable | Силовий кабель мідний | 1 set / 1 комплект
L6 | O1 | 8 | Grounding and lightning protection | Заземлення та блискавкозахист | 1 set / 1 комплект
L6 | O1 | 9 | Additional materials (cable, fittings, fasteners, fittings, DC-AC protection, electrical boxes, consumables, etc.) | Додаткові матеріали (кабель, фурнітура, кріплення, фітинги, засоби захисту DC-AC, електричні коробки, витратні матеріали тощо) | 1 set / 1 комплект
L6 | O2 |  | LOT 6, Object # 2 - "Rays of Hope" Department of SCPR children of the Region in Synyvka village / ЛОТ 6, Об’єкт № 2 - "Промені надії", відділення СЦПР дітей області в с. Синівка
L6 | O2 | 1 | Hybrid inverter 20 kW 3f | Інвертор гібридний 20 кВт, 3 фази | 2 pcs / 2 штуки
L6 | O2 | 2 | PV module 595 Wp, Mono (or other power, but the total power of photovoltaic modules is not less than 30 kW) | PV модуль 595 Wp, Mono (або іншої потужності, але загальна потужність фотомодулів не менше 30 кВт) | 51 pcs / 51 штука
L6 | O2 | 3 | LiFePo4 batteries 5 kWh (or other capacity, but with a total capacity of at least 30 kWh) | Акумулятори LiFePo4 5 кВт∙год (або іншої ємності, але загальною не менше 30 кВт∙год) | 6 pcs / 6 штук
L6 | O2 | 4 | Control system, BMS, monitoring and data transmission | Система керування, BMS, моніторингу і передачі даних | 1 set / 1 комплект
L6 | O2 | 5 | Support structure for solar panels (including foundations). Determined according to the number of solar panels | Опорна монтажна конструкція для сонячних панелей (включно з фундаментами) Визначається відповідно до кількості сонячних панелей | 1 set / 1 комплект
L6 | O2 | 6 | Cable for solar panels - 6 mm sq | Кабель для сонячних панелей - 6 мм кв | 1 set / 1 комплект
L6 | O2 | 7 | Copper power cable | Силовий кабель мідний | 1 set / 1 комплект
L6 | O2 | 8 | Grounding and lightning protection | Заземлення та блискавкозахист | 1 set / 1 комплект
L6 | O2 | 9 | Additional materials (cable, fittings, fasteners, fittings, DC-AC protection, electrical boxes, consumables, etc.) | Додаткові матеріали (кабель, фурнітура, кріплення, фітинги, засоби захисту DC-AC, електричні коробки, витратні матеріали тощо) | 1 set / 1 комплект
L6 | O3 |  | LOT 6, Object # 3 - Synyvka Nursing Home for Elderly Citizens and Disabled Persons / ЛОТ 6, Об’єкт № 3 - Синівський будинок-інтернат для громадян похилого віку та інвалідів в с. Синівка
L6 | O3 | 1 | Hybrid inverter 20 kW 3f | Інвертор гібридний 20 кВт, 3 фази | 2 pcs / 2 штуки
L6 | O3 | 2 | PV module 595 Wp, Mono (or other power, but the total power of photovoltaic modules is not less than 30 kW) | PV модуль 595 Wp, Mono (або іншої потужності, але загальна потужність фотомодулів не менше 30 кВт) | 51 pcs / 51 штука
L6 | O3 | 3 | LiFePo4 batteries 5 kWh (or other capacity, but with a total capacity of at least 30 kWh) | Акумулятори LiFePo4 5 кВт∙год (або іншої ємності, але загальною не менше 30 кВт∙год) | 6 pcs / 6 штук
L6 | O3 | 4 | Control system, BMS, monitoring and data transmission | Система керування, BMS, моніторингу і передачі даних | 1 set / 1 комплект
L6 | O3 | 5 | Support structure for solar panels (including foundations) Determined according to the number of solar panels | Опорна монтажна конструкція для сонячних панелей (включно з фундаментами) Визначається відповідно до кількості сонячних панелей | 1 set / 1 комплект
L6 | O3 | 6 | Cable for solar panels - 6 mm sq | Кабель для сонячних панелей - 6 мм кв | 1 set / 1 комплект
L6 | O3 | 7 | Copper power cable | Силовий кабель мідний | 1 set / 1 комплект
L6 | O3 | 8 | Grounding and lightning protection | Заземлення та блискавкозахист | 1 set / 1 комплект
L6 | O3 | 9 | Additional materials (cable, fittings, fasteners, fittings, DC-AC protection, electrical boxes, consumables, etc.) | Додаткові матеріали (кабель, фурнітура, кріплення, фітинги, засоби захисту DC-AC, електричні коробки, витратні матеріали тощо) | 1 set / 1 комплект
|  |  | DRC to complete/ Заповнює ДРБ |  |  | Bidder to complete / Заповнює Учасник
Date of manufacture of equipment and batteries: Дата виготовлення обладнання та акумуляторів: |  |  | no later than the 2nd quarter of 2024 не пізніше 2 квартала 2024 року |  | Offered date of manufacture: Пропонована дата виготовлення:
Warranity terms: Умови гарантії: |  |  | 1. Solar panels - 10 years / Сонячні панелі - 10 років 2. Mains or hybrid inverter - 5 years / Мережевий або гібридний інвертор - 5 років 3. Rechargeable batteries - 1 year / Акумуляторні батареї - 1 рік 4. Cable and wiring products - 1 year / Кабельно-провідникова продукція - 1 рік 5. Metal structures and fastenings - 1 year / Металеві конструкції та кріплення - 1 рік 6. Electrical work - 1 year / Електромонтажні роботи - 1 рік |  | Offered goods warranity: Пропонована гарантія на товари та роботи: | 1. Solar panels / Сонячні панелі - 2. Mains or hybrid inverter / Мережевий або гібридний інвертор - 3. Rechargeable batteries / Акумуляторні батареї - 4. Cable and wiring products / Кабельно-провідникова продукція - 5. Metal structures and fastenings / Металеві конструкції та кріплення - 6. Electrical work / Електромонтажні роботи -
Delivery time required (days after PO signature): Необхідний термін постачання (з дати підписання договору): |  |  | LOT 1-6: 3 months / ЛОТ 1-6: 3 місяці |  | Delivery time offered (days after PO signature): Пропонований термін постачання (з дати підписання контракту):
Delivery Terms required: Необхідні умови постачання: |  |  | DDP / DAP INCOTERMS 2020 |  | Delivery Terms offered (must include incoterm): Пропоновані умови постачання (згідно INCOTERMS 2020):
Delivery Destination required: Необхідне місце постачання: |  |  | as per the address of each LOT and object / відповідно до адреси кожного ЛОТу та об'єкта |  | Delivery Destination offered: Пропоноване місце постачання:
Minimum bid validity period required: Необхідний мінімальний термін дії пропозиції: |  |  | 90 days after bidding closure date / 90 днів після дати закриття тендеру |  | Bid validity period offfered: Пропонований мінімальний термін дії пропозиції:
Notes 1. Bidders are expected to provide offers for the total capacity of the requested equipment, i.e. the proposed quantity of equipment may differ if analogues (with different unit capacities) are offered, but the total capacity of the equipment specified by the DRC shall be maintained. For example, for item 3 of Lot 5 of Object 2 (line 93): we request 210 pcs if the offer fully complies with the request of the DRC. But if an analog is offered and the power of a single panel is different, the calculation should look like this: (number of panels) = 115.5 kW / (panel power). ¦ Примітки: 1. Очікується що учасники нададуть пропозиції на сумарну потужність запитуваного обладнання, тобто пропонована кількість обладнання може відрізнятись, якщо запропоновані аналоги (одинична потужність яких відрізняється), але має зберігатись вказана ДРБ загальна потужність обладнання. Наприклад, для позиції 3 Лоту 5 об'єкту 2 (строка 93): запитуємо 210 одиниць, якщо пропозиція повністю відповідає запиту ДРБ. Але якщо буде запропоновано аналог і потужність одиничної панелі буде відрізнятися, то розрахунок має виглядати таким чином: (к-ть панелей) = 115,5кВт / (потужність панелі). |  |  |  |  | Company Name: Назва компанії:
Contact Person for technical questions: Контактна особа з технічних питань:
Address: Адреса:
Email Address: Адреса електроної пошти:
Phone number: Номер телефону:
Date: Дата:
Signed by a duly authorized company representative: Підпис уповноваженої особи:
Title: Посада:
Print Name: ПІБ:
Stamp of company Печатка компанії